## Betonerska dela
Kontrola med izvajanjem del: | [6 empty] | Datum:
Kontrola pogojev za betoniranje in kontrola samega betoniranja
Etaža: |  | Oznaka prostora:
Kontrola pogojev za betoniranje in kontrola samega betoniranja
| Kontrola konstrukcijskih stikov in čistosti opaža |  | Temperatura okolja |  | Kontrola betona pred raztovarjanjem |  | Kontrola betona med raztovarjanjem |  | Kontrola zgoščevanja
Referenčni dokument | EN 13760 |  | EN 13670 |  | EN 13670 |  | EN 13670 |  | EN 13670
Mejne vrednosti | Navodilo |  | Nad 0 °C |  | Kontrola dokumentacije |  | Navodilo |  | Navodilo
Pozicija
| Temperatura okolja |  | Kontrola betona pred raztovarjanjem |  | Kontrola betona med raztovarjanjem |  | Kontrola konstrukcijskih stikov in čistosti opaža |  | Dimenzije prereza
Pozicija | Ustreza | NE Ustreza | Temperatura okolja: |  | Ustreza | NE Ustreza | Ustreza | NE Ustreza | Ustreza | NE Ustreza
SB1
SB2
SB3
SB4
SB5
SB6
SB7
SB8
SB9
SB10
SB11
SB12
SB13
[7 empty] | Ustreza |  | NE Ustreza
Ugotovitev kontrole
Ukrep v primeru neskladnosti
Odgovorni za odpravo neskladnosti
Kontrolo izvajal:
Podpis:
Note on F34: Danijel:

## KOntrola konstrukcijskih stikov
KONTROLA BETONIRANJA: Kontrola konstrukcijskih stikov in čistosti opaža
Konstrukcijski stiki naj bodo čisti, in namočeni, tako da so vlažni. Na opažu ne sme biti mivke, praha, ledu, snega ali stoječe vode. Konstrukcijski elementi naj bi bili izolirani od tal s plastjo debelo vsaj 50mm, razen če je zaradi tega povečana zaščitna plast betona okrog armature. Betoniranje v zamrznjena tla ni dovoljeno, razen če je predvidena poseben postopek. Temperatura površine pri konstrukcijskih stikih mora biti nad 0°C v času betoniranja. Uvesti je potrebno pravila glede temperature okolja nad katero je potrebno planirati ukrepe zaščite betona pred škodljivimi vplivi.
Zapri

## kontrola med raztovarjanjem
KONTROLA BETONIRANJA: Kontrola betona med raztovarjanjem
Prepovedano je dodajanje vode med transportom in pozneje na gradbišču
Sprejemna kontrola mora pregledati beton pred raztovarjanjem, in ustreznost betona potrditi s podpisom osebe ki kontrolira. Med razkladanjem se mora izvrševati vizualna kontrola betona, ter če se opazi nenavaden videz betona, se raztovarjanje zaustavi. Na gradbišču se mora odvzeti betonske kocke, skladno s standardom EN 206, ter preveriti dobavnico ki mora spremljati dobavo betona. Na dobavnici mora biti označena ura prevzema betona v betonarni.
Zapri

## Navodilo za zgoščevanje
KONTROLA BETONIRANJA: Kontrola zgoščevanja
Zgoščevanje mora biti izvedeno s notranjim vibriranjem. Beton mora biti položen čim bližje končni lokaciji. Vibriranje uporabljamo izključno za zgoščevanje betona in ne za premikanje betona na daljše razdalje. Vibriranje mora potekati sistematično dokler niso odvedeni zračni mehurčki ujeti v beton. Prekomerno vibriranje lahko povzroči slab videz površine ter segregacijo. Debelina plasti ki jo vibriramo mora biti tanjša kot je višina vibratorja, vibriranje je sistematično in vključuje ponovno vibriranje vrha prejšnje plasti. Ko je opaž sestavni del konstrukcije je pri vibriranju potrebno upoštevati njegovo absorbiranje energije pri izbiri načina zgoščevanja in konsistence betona. Pri globokih območjih je potrebno površinsko plast ponovno vibrirati da preprečimo usedanje ob vrhnji horizontalni armaturi. Kjer uporabljamo le površinske vibratorje, je plast betona po zgoščevanju lahko debela največ 10 cm, razen če dokažemo ustreznost s poskusnim betoniranjem. Dodatno vibriranje ob podporah je lahko zahtevano da dosežemo primerno zgoščenost. Zravnane oz. zaglajene površine morajo biti negovane toliko časa da dosežemo zahtevano obliko površine. Voda, cement ali druga sredstva za strjevanje ne smejo biti dodana ob zaključnih operacijah, razen če je posebej dovoljeno. dfhsg
Zapri