## Ometi in površine
Kontrola med izvajanjem del: | [6 empty] | Datum:
Estrihi
Etaža: |  | Oznaka prostora:
Kontrola izdelave estriha
| Kontrola ravnosti površine |  | Kontrola strukture površine |  | Sušenje in nega estriha |  | Kontrola dilatacij
Izhodiščni dokument | DIN 18202 |  | ni standarda |  | Navodilo podizvajalca |  | Projekt
Mejne vrdnosti | POVRŠINA |  | Vizualna ocena, ne sme biti sledov glajenja |  | 10 do 14 dni brez odvajanja vlage, ter najmanj 4 tedne pred pričetkom polaganja obrabnega sloja |  | Debelina fuge najmanj 5mm Dilatacije morajo biti na površinah večjih od 60m2 ter razdaljah večjih od 8m
Pozicija
| Kontrola ravnosti površine |  | Kontrola strukture površine |  | Sušenje in nega estriha |  | Kontrola dilatacij
Pozicija | Ustreza | NE Ustreza | Ustreza | NE Ustreza | Ustreza | NE Ustreza | Ustreza | NE Ustreza | Ni predvidena
S1
S2
S3
S4
S5
S6
S7
S8
S9
S10
[5 empty] | Ustreza |  | NE Ustreza
Ugotovitev kontrole
Ukrep v primeru neskladnosti
Odgovorni za odpravo neskladnosti
Kontrolo izvajal:
Podpis:
Note on D31: Danijel:

## POVRŠINA
Kontrola izdelave estriha: Ravnost površine
Tabela (dovoljene neravnosti estriha)
| Površina ki se kontrolira | Dovoljene neravnosti površine v mm glede na oddaljenost dveh točk
|  | do 0,1m | 1m | 2m | 4m | 10m | 15m
1 | Izgotovljena tla, npr. estrihi kot gotova tla, estrihi kot podlaga za talne obloge, ploščice, lepljeni pod | 2 mm | 4 mm | 6 mm | 10 mm | 12 mm | 15 mm
2 | Izgotovljena tla za višje zahteve npr s samotekočo polnilno maso | 1 mm | 3 mm | 5 mm | 9 mm | 12 mm | 15 mm
Po standardu DIN 18202
Zapri
Zapri