## Ometi in površine
Kontrola med izvajanjem del: | [7 empty] | Datum:
Kontrola površine ki jo ometavamo
Etaža: |  | Oznaka prostora:
Kontola površine, ki jo ometavamo
| Nosilnost podlage |  | Temperatura pred pričetkom del |  | Sledi izsoljevanja |  | Čistost podlage |  | Ravnost površine
Referenčni dokument | ni standarda |  | SIST EN 13914 |  | ni standarda |  | ni standarda |  | DIN 18202
Mejne vrednosti | Vizualna ocena |  | Več kot 5° C |  | Vizualna ocena |  | Vizualna ocena |  | POVRŠINA
Pozicija
| Nosilnost podlage |  | Temperatura pred pričetkom del |  | Sledei izsoljevanje |  | Čistost podlage |  | Ravnost površine
Pozicija | Ustreza | NE Ustreza | Ustreza | NE Ustreza | Ustreza | NE Ustreza | Ustreza | NE Ustreza | Ustreza | NE Ustreza
S1 |  |  | TEMPERATURA:
S2
S3
S4
S5
S6
S7
S8
S9
S10
S11
S12
S13
S14
[7 empty] | Ustreza |  | NE Ustreza
Ugotovitev kontrole
Ukrep v primeru neskladnosti
Odgovorni za odpravo neskladnosti
Kontrolo izvajal:
Podpis:
Note on F35: Danijel:

## POVRŠINA
Kontrola površine ki jo ometavamo: Ravnost površine
Tabela (dovoljene neravnosti sten)
| Površina ki se kontrolira | Dovoljene neravnosti površine v mm glede na oddaljenost dveh točk
|  | do 0,1m | 1m | 2m | 4m | 10m | 15m
1 | Neometane zidane stene | 5 mm | 10 mm | 12 mm | 15 mm | 25 mm | 30 mm
2 | Ometane stene, stenske obloge, obešeni stropovi | 3 mm | 5 mm | 7 mm | 10 mm | 20 mm | 25 mm
3 | Kot vrstica 2 vendar s višjimi zahtevami | 2 mm | 3 mm | 5 mm | 8 mm | 15 mm | 20 mm
Po standardu DIN 18202
Razred | Zahtevana ravnost, reža pod letvijo dolžine 2m | Minimalne zahteve za ometano podlago, ki so potrebne za doseganje predpisane ravnosti ometa
0 | ni zahtev | ni zahtev
1 | 10 mm | 15mm na 2 m
2 | 7 mm | 12mm na 2 m
3 | 5 mm | 10mm na 2 m
4a | 3 mm | 5mm na 2 m
5a | 2 mm | 2mm na 2 m
Klasifikacija ravnosti ometa po SIST EN 13914-2:2005
Zapri