## Keramičarska dela
Kontrola med izvajanjem del: | [7 empty] | Datum:
MAVČNI STROPOVI
Etaža: |  | Oznaka prostora:
Kontrola izvedbe mavčnih stropnih oblog
| Kontrola nosilne podkonstrukcije |  | Kontrola pritrditve obloge |  | Kontrola stikov |  | Kontrola ravnosti končane stene |  | Kontrola višine
Referenčni dokument | Navodilo proizvajalca |  | Navodilo proizvajalca |  | Navodilo proizvajalca |  | Din 18202
Mejne vrednosti | Medosni razmak montažnih profilov manši od 50 cm in ustrezna pritrditev, odvisno od podkonstrukcije |  | Najmanj 17 vijakov na m2 za eno ploščo, ter 9+17 pri uporabi dveh plošč |  | Pri fugiranju stikov je ptrebno uporabljati fugirni trak |  | Dovoljeno odstopanje pod 2m dolgim ravnilom ± 5 mm |  | Nivo stropa lahko odstopa za 10mm
Pozicija
| Temperatura okolja |  | Kontrola betona pred raztovarjanjem |  | Kontrola betona med raztovarjanjem |  | Kontrola konstrukcijskih stikov in čistosti opaža |  | Dimenzije prereza
Pozicija | Ustreza | NE Ustreza | Ustreza | NE Ustreza | Ustreza | NE Ustreza | Ustreza | NE Ustreza | Ustreza | NE Ustreza | Ustreza | NE Ustreza
MS1
MS2
MS3
MS4
MS5
MS6
MS7
MS8
MS9
MS10
MS11
MS12
MS13
MS14
MS15
[7 empty] | Ustreza |  | NE Ustreza
Ugotovitev kontrole
Ukrep v primeru neskladnosti
Odgovorni za odpravo neskladnosti
Kontrolo izvajal:
Podpis:
Note on F36: Danijel:

## Sheet2
Kot napake lahko opredelimo tista odstopanja, ki so vidna s razdalje 1,5 m pri normalni osvetlitvi
Zapri

## Navodilo
Talne in stenske podlage. Razvrstitev glede na odklon od ravnosti
Tip | Odklon od ravnosti
I | < 6mm
II | >6mm in >10 mm
III | > 10 mm
Opomba 1: maksimalni odklon od ploskosti, merjen z 2-metrskim ravnilom Opomba 2: pri polaganju ploščic z lepljenjem se površina keramične obloge prilagaja obrisom podlage
Podlaga na katero polagamo ploščice mora biti obstojna, suha očiščena in stabilna. Cementna podlaga se mora sušiti 4 tedne do 6 mesecev, odvisno od vrste, debeline in lokalnih atmosferskih pogojev. Nov omet se mora sušiti najmanj 4 tedne in se mora popolnoma posužiti predno začnemo s polaganjem. plošče morajo biti toge in položene brez napak. Potrebno je upoštevati proizvajalčeva navodila v zvezi s fizikalnimi in kemijskimi značilnostmi materialov iz katerih je podlaga
Zapri