## Ometi in površine
Kontrola med izvajanjem del: | [6 empty] | Datum:
Kontrola ravnosti ometov
Etaža: |  | Oznaka prostora:
Ravnost ometov
| Kontrola ravnosti površine |  | Kontrola vertikalnosti površine |  | Kontrola strukture ometa |  | Sušenje in nega ometa |  | Kontrola pravokotnosti
Izhodiščni dokument | DIN 18202 SIST EN 13914-2 |  | DIN 18202 SIST EN 13914-2 |  | ni standarda |  | navodila proizvajalca |  | DIN 18202, SIST EN 13914-2
Mejne vrdnosti | POVRŠINA |  | Tabela vertikalnosti |  | Vizualna ocena |  | Odvisno od tipa ometa |  | Tabela vertikalnosti
Pozicija
| Položaj podpore glede na primerjalno os |  | Razdalja med sosednjima stebroma |  | Položaj podpore glede na drugo nadstropje |  | Pravokotnost prereza |  | Dimenzije prereza
Pozicija | Ustreza | NE Ustreza | Ustreza | NE Ustreza | Ustreza | NE Ustreza | Ustreza | NE Ustreza | Ustreza | NE Ustreza
S1
S2
S3
S4
S5
S6
S7
S8
S9
S10
S11
S12
S13
[7 empty] | Ustreza |  | NE Ustreza
Ugotovitev kontrole
Ukrep v primeru neskladnosti
Odgovorni za odpravo neskladnosti
Kontrolo izvajal:
Podpis:
Note on F34: Danijel:

## Tabela vertikalnosti
Kontrola ravnosti ometov
Kotne tolerance
ODNOS | Tolerančna merila kot mejne vrednosti v mm pri nazivnih merah v m
Navpične, vodoravne in nagnjene ploskve | do 1m | od 1 do 3 m | od 3 m do 6 m | od 6 m do 16 m | nad 15 m do 30 m | nad 30 m
| 6mm | 8mm | 12mm | 16mm | 20mm | 30mm
Po standardu DIN 18 202
90°
Dolžina stranice l v m | Odkolon od pravega kota v mm
l< 0,25m | 3 |  |  |  | < 0,25m
0,25<=l<0,5m | 5
0,5<=l<1 | 6
1<=l<3 | 8
Priporočena mejna odstopanja po SIST EN 13914-2:2005
Zapri
|  |  |  | ≤ 3 | ≤ 3

## POVRŠINA
Kontrola ravnosti ometov
Tabela (dovoljene neravnosti sten)
| Površina ki se kontrolira | Dovoljene neravnosti površine v mm glede na oddaljenost dveh točk
|  | do 0,1m | 1m | 2m | 4m | 10m | 15m
1 | Neometane zidane stene | 5 mm | 10 mm | 12 mm | 15 mm | 25 mm | 30 mm
2 | Ometane stene, stenske obloge, obešeni stropovi | 3 mm | 5 mm | 7 mm | 10 mm | 20 mm | 25 mm
3 | Kot vrstica 2 vendar s višjimi zahtevami | 2 mm | 3 mm | 5 mm | 8 mm | 15 mm | 20 mm
Po standardu DIN 18202
Razred | Zahtevana ravnost, reža pod letvijo dolžine 2m | Minimalne zahteve za ometano podlago, ki so potrebne za doseganje predpisane ravnosti ometa
0 | ni zahtev | ni zahtev
1 | 10 mm | 15mm na 2 m
2 | 7 mm | 12mm na 2 m
3 | 5 mm | 10mm na 2 m
4a | 3 mm | 5mm na 2 m
5a | 2 mm | 2mm na 2 m
Klasifikacija ravnosti ometa po SIST EN 13914-2:2005
Zapri