## List1
| Osnovni karakteristični podatki variant HE Učja | [7 empty] | P.8
|  | Var. 1 | Var. 1a | Var. 2 | Var. 2a | Var. 3 | Var. 3a | Var. 3' | Var. 3'a
1 | Hidrološko-hidravlični parametri
1.1 | Povodje Fp [km2] | 34.67 | 34.67 | 34.12 | 34.12 | 33.56 | 33.56 | 33.56 | 33.56
1.2 | sQs [m3/s] | 2.44 | 2.44 | 2.4 | 2.4 | 2.36 | 2.36 | 2.36 | 2.36
1.3 | Q100 [m3/s] | 220.36 | 220.36 | 216.86 | 216.86 | 213.29 | 213.29 | 213.29 | 213.29
1.4 | Qi1 [m3/s] - inštalirani pretok enega agregata | 7.5 | 10 | 7.5 | 10 | 7.5 | 10 | 7.5 | 10
1.5 | Qi [m3/s] - inštalirani pretok | 15 | 20 | 15 | 20 | 15 | 20 | 15 | 20
1.6 | Število agregatov | 2 | 2 | 2 | 2 | 2 | 2 | 2 | 2
1.7 | ΔH izg. [m] - hudravlične izgube | 12.7109 | 12.9816 | 13.8154 | 14.0544 | 14.6128 | 14.829 | 14.6128 | 14.829
1.8 | k = ΔH/Q2 - faktor izgub | 0.056493 | 0.032454 | 0.061402 | 0.035136 | 0.064946 | 0.037072 | 0.064946 | 0.037072
1.9 | Hzg.v. max [m n.m.] - normalna zajezba | 545 | 545 | 545 | 545 | 545 | 545 | 570 | 570
1.10 | Hzg.v. min [m n.m.] - minimalna zajezba | 525 | 525 | 530 | 530 | 535 | 535 | 550 | 550
1.11 | Hsp.v. max [m n.m.] - maksimalna spodnja voda | 337.3 | 337.3 | 337.3 | 337.3 | 337.3 | 337.3 | 337.3 | 337.3
1.12 | Hsp.v. min [m n.m.] - minimalna spodnja voda | 335 | 335 | 335 | 335 | 335 | 335 | 335 | 335
1.13 | Hbruto max [m] - maksimalni bruto padec | 210 | 210 | 210 | 210 | 210 | 210 | 235 | 235
1.14 | Hbruto min [m] - minimalni bruto padec | 187.7 | 187.7 | 192.7 | 192.7 | 197.7 | 197.7 | 212.7 | 212.7
1.15 | Hneto max [m] - maksimalni neto padec | 197.2891 | 197.0184 | 196.1846 | 195.9456 | 195.3872 | 195.171 | 220.3872 | 220.171
1.16 | Hneto min [m] - minimalni neto padec | 174.9891 | 174.7184 | 178.8846 | 178.6456 | 183.0872 | 182.871 | 198.0872 | 197.871
2 | Akumulacijski bazeni
2.1 | V bruto [m3] - bruto volumen akumulacije | 1941637.5 | 1941637.5 | 852658 | 852658 | 340816.6 | 340816.6 | 2219669 | 2219669
2.2 | V neto [m3] - izkoristljivi volumen akum. | 1456402.5 | 1456402.5 | 644588.1 | 644588.1 | 253529.22 | 253529.22 | 1773410 | 1773410
2.3 | ΔH [m] - maksimalna denivelacija | 20 | 20 | 15 | 15 | 10 | 10 | 20 | 20
2.4 | Fa [m2]Površina akumulacije Fa [m2] | 111715 | 111715 | 67115 | 67115 | 39145 | 39145 | 133554 | 133554
3 | Pregrada
3.1 | tip pregrade | težnostna - betonska | težnostna - betonska | težnostna - betonska | težnostna - betonska | težnostna - betonska | težnostna - betonska | težnostna - betonska | težnostna - betonska
3.2 | kota dna struge v preg. profilu [m n.m.] | 495 | 495 | 510 | 510 | 520 | 520 | 520 | 520
3.3 | kota krone pregrade [m n.m.] | 548 | 548 | 548 | 548 | 548 | 548 | 548 | 548
3.4 | višina pregrade od dna struge do krone [m] | 53 | 53 | 38 | 38 | 28 | 28 | 28 | 28
4 | Dovodni tunel
4.1 | L [m] | 3013 | 3013 | 3387 | 3387 | 3657 | 3657 | 3657 | 3657
4.2 | Dn [m] | 2.5 | 2.8 | 2.5 | 2.8 | 2.5 | 2.8 | 2.5 | 2.8
5 | Tlačni cevovod
5.1 | L [m] - dolžina cevovoda | 778 | 778 | 778 | 778 | 778 | 778 | 778 | 778
5.2 | Dn1 [m] - premer cevovoda - odsek 1 | 2.3 | 2.5 | 2.3 | 2.5 | 2.3 | 2.5 | 2.3 | 2.5
5.3 | Dn2 [m] - premer cevovoda - odsek 2 | 2.2 | 2.4 | 2.2 | 2.4 | 2.2 | 2.4 | 2.2 | 2.4
5.4 | Dn3 [m] - premer cevovoda - odsek 3 | 2.1 | 2.3 | 2.1 | 2.3 | 2.1 | 2.3 | 2.1 | 2.3
6 | Vodostan
6.1 | Vodostanski jašek [H; Dn] | 50,4.5 | 50, 4.5 | 50,4.5 | 50, 4.5 | 50,4.5 | 50, 4.5 | 70,4.5 | 70, 4.5
6.2 | Zg. vodostanska komora [L, Dn] | 40, 4.5 | 40, 4.5 | 40, 4.5 | 40, 4.5 | 40, 4.5 | 40, 4.5 | 40, 4.5 | 40, 4.5
6.3 | Sp. Vodostanska komora, [L, Dn] | 50, 4.5 | 50, 4.5 | 50, 4.5 | 50, 4.5 | 50, 4.5 | 50, 4.5 | 85, 4.5 | 85, 4.5
7 | Kompenzacijski (zadrževalni) bazen
7.1 | Kota dna [m n.m.] | 334 | 334 | 334 | 334 | 334 | 334 | 334 | 334
7.2 | Kota krone nasipa [m n.m.] | 338.5 | 338.5 | 338.5 | 338.5 | 338.5 | 338.5 | 338.5 | 338.5
7.3 | Koristna vsebina bazena Vmax [m3] | 27000 | 27000 | 27000 | 27000 | 27000 | 27000 | 27000 | 27000
8 | Letna prozvodnja el. energije
8.1 | Ev - vršna energija [GWh] | 25.2066 | 27.4764 | 24.8567 | 26.9603 | 24.4283 | 26.3507 | 27.6005 | 29.9675
8.2 | Ep - pasovna energija [GWh] | 7.3884 | 6.2749 | 7.1096 | 6.1263 | 6.94 | 6.0733 | 7.8516 | 6.8974
8.3 | ΣEl [GWh] | 32.595 | 33.7514 | 31.9664 | 33.0866 | 31.3684 | 32.424 | 35.4522 | 36.8649
8.4 | Pmax(1) [MW] maksimalna moč agregata | 12.8255 | 17.0772 | 12.7537 | 16.9842 | 12.7018 | 16.917 | 14.327 | 19.084
9 | Letna prozvodnja el. energije, Qes = 0.2 m3/s
9.1 | Ev - vršna energija [GWh] | 22.7858 | 24.6739 | 22.2072 | 24.1798 | 21.7871 | 23.6356 | 24.5595 | 26.8234
9.2 | Ep - pasovna energija [GWh] | 7.0134 | 6.1949 | 6.9651 | 6.1468 | 6.7949 | 5.9906 | 7.6878 | 6.8045
9.3 | ΣEl [GWh] | 29.7991 | 30.8688 | 29.1723 | 30.3266 | 28.582 | 29.6263 | 32.2473 | 33.6279

## List2
Osnovni karakteristični podatki variant HE Učja
|  | Var. 1 | Var. 1a | Var. 2 | Var. 2a | Var. 3 | Var. 3a | Var. 3' | Var. 3'a
1 | Hidrološko-hidravlični parametri
1.1 | Povodje Fp [km2] | 34.67 | 34.67 | 34.12 | 34.12 | 33.56 | 33.56 | 33.56 | 33.56
1.2 | sQs [m3/s] | 2.44 | 2.44 | 2.4 | 2.4 | 2.36 | 2.36 | 2.36 | 2.36
1.3 | Q100 [m3/s] | 220.36 | 220.36 | 216.86 | 216.86 | 213.29 | 213.29 | 213.29 | 213.29
1.4 | Qi1 [m3/s] - inštalirani pretok enega agregata | 7.5 | 10 | 7.5 | 10 | 7.5 | 10 | 7.5 | 10
1.5 | Qi [m3/s] - inštalirani pretok | 15 | 20 | 15 | 20 | 15 | 20 | 15 | 20
1.6 | Število agregatov | 2 | 2 | 2 | 2 | 2 | 2 | 2 | 2
1.7 | ΔH izg. [m] - hudravlične izgube | 12.7109 | 12.9816 | 13.8154 | 14.0544 | 14.6128 | 14.829 | 14.6128 | 14.829
1.8 | k = ΔH/Q2 - faktor izgub | 0.056493 | 0.032454 | 0.061402 | 0.035136 | 0.064946 | 0.037072 | 0.064946 | 0.037072
1.9 | Hzg.v. max [m n.m.] - normalna zajezba | 545 | 545 | 545 | 545 | 545 | 545 | 570 | 570
1.10 | Hzg.v. min [m n.m.] - minimalna zajezba | 525 | 525 | 530 | 530 | 535 | 535 | 550 | 550
1.11 | Hsp.v. max [m n.m.] - maksimalna spodnja voda | 337.3 | 337.3 | 337.3 | 337.3 | 337.3 | 337.3 | 337.3 | 337.3
1.12 | Hsp.v. min [m n.m.] - minimalna spodnja voda | 335 | 335 | 335 | 335 | 335 | 335 | 335 | 335
1.13 | Hbruto max [m] - maksimalni bruto padec | 210 | 210 | 210 | 210 | 210 | 210 | 235 | 235
1.14 | Hbruto min [m] - minimalni bruto padec | 187.7 | 187.7 | 192.7 | 192.7 | 197.7 | 197.7 | 212.7 | 212.7
1.15 | Hneto max [m] - maksimalni neto padec | 197.2891 | 197.0184 | 196.1846 | 195.9456 | 195.3872 | 195.171 | 220.3872 | 220.171
1.16 | Hneto min [m] - minimalni neto padec | 174.9891 | 174.7184 | 178.8846 | 178.6456 | 183.0872 | 182.871 | 198.0872 | 197.871
2 | Akumulacijski bazeni
2.1 | V bruto [m3] - bruto volumen akumulacije | 1941637.5 | 1941637.5 | 852658 | 852658 | 340816.6 | 340816.6 | 2219669 | 2219669
2.2 | V neto [m3] - izkoristljivi volumen akum. | 1456402.5 | 1456402.5 | 644588.1 | 644588.1 | 253529.22 | 253529.22 | 1773410 | 1773410
2.3 | ΔH [m] - maksimalna denivelacija | 20 | 20 | 15 | 15 | 10 | 10 | 20 | 20
2.4 | Fa [m2]Površina akumulacije Fa [m2] | 111715 | 111715 | 67115 | 67115 | 39145 | 39145 | 133554 | 133554
3 | Pregrada
3.1 | tip pregrade | težnostna - betonska | težnostna - betonska | težnostna - betonska | težnostna - betonska | težnostna - betonska | težnostna - betonska | težnostna - betonska | težnostna - betonska
3.2 | kota dna struge v preg. profilu [m n.m.] | 495 | 495 | 510 | 510 | 520 | 520 | 520 | 520
3.3 | kota krone pregrade [m n.m.] | 548 | 548 | 548 | 548 | 548 | 548 | 548 | 548
3.4 | višina pregrade od dna struge do krone [m] | 53 | 53 | 38 | 38 | 28 | 28 | 28 | 28
4 | Dovodni tunel
4.1 | L [m] | 3013 | 3013 | 3387 | 3387 | 3657 | 3657 | 3657 | 3657
4.2 | Dn [m] | 2.5 | 2.8 | 2.5 | 2.8 | 2.5 | 2.8 | 2.5 | 2.8
5 | Tlačni cevovod
5.1 | L [m] - dolžina cevovoda | 778 | 778 | 778 | 778 | 778 | 778 | 778 | 778
5.2 | Dn1 [m] - premer cevovoda - odsek 1 | 2.3 | 2.5 | 2.3 | 2.5 | 2.3 | 2.5 | 2.3 | 2.5
5.3 | Dn2 [m] - premer cevovoda - odsek 2 | 2.2 | 2.4 | 2.2 | 2.4 | 2.2 | 2.4 | 2.2 | 2.4
5.4 | Dn3 [m] - premer cevovoda - odsek 3 | 2.1 | 2.3 | 2.1 | 2.3 | 2.1 | 2.3 | 2.1 | 2.3
6 | Vodostan
6.1 | Vodostanski jašek [H; Dn] | 50,4.5 | 50, 4.5 | 50,4.5 | 50, 4.5 | 50,4.5 | 50, 4.5 | 70,4.5 | 70, 4.5
6.2 | Zg. vodostanska komora [L, Dn] | 40, 4.5 | 40, 4.5 | 40, 4.5 | 40, 4.5 | 40, 4.5 | 40, 4.5 | 40, 4.5 | 40, 4.5
6.3 | Sp. Vodostanska komora, [L, Dn] | 50, 4.5 | 50, 4.5 | 50, 4.5 | 50, 4.5 | 50, 4.5 | 50, 4.5 | 85, 4.5 | 85, 4.5
7 | Kompenzacijski (zadrževalni) bazen
7.1 | Kota dna [m n.m.] | 334 | 334 | 334 | 334 | 334 | 334 | 334 | 334
7.2 | Kota krone nasipa [m n.m.] | 338.5 | 338.5 | 338.5 | 338.5 | 338.5 | 338.5 | 338.5 | 338.5
7.3 | Koristna vsebina bazena Vmax [m3] | 27000 | 27000 | 27000 | 27000 | 27000 | 27000 | 27000 | 27000
8 | Letna prozvodnja el. energije
8.1 | Ev - vršna energija [GWh] | 25.2066 | 27.4764 | 24.8567 | 26.9603 | 24.4283 | 26.3507 | 27.6005 | 29.9675
8.2 | Ep - pasovna energija [GWh] | 7.3884 | 6.2749 | 7.1096 | 6.1263 | 6.94 | 6.0733 | 7.8516 | 6.8974
8.3 | ΣEl [GWh] | 32.595 | 33.7514 | 31.9664 | 33.0866 | 31.3684 | 32.424 | 35.4522 | 36.8649
8.4 | Pmax(1) [MW] maksimalna moč agregata | 12.8255 | 17.0772 | 12.7537 | 16.9842 | 12.7018 | 16.917 | 14.327 | 19.084
9 | Letna prozvodnja el. energije, Qes = 0.2 m3/s
9.1 | Ev - vršna energija [GWh] | 22.7858 | 24.6739 | 22.2072 | 24.1798 | 21.7871 | 23.6356 | 24.5595 | 26.8234
9.2 | Ep - pasovna energija [GWh] | 7.0134 | 6.1949 | 6.9651 | 6.1468 | 6.7949 | 5.9906 | 7.6878 | 6.8045
9.3 | ΣEl [GWh] | 29.7991 | 30.8688 | 29.1723 | 30.3266 | 28.582 | 29.6263 | 32.2473 | 33.6279