## podatki
Potresna obremenitev in potrebna armatura
(momenti prikazani za G + 0,3Q)
Obremenitev statične obtežbe in potrebna armatura

## greda 1
GREDA 1 - prvo nadstropje l = 6,9 m
Geometrija: |  | b = | 40 | cm |  | Sodelujoča širina plošče: |  |  | beff = | 120 | cm
|  | h = | 45 | cm |  | Statična višina grede: |  |  | d = | 41 | cm
|  | l = | 6.9 | m
Material: |  | BETON C25/30 |  | fck = | 2.5 | kN/cm2
|  |  |  | afcd = | 1.3333 | kN/cm2
|  |  |  | fcd = | 1.6667 | kN/cm2
|  |  |  | fctm = | 0.2565 | kN/cm2
|  | JEKLO S400 |  | fyk = | 40 | kN/cm2 |  | es,y,d = | 0.00174
|  |  |  | fyd = | 34.7826 | kN/cm2
Minimalna količina natezne armature: |  |  |  |  | rmin = | 0.32062 | %
[5 empty] | As,min = | 5.7712 | cm2
Potrebna vzdolžna armatura - statična obtežba (cm2) - ETABS
|  | leva podpora |  | polje |  | desna podpora
zgoraj |  | 15.79 |  | 2.46 |  | 8.39
spodaj |  | 2.46 |  | 13.35 |  | 2.46
Potrebna vzdolžna armatura - potresna obtežna kombinacija (cm2) - ETABS
|  | leva podpora |  | polje |  | desna podpora
zgoraj |  | 14.58 |  | 2.46 |  | 11.88
spodaj |  | 2.46 |  | 7.47 |  | 2.47
Potrebna natezna vzdolžna armatura
|  | leva podpora |  | polje |  | desna podpora
zgoraj |  | 15.79 |  | / |  | 11.88
spodaj |  | / |  | 13.35 |  | /
IZBRANA ARMATURA - natezna cona
|  | leva podpora |  |  | polje |  |  | desna podpora
|  | kom | FR (mm) |  | kom | FR (mm) |  | kom | FR (mm)
zgoraj |  | 3 | 19 |  | / |  |  | 3 | 19 |  | (v nateznih conah izberem cca 2-4 cm2
|  | 2 | 16 |  |  |  |  | 2 | 14 |  | armature več zaradi dodatne vzdolžne
|  | 0 | 22 |  |  |  |  | 0 | 0 |  | armature pri strigu)
spodaj |  | / |  |  | 2 | 22 |  | /
[5 empty] | 3 | 19
[5 empty] | 0 | 16
As = |  | 12.5271 |  |  | 16.1085 |  |  | 11.5846
As(s ploščo) = |  | 18.8551 | [5 empty] | 15.2006
Potrebna armatura v tlačni coni prereza (cm2) - poleg armature dobljene pri potresnem proj. stanju še 1/2 dejanske natezne armature
|  | leva podpora |  | polje |  | desna podpora
zgoraj |  | / |  | 2.46 |  | /
spodaj |  | 9.4276 |  | / |  | 7.6003
IZBRANA ARMATURA - tlačna cona
|  | leva podpora |  |  | polje |  |  | desna podpora
|  | kom | FR (mm) |  | kom | FR (mm) |  | kom | FR (mm)
zgoraj |  | 3 | 19 |  | 3 | 14 |  | 3 | 19
|  | 2 | 16 |  | 0 | 0 |  | 2 | 14
|  | 0 | 22 |  | 0 | 0 |  | 0 | 0
[5 empty] | 2 | 22
spodaj |  | 1 | 22 |  | 3 | 19 |  | 0 | 16
|  | 2 | 19 |  | 0 | 16 |  | 3 | 19
As = |  | 9.4719 |  |  | 4.6181 |  |  | 8.5059
As (s ploščo) = |  |  |  |  | 10.9461
Maksimalna in minimalna upogibna momenta, ki se v gredi lahko razvijeta (dobljeno s pomočjo DIAS-a)
Leva podpora: |  | M+ = | 162 | kNm
|  | M- = | -239 | kNm
Desna podpora: |  | M+ = | 139 | kNm
|  | M- = | -202 | kNm
Prečna sila, ki se v takem slučaju razvije v gredi:
Vsd (M) = | 54.7826 | kN
Vsd (g + 0,3*q)= |  | 103.14 | kN | Vsd = | 178.2 | kN
Vsd (stat. obtežba)= |  | 178.2 | kN
Dodatna vzdolžna armatura zaradi striga:
dAs = | 2.5616 | cm2
|  | leva podpora |  | polje |  | desna podpora
zgoraj |  | OK |  | / |  | OK
spodaj |  | / |  | OK |  | /
Kontrola deleža natezne armature v prerezu
T1 = | 0.476 | s |  | q = | 3.9
mf = | 7.0924
Leva podpora: |  | r' = | 0.0057755
|  | rmax = | 0.012765 |  | rdej = | 0.011497
Polje: |  | r' =
|  | rmax = |  |  | rdej = |  |  | NI TREBA KONTROLIRAT!!!
Desna podpora: |  | r' = | 0.0051865
|  | rmax = | 0.012175 |  | rdej = | 0.0092687

## greda 2
GREDA 2 - prvo nadstropje l = 5,0 m
Geometrija: |  | b = | 40 | cm |  | Sodelujoča širina plošče: |  |  | beff = | 120 | cm
|  | h = | 45 | cm |  | Statična višina grede: |  |  | d = | 41 | cm
|  | l = | 5 | m
Material: |  | BETON C25/30 |  | fck = | 2.5 | kN/cm2
|  |  |  | afcd = | 1.3333 | kN/cm2
|  |  |  | fcd = | 1.6667 | kN/cm2
|  |  |  | fctm = | 0.2565 | kN/cm2
|  | JEKLO S400 |  | fyk = | 40 | kN/cm2 |  | es,y,d = | 0.00174
|  |  |  | fyd = | 34.7826 | kN/cm2
Minimalna količina natezne armature: |  |  |  |  | rmin = | 0.32062 | %
[5 empty] | As,min = | 5.7712 | cm2
Potrebna vzdolžna armatura - statična obtežba (cm2) - ETABS
|  | leva podpora |  | polje |  | desna podpora
zgoraj |  | 2.49 |  | 2.46 |  | 9.71
spodaj |  | 2.46 |  | 4.72 |  | 2.46
Potrebna vzdolžna armatura - potresna obtežna kombinacija (cm2) - ETABS
|  | leva podpora |  | polje |  | desna podpora
zgoraj |  | 9.21 |  | 2.46 |  | 12.09
spodaj |  | 6.31 |  | 3.09 |  | 2.46
Potrebna natezna vzdolžna armatura
|  | leva podpora |  | polje |  | desna podpora
zgoraj |  | 9.21 |  | / |  | 12.09
spodaj |  | / |  | 4.72 |  | /
IZBRANA ARMATURA - natezna cona
|  | leva podpora |  |  | polje |  |  | desna podpora
|  | kom | FR (mm) |  | kom | FR (mm) |  | kom | FR (mm)
zgoraj |  | 2 | 19 |  | / |  |  | 3 | 19 |  | (v nateznih conah izberem cca 2-4 cm2
|  | 1 | 16 |  |  |  |  | 0 | 19 |  | armature več zaradi dodatne vzdolžne
spodaj |  | / |  |  | 2 | 16 |  | / |  |  | armature pri strigu)
[5 empty] | 1 | 19
As = |  | 7.6812 |  |  | 6.8565 |  |  | 8.5059
As(s ploščo) = |  | 11.2972 | [5 empty] | 14.8339
Potrebna armatura v tlačni coni prereza (cm2) - poleg armature dobljene pri potresnem proj. stanju še 1/2 dejanske natezne armature
|  | leva podpora |  | polje |  | desna podpora
zgoraj |  | / |  | 2.46 |  | /
spodaj |  | 6.31 |  | / |  | 7.4169
IZBRANA ARMATURA - tlačna cona
|  | leva podpora |  |  | polje |  |  | desna podpora
|  | kom | FR (mm) |  | kom | FR (mm) |  | kom | FR (mm)
zgoraj |  | 2 | 19 |  | 3 | 14 |  | 3 | 19
|  | 1 | 16 |  | 0 | 0 |  | 0 | 19
spodaj |  | 2 | 16 |  | 2 | 16 |  | 2 | 19
|  | 1 | 19 |  | 1 | 19 |  | 1 | 22
As = |  | 6.8565 |  |  | 4.6181 |  |  | 9.4719
As (s ploščo) = |  |  |  |  | 10.9461
Maksimalna in minimalna upogibna momenta, ki se v gredi lahko razvijeta (dobljeno s pomočjo DIAS-a)
Leva podpora: |  | M+ = | 117 | kNm
|  | M- = | -154 | kNm
Desna podpora: |  | M+ = | 161 | kNm
|  | M- = | -190 | kNm
Prečna sila, ki se v takem slučaju razvije v gredi:
Vsd (M) = | 45 | kN
Vsd (g + 0,3*q)= |  | 68.7 | kN | Vsd = | 117.4 | kN
Vsd (stat. obtežba)= |  | 117.4 | kN
Dodatna vzdolžna armatura zaradi striga:
dAs = | 1.6876 | cm2
|  | leva podpora |  | polje |  | desna podpora
zgoraj |  | OK |  | / |  | OK
spodaj |  | / |  | OK |  | /
Kontrola deleža natezne armature v prerezu
T1 = | 0.476 | s |  | q = | 3.9
mf = | 7.0924
Leva podpora: |  | r' = | 0.0041808
|  | rmax = | 0.01117 |  | rdej = | 0.0068885
Polje: |  | r' =
|  | rmax = |  |  | rdej = |  |  | NI TREBA KONTROLIRAT!!!
Desna podpora: |  | r' = | 0.0057755
|  | rmax = | 0.012765 |  | rdej = | 0.009045

## greda 3
GREDA 3 - drugo nadstropje l = 6,9 m
Geometrija: |  | b = | 20 | cm |  | Sodelujoča širina plošče: |  |  | beff = | 140 | cm
|  | h = | 45 | cm |  | Statična višina grede: |  |  | d = | 41 | cm
|  | l = | 6.9 | m
Material: |  | BETON C25/30 |  | fck = | 2.5 | kN/cm2
|  |  |  | afcd = | 1.3333 | kN/cm2
|  |  |  | fcd = | 1.6667 | kN/cm2
|  |  |  | fctm = | 0.2565 | kN/cm2
|  | JEKLO S400 |  | fyk = | 40 | kN/cm2 |  | es,y,d = | 0.00174
|  |  |  | fyd = | 34.7826 | kN/cm2
Minimalna količina natezne armature: |  |  |  |  | rmin = | 0.32062 | %
[5 empty] | As,min = | 2.8856 | cm2
Potrebna vzdolžna armatura - statična obtežba (cm2) - ETABS
|  | leva podpora |  | polje |  | desna podpora
zgoraj |  | 11.17 |  | 1.23 |  | 5.74
spodaj |  | 1.23 |  | 9.05 |  | 1.23
Potrebna vzdolžna armatura - potresna obtežna kombinacija (cm2) - ETABS
|  | leva podpora |  | polje |  | desna podpora
zgoraj |  | 8.07 |  | 1.23 |  | 5.75
spodaj |  | 1.23 |  | 4.4 |  | 1.23
Potrebna natezna vzdolžna armatura
|  | leva podpora |  | polje |  | desna podpora
zgoraj |  | 11.17 |  | / |  | 5.75
spodaj |  | / |  | 9.05 |  | /
IZBRANA ARMATURA - natezna cona
|  | leva podpora |  |  | polje |  |  | desna podpora
|  | kom | FR (mm) |  | kom | FR (mm) |  | kom | FR (mm)
zgoraj |  | 4 | 14 |  | / |  |  | 2 | 16 |  | (v nateznih conah izberem cca 2-4 cm2
|  | 0 | 22 |  |  |  |  | 0 | 14 |  | armature več zaradi dodatne vzdolžne
spodaj |  | / |  |  | 2 | 19 |  | / |  |  | armature pri strigu)
[5 empty] | 3 | 16
As = |  | 6.1575 |  |  | 11.7024 |  |  | 4.0212
As(s ploščo) = |  | 12.9375 | [5 empty] | 8.0892
Potrebna armatura v tlačni coni prereza (cm2) - poleg armature dobljene pri potresnem proj. stanju še 1/2 dejanske natezne armature
|  | leva podpora |  | polje |  | desna podpora
zgoraj |  | / |  | 1.23 |  | /
spodaj |  | 6.4688 |  | / |  | 4.0446
IZBRANA ARMATURA - tlačna cona
|  | leva podpora |  |  | polje |  |  | desna podpora
|  | kom | FR (mm) |  | kom | FR (mm) |  | kom | FR (mm)
zgoraj |  | 4 | 14 |  | 2 | 14 |  | 2 | 16
|  | 0 | 22 |  | 0 | 14 |  | 0 | 14
spodaj |  | 2 | 19 |  | 2 | 19 |  | 2 | 19
|  | 1 | 16 |  | 3 | 16
As = |  | 7.6812 |  |  | 3.0788 |  |  | 5.6706
As (s ploščo) = |  |  |  |  | 9.8588
Maksimalna in minimalna upogibna momenta, ki se v gredi lahko razvijeta (dobljeno s pomočjo DIAS-a)
Leva podpora: |  | M+ = | 139 | kNm
|  | M- = | -160 | kNm
Desna podpora: |  | M+ = | 101 | kNm
|  | M- = | -112 | kNm
Prečna sila, ki se v takem slučaju razvije v gredi:
Vsd (M) = | 37.8261 | kN
Vsd (g + 0,3*q)= |  | 64.4 | kN | Vsd = | 120.14 | kN
Vsd (stat. obtežba)= |  | 120.14 | kN
Dodatna vzdolžna armatura zaradi striga:
dAs = | 1.727 | cm2
|  | leva podpora |  | polje |  | desna podpora
zgoraj |  | OK |  | / |  | OK
spodaj |  | / |  | OK |  | /
Kontrola deleža natezne armature v prerezu
T1 = | 0.476 | s |  | q = | 3.9
mf = | 7.0924
Leva podpora: |  | r' = | 0.0093673
|  | rmax = | 0.016356 |  | rdej = | 0.015777
Polje: |  | r' =
|  | rmax = |  |  | rdej = |  |  | NI TREBA KONTROLIRAT!!!
Desna podpora: |  | r' = | 0.0069153
|  | rmax = | 0.013904 |  | rdej = | 0.0098649

## greda 4
GREDA 4 - drugo nadstropje l = 5,0 m
Geometrija: |  | b = | 20 | cm |  | Sodelujoča širina plošče: |  |  | beff = | 140 | cm
|  | h = | 45 | cm |  | Statična višina grede: |  |  | d = | 41 | cm
|  | l = | 5 | m
Material: |  | BETON C25/30 |  | fck = | 2.5 | kN/cm2
|  |  |  | afcd = | 1.3333 | kN/cm2
|  |  |  | fcd = | 1.6667 | kN/cm2
|  |  |  | fctm = | 0.2565 | kN/cm2
|  | JEKLO S400 |  | fyk = | 40 | kN/cm2 |  | es,y,d = | 0.00174
|  |  |  | fyd = | 34.7826 | kN/cm2
Minimalna količina natezne armature: |  |  |  |  | rmin = | 0.32062 | %
[5 empty] | As,min = | 2.8856 | cm2
Potrebna vzdolžna armatura - statična obtežba (cm2) - ETABS
|  | leva podpora |  | polje |  | desna podpora
zgoraj |  | 1.64 |  | 1.23 |  | 6.71
spodaj |  | 1.23 |  | 3.18 |  | 1.23
Potrebna vzdolžna armatura - potresna obtežna kombinacija (cm2) - ETABS
|  | leva podpora |  | polje |  | desna podpora
zgoraj |  | 3.94 |  | 1.23 |  | 6.2
spodaj |  | 2.08 |  | 1.61 |  | 1.23
Potrebna natezna vzdolžna armatura
|  | leva podpora |  | polje |  | desna podpora
zgoraj |  | 3.94 |  | / |  | 6.71
spodaj |  | / |  | 3.18 |  | /
IZBRANA ARMATURA - natezna cona
|  | leva podpora |  |  | polje |  |  | desna podpora
|  | kom | FR (mm) |  | kom | FR (mm) |  | kom | FR (mm)
zgoraj |  | 2 | 14 |  | / |  |  | 2 | 14 |  | (v nateznih conah izberem cca 2-4 cm2
|  | 0 | 16 | [7 empty] | armature več zaradi dodatne vzdolžne
spodaj |  | / |  |  | 3 | 14 |  | / |  |  | armature pri strigu)
As = |  | 3.0788 |  |  | 4.6181 |  |  | 3.0788
As(s ploščo) = |  | 7.1468 | [5 empty] | 9.8588
Potrebna armatura v tlačni coni prereza (cm2) - poleg armature dobljene pri potresnem proj. stanju še 1/2 dejanske natezne armature
|  | leva podpora |  | polje |  | desna podpora
zgoraj |  | / |  | 1.23 |  | /
spodaj |  | 3.5734 |  | / |  | 4.9294
IZBRANA ARMATURA - tlačna cona
|  | leva podpora |  |  | polje |  |  | desna podpora
|  | kom | FR (mm) |  | kom | FR (mm) |  | kom | FR (mm)
zgoraj |  | 2 | 14 |  | 2 | 14 |  | 2 | 14
|  | 0 | 16 |  | 0 | 0 |  | 0 | 0
spodaj |  | 2 | 16 |  | 3 | 14 |  | 2 | 19
[8 empty] | 1 | 16
As = |  | 4.0212 |  |  | 3.0788 |  |  | 7.6812
As (s ploščo) = |  |  |  |  | 9.8588
Maksimalna in minimalna upogibna momenta, ki se v gredi lahko razvijeta (dobljeno s pomočjo DIAS-a)
Leva podpora: |  | M+ = | 79 | kNm
|  | M- = | -100 | kNm
Desna podpora: |  | M+ = | 135 | kNm
|  | M- = | -126 | kNm
Prečna sila, ki se v takem slučaju razvije v gredi:
Vsd (M) = | 47 | kN
Vsd (g + 0,3*q)= |  | 40.3 | kN | Vsd = | 87.3 | kN
Vsd (stat. obtežba)= |  | 78.53 | kN
Dodatna vzdolžna armatura zaradi striga:
dAs = | 1.2549 | cm2
|  | leva podpora |  | polje |  | desna podpora
zgoraj |  | OK |  | / |  | OK
spodaj |  | / |  | OK |  | /
Kontrola deleža natezne armature v prerezu
T1 = | 0.476 | s |  | q = | 3.9
mf = | 7.0924
Leva podpora: |  | r' = | 0.0049039
|  | rmax = | 0.011893 |  | rdej = | 0.0087156
Polje: |  | r' =
|  | rmax = |  |  | rdej = |  |  | NI TREBA KONTROLIRAT!!!
Desna podpora: |  | r' = | 0.0093673
|  | rmax = | 0.016356 |  | rdej = | 0.012023