## podatki
Potresna obremenitev in potrebna armatura
(momenti prikazani za G + 0,3Q)
Obremenitev statične obtežbe in potrebna armatura

## greda 1
GREDA 1 - prvo nadstropje l = 4,98 m
Geometrija: |  | b = | 20 | cm |  | Sodelujoča širina plošče: |  |  | beff = | 140 | cm
|  | h = | 45 | cm |  | Statična višina grede: |  |  | d = | 41 | cm
|  | l = | 4.98 | m
Material: |  | BETON C25/30 |  | fck = | 2.5 | kN/cm2
|  |  |  | afcd = | 1.3333 | kN/cm2
|  |  |  | fcd = | 1.6667 | kN/cm2
|  |  |  | fctm = | 0.2565 | kN/cm2
|  | JEKLO S400 |  | fyk = | 40 | kN/cm2 |  | es,y,d = | 0.00174
|  |  |  | fyd = | 34.7826 | kN/cm2
Minimalna količina natezne armature: |  |  |  |  | rmin = | 0.32062 | %
[5 empty] | As,min = | 2.8856 | cm2
Potrebna vzdolžna armatura - statična obtežba (cm2) - ETABS
|  | leva podpora |  | polje |  | desna podpora
zgoraj |  | 5.78 |  | 1.23 |  | 5.78
spodaj |  | 1.23 |  | 4.6 |  | 1.23
Potrebna vzdolžna armatura - potresna obtežna kombinacija (cm2) - ETABS
|  | leva podpora |  | polje |  | desna podpora
zgoraj |  | 7.83 |  | 1.23 |  | 7.83
spodaj |  | 1.4 |  | 2.05 |  | 1.4
Potrebna natezna vzdolžna armatura
|  | leva podpora |  | polje |  | desna podpora
zgoraj |  | 7.83 |  | / |  | 7.83
spodaj |  | / |  | 4.6 |  | /
IZBRANA ARMATURA - natezna cona
|  | leva podpora |  |  | polje |  |  | desna podpora
|  | kom | FR (mm) |  | kom | FR (mm) |  | kom | FR (mm)
zgoraj |  | 2 | 14 |  | / |  |  | 2 | 14 |  | (v nateznih conah izberem cca 2-4 cm2
|  | 0 | 16 |  |  |  |  | 0 | 16 |  | armature več zaradi dodatne vzdolžne
|  | 0 | 22 |  |  |  |  | 0 | 0 |  | armature pri strigu)
spodaj |  | / |  |  | 3 | 16 |  | /
[5 empty] | 0 | 14
As = |  | 3.0788 |  |  | 6.0319 |  |  | 3.0788
As(s ploščo) = |  | 9.8588 | [5 empty] | 9.8588
Potrebna armatura v tlačni coni prereza (cm2) - poleg armature dobljene pri potresnem proj. stanju še 1/2 dejanske natezne armature
|  | leva podpora |  | polje |  | desna podpora
zgoraj |  | / |  | 1.23 |  | /
spodaj |  | 4.9294 |  | / |  | 4.9294
IZBRANA ARMATURA - tlačna cona
|  | leva podpora - greda 1-2 |  |  | polje |  |  | desna podpora - greda 1-1
|  | kom | FR (mm) |  | kom | FR (mm) |  | kom | FR (mm)
zgoraj |  | 2 | 14 |  | 2 | 14 |  | 2 | 14
|  | 0 | 16 |  | 0 | 0 |  | 0 | 16
|  | 0 | 22 |  | 0 | 0 |  | 0 | 0
spodaj |  | 3 | 16 |  | 3 | 16 |  | 2 | 16
|  | 0 | 14 |  | 0 | 14 |  | 1 | 14
|  | 0 | 14 |  |  |  |  | 0 | 19
As = |  | 6.0319 |  |  | 3.0788 |  |  | 5.5606
As (s ploščo) = |  |  |  |  | 9.8588
Maksimalna in minimalna upogibna momenta, ki se v gredi lahko razvijeta (dobljeno s pomočjo DIAS-a)
Leva podpora: |  | M+ = | 107 | kNm | podpora med gredami 1
|  | M- = | -122 | kNm
Desna podpora: |  | M+ = | 114 | kNm | podpora med gredami 1 in 2
|  | M- = | -122 | kNm
Prečna sila, ki se v takem slučaju razvije v gredi:
Vsd (M) = | 47.3896 | kN
Vsd (g + 0,3*q)= |  | 51.1 | kN | Vsd = | 98.4896 | kN
Vsd (stat. obtežba)= |  | 89.8 | kN
Dodatna vzdolžna armatura zaradi striga:
dAs = | 1.4158 | cm2
|  | leva podpora |  | polje |  | desna podpora
zgoraj |  | OK |  | / |  | OK
spodaj |  | / |  | OK |  | /
Kontrola deleža natezne armature v prerezu
T1 = | 0.476 | s |  | q = | 3.9
mf = | 7.0924
Leva podpora: |  | r' = | 0.0073559
|  | rmax = | 0.014345 |  | rdej = | 0.012023
Polje: |  | r' =
|  | rmax = |  |  | rdej = |  |  | NI TREBA KONTROLIRAT!!!
Desna podpora: |  | r' = | 0.0067812
|  | rmax = | 0.01377 |  | rdej = | 0.012023

## greda 2
GREDA 2 - prvo nadstropje l = 4,98 m
Geometrija: |  | b = | 20 | cm |  | Sodelujoča širina plošče: |  |  | beff = | 140 | cm
|  | h = | 45 | cm |  | Statična višina grede: |  |  | d = | 41 | cm
|  | l = | 4.98 | m
Material: |  | BETON C25/30 |  | fck = | 2.5 | kN/cm2
|  |  |  | afcd = | 1.3333 | kN/cm2
|  |  |  | fcd = | 1.6667 | kN/cm2
|  |  |  | fctm = | 0.2565 | kN/cm2
|  | JEKLO S400 |  | fyk = | 40 | kN/cm2 |  | es,y,d = | 0.00174
|  |  |  | fyd = | 34.7826 | kN/cm2
Minimalna količina natezne armature: |  |  |  |  | rmin = | 0.32062 | %
[5 empty] | As,min = | 2.8856 | cm2
Potrebna vzdolžna armatura - statična obtežba (cm2) - ETABS
|  | zunanja podpora |  | polje |  | notranja podpora
zgoraj |  | 2.92 |  | 1.23 |  | 6.3
spodaj |  | 1.23 |  | 5.17 |  | 1.23
Potrebna vzdolžna armatura - potresna obtežna kombinacija (cm2) - ETABS
|  | zunanja podpora |  | polje |  | notranja podpora
zgoraj |  | 7.76 |  | 1.23 |  | 8.93
spodaj |  | 4 |  | 2.97 |  | 1.41
Potrebna natezna vzdolžna armatura
|  | zunanja podpora |  | polje |  | notranja podpora
zgoraj |  | 7.76 |  | / |  | 8.93
spodaj |  | / |  | 5.17 |  | /
IZBRANA ARMATURA - natezna cona
|  | zunanja podpora |  |  | polje |  |  | notranja podpora
|  | kom | FR (mm) |  | kom | FR (mm) |  | kom | FR (mm)
zgoraj |  | 2 | 16 |  | / |  |  | 3 | 14 |  | (v nateznih conah izberem cca 2-4 cm2
|  | 1 | 14 |  |  |  |  | 0 | 14 |  | armature več zaradi dodatne vzdolžne
|  | 0 | 19 |  |  |  |  | 0 | 14 |  | armature pri strigu)
spodaj |  | / |  |  | 2 | 16 |  | /
[5 empty] | 1 | 19
As = |  | 5.5606 |  |  | 6.8565 |  |  | 4.6181
As(s ploščo) = |  | 9.6286 | [5 empty] | 11.3981
Potrebna armatura v tlačni coni prereza (cm2) - poleg armature dobljene pri potresnem proj. stanju še 1/2 dejanske natezne armature
|  | zunanja podpora |  | polje |  | notranja podpora
zgoraj |  | / |  | 1.23 |  | /
spodaj |  | 4.8143 |  | / |  | 5.6991
IZBRANA ARMATURA - tlačna cona
|  | zunanja podpora |  |  | polje |  |  | notranja podpora
|  | kom | FR (mm) |  | kom | FR (mm) |  | kom | FR (mm)
zgoraj |  | 2 | 16 |  | 2 | 14 |  | 3 | 14
|  | 1 | 14 |  | 0 | 0 |  | 0 | 14
|  | 0 | 19 |  | 0 | 0 |  | 0 | 14
spodaj |  | 2 | 16 |  | 2 | 16 |  | 3 | 16
|  | 1 | 14 |  | 1 | 19 |  | 0 | 14
As = |  | 5.5606 |  |  | 3.0788 |  |  | 6.0319
As (s ploščo) = |  |  |  |  | 9.8588
Maksimalna in minimalna upogibna momenta, ki se v gredi lahko razvijeta (dobljeno s pomočjo DIAS-a)
Zunanja podpora: |  | M+ = | 101 | kNm
|  | M- = | -127 | kNm
Notranja podpora: |  | M+ = | 115 | kNm
|  | M- = | -141 | kNm
Prečna sila, ki se v takem slučaju razvije v gredi:
Vsd (M) = | 48.5944 | kN
Vsd (g + 0,3*q)= |  | 56.2 | kN | Vsd = | 104.7944 | kN
Vsd (stat. obtežba)= |  | 98.3 | kN
Dodatna vzdolžna armatura zaradi striga:
dAs = | 1.5064 | cm2
|  | zunanja podpora |  | polje |  | notranja podpora
zgoraj |  | OK |  | / |  | OK
spodaj |  | / |  | OK |  | /
Kontrola deleža natezne armature v prerezu
T1 = | 0.476 | s |  | q = | 3.9
mf = | 7.0924
Zunanja podpora |  | r' = | 0.0067812
|  | rmax = | 0.01377 |  | rdej = | 0.011742
Polje: |  | r' =
|  | rmax = |  |  | rdej = |  |  | NI TREBA KONTROLIRAT!!!
Notranja podpora |  | r' = | 0.0073559
|  | rmax = | 0.014345 |  | rdej = | 0.0139

## greda 3
GREDA 3 - drugo nadstropje l = 4,98 m
Geometrija: |  | b = | 20 | cm |  | Sodelujoča širina plošče: |  |  | beff = | 140 | cm
|  | h = | 40 | cm |  | Statična višina grede: |  |  | d = | 36 | cm
|  | l = | 4.98 | m
Material: |  | BETON C25/30 |  | fck = | 2.5 | kN/cm2
|  |  |  | afcd = | 1.3333 | kN/cm2
|  |  |  | fcd = | 1.6667 | kN/cm2
|  |  |  | fctm = | 0.2565 | kN/cm2
|  | JEKLO S400 |  | fyk = | 40 | kN/cm2 |  | es,y,d = | 0.00174
|  |  |  | fyd = | 34.7826 | kN/cm2
Minimalna količina natezne armature: |  |  |  |  | rmin = | 0.32062 | %
[5 empty] | As,min = | 2.565 | cm2
Potrebna vzdolžna armatura - statična obtežba (cm2) - ETABS
|  | leva podpora |  | polje |  | desna podpora
zgoraj |  | 4.7 |  | 1.08 |  | 4.7
spodaj |  | 1.08 |  | 3.68 |  | 1.08
Potrebna vzdolžna armatura - potresna obtežna kombinacija (cm2) - ETABS
|  | leva podpora |  | polje |  | desna podpora
zgoraj |  | 4.55 |  | 1.08 |  | 4.55
spodaj |  | 1.08 |  | 1.56 |  | 1.08
Potrebna natezna vzdolžna armatura
|  | leva podpora |  | polje |  | desna podpora
zgoraj |  | 4.7 |  | / |  | 4.7
spodaj |  | / |  | 3.68 |  | /
IZBRANA ARMATURA - natezna cona
|  | leva podpora |  |  | polje |  |  | desna podpora
|  | kom | FR (mm) |  | kom | FR (mm) |  | kom | FR (mm)
zgoraj |  | 2 | 14 |  | / |  |  | 2 | 14 |  | (v nateznih conah izberem cca 2-4 cm2
|  | 0 | 14 |  |  |  |  | 0 | 14 |  | armature več zaradi dodatne vzdolžne
spodaj |  | / |  |  | 2 | 14 |  | / |  |  | armature pri strigu)
[5 empty] | 1 | 16
As = |  | 3.0788 |  |  | 5.0894 |  |  | 3.0788
As(s ploščo) = |  | 9.8588 | [5 empty] | 9.8588
Potrebna armatura v tlačni coni prereza (cm2) - poleg armature dobljene pri potresnem proj. stanju še 1/2 dejanske natezne armature
|  | leva podpora |  | polje |  | desna podpora
zgoraj |  | / |  | 1.08 |  | /
spodaj |  | 4.9294 |  | / |  | 4.9294
IZBRANA ARMATURA - tlačna cona
|  | leva podpora |  |  | polje |  |  | desna podpora
|  | kom | FR (mm) |  | kom | FR (mm) |  | kom | FR (mm)
zgoraj |  | 2 | 14 |  | 2 | 14 |  | 2 | 14
|  | 0 | 14 |  | 0 | 14 |  | 0 | 14
spodaj |  | 2 | 14 |  | 2 | 14 |  | 2 | 14
|  | 1 | 16 |  | 1 | 16 |  | 1 | 16
As = |  | 5.0894 |  |  | 3.0788 |  |  | 5.0894
As (s ploščo) = |  |  |  |  | 9.8588
Maksimalna in minimalna upogibna momenta, ki se v gredi lahko razvijeta (dobljeno s pomočjo DIAS-a)
Leva podpora: |  | M+ = | 90 | kNm
|  | M- = | -106 | kNm
Desna podpora: |  | M+ = | 90 | kNm
|  | M- = | -106 | kNm
Prečna sila, ki se v takem slučaju razvije v gredi:
Vsd (M) = | 39.3574 | kN
Vsd (g + 0,3*q)= |  | 34.45 | kN | Vsd = | 73.8074 | kN
Vsd (stat. obtežba)= |  | 64 | kN
Dodatna vzdolžna armatura zaradi striga:
dAs = | 1.061 | cm2
|  | leva podpora |  | polje |  | desna podpora
zgoraj |  | OK |  | / |  | OK
spodaj |  | / |  | OK |  | /
Kontrola deleža natezne armature v prerezu
T1 = | 0.476 | s |  | q = | 3.9
mf = | 7.0924
Leva podpora: |  | r' = | 0.0070686
|  | rmax = | 0.014058 |  | rdej = | 0.013693
Polje: |  | r' =
|  | rmax = |  |  | rdej = |  |  | NI TREBA KONTROLIRAT!!!
Desna podpora: |  | r' = | 0.0070686
|  | rmax = | 0.014058 |  | rdej = | 0.013693

## greda 4
GREDA 4 - drugo nadstropje l = 4,98 m
Geometrija: |  | b = | 20 | cm |  | Sodelujoča širina plošče: |  |  | beff = | 140 | cm
|  | h = | 40 | cm |  | Statična višina grede: |  |  | d = | 36 | cm
|  | l = | 4.98 | m
Material: |  | BETON C25/30 |  | fck = | 2.5 | kN/cm2
|  |  |  | afcd = | 1.3333 | kN/cm2
|  |  |  | fcd = | 1.6667 | kN/cm2
|  |  |  | fctm = | 0.2565 | kN/cm2
|  | JEKLO S400 |  | fyk = | 40 | kN/cm2 |  | es,y,d = | 0.00174
|  |  |  | fyd = | 34.7826 | kN/cm2
Minimalna količina natezne armature: |  |  |  |  | rmin = | 0.32062 | %
[5 empty] | As,min = | 2.565 | cm2
Potrebna vzdolžna armatura - statična obtežba (cm2) - ETABS
|  | leva podpora |  | polje |  | desna podpora
zgoraj |  | 2.04 |  | 1.08 |  | 5.09
spodaj |  | 1.08 |  | 4.24 |  | 1.08
Potrebna vzdolžna armatura - potresna obtežna kombinacija (cm2) - ETABS
|  | leva podpora |  | polje |  | desna podpora
zgoraj |  | 3.7 |  | 1.08 |  | 5.06
spodaj |  | 1.08 |  | 2.14 |  | 1.08
Potrebna natezna vzdolžna armatura
|  | zunanja podpora |  | polje |  | notranja podpora
zgoraj |  | 3.7 |  | / |  | 5.09
spodaj |  | / |  | 4.24 |  | /
IZBRANA ARMATURA - natezna cona
|  | zunanja podpora |  |  | polje |  |  | notranja podpora
|  | kom | FR (mm) |  | kom | FR (mm) |  | kom | FR (mm)
zgoraj |  | 2 | 14 |  | / |  |  | 2 | 14 |  | (v nateznih conah izberem cca 2-4 cm2
|  | 0 | 14 |  |  |  |  | 0 | 14 |  | armature več zaradi dodatne vzdolžne
spodaj |  | / |  |  | 2 | 16 |  | / |  |  | armature pri strigu)
[5 empty] | 1 | 14
As = |  | 3.0788 |  |  | 5.5606 |  |  | 3.0788
As(s ploščo) = |  | 7.1468 | [5 empty] | 9.8588
Potrebna armatura v tlačni coni prereza (cm2) - poleg armature dobljene pri potresnem proj. stanju še 1/2 dejanske natezne armature
|  | zunanja podpora |  | polje |  | notranja podpora
zgoraj |  | / |  | 1.08 |  | /
spodaj |  | 3.5734 |  | / |  | 4.9294
IZBRANA ARMATURA - tlačna cona
|  | zunanja podpora |  |  | polje |  |  | notranja podpora
|  | kom | FR (mm) |  | kom | FR (mm) |  | kom | FR (mm)
zgoraj |  | 2 | 14 |  | 2 | 14 |  | 2 | 14
|  | 0 | 14 |  | 0 | 0 |  | 0 | 14
spodaj |  | 2 | 16 |  | 2 | 16 |  | 2 | 14
|  | 0 | 14 |  | 1 | 14 |  | 1 | 16
As = |  | 4.0212 |  |  | 3.0788 |  |  | 5.0894
As (s ploščo) = |  |  |  |  | 9.8588
Maksimalna in minimalna upogibna momenta, ki se v gredi lahko razvijeta (dobljeno s pomočjo DIAS-a)
Zunanja podpora: |  | M+ = | 70 | kNm
|  | M- = | -84 | kNm
Notranja podpora: |  | M+ = | 90 | kNm
|  | M- = | -106 | kNm
Prečna sila, ki se v takem slučaju razvije v gredi:
Vsd (M) = | 35.3414 | kN
Vsd (g + 0,3*q)= |  | 38.2 | kN | Vsd = | 73.5414 | kN
Vsd (stat. obtežba)= |  | 70.9 | kN
Dodatna vzdolžna armatura zaradi striga:
dAs = | 1.0572 | cm2
|  | zunanja podpora |  | polje |  | notranja podpora
zgoraj |  | OK |  | / |  | OK
spodaj |  | / |  | OK |  | /
Kontrola deleža natezne armature v prerezu
T1 = | 0.476 | s |  | q = | 3.9
mf = | 7.0924
Zunanja podpora: |  | r' = | 0.0055851
|  | rmax = | 0.012574 |  | rdej = | 0.0099261
Polje: |  | r' =
|  | rmax = |  |  | rdej = |  |  | NI TREBA KONTROLIRAT!!!
Notranja podpora: |  | r' = | 0.0070686
|  | rmax = | 0.014058 |  | rdej = | 0.013693