## podatki
Potresna obremenitev in potrebna armatura
(momenti prikazani za G + 0,3Q)
Obremenitev statične obtežbe in potrebna armatura

## greda 1
GREDA 1 - prvo nadstropje l = 6,9 m
Geometrija: |  | b = | 40 | cm |  | Sodelujoča širina plošče: |  |  | beff = | 60 | cm
|  | h = | 45 | cm |  | Statična višina grede: |  |  | d = | 41 | cm
|  | l = | 6.9 | m
Material: |  | BETON C25/30 |  | fck = | 2.5 | kN/cm2
|  |  |  | afcd = | 1.3333 | kN/cm2
|  |  |  | fcd = | 1.6667 | kN/cm2
|  |  |  | fctm = | 0.2565 | kN/cm2
|  | JEKLO S400 |  | fyk = | 40 | kN/cm2 |  | es,y,d = | 0.00174
|  |  |  | fyd = | 34.7826 | kN/cm2
Minimalna količina natezne armature: |  |  |  |  | rmin = | 0.32062 | %
[5 empty] | As,min = | 5.7712 | cm2
Potrebna vzdolžna armatura - statična obtežba (cm2) - ETABS
|  | leva podpora |  | polje |  | desna podpora
zgoraj |  | 9.15 |  | 2.46 |  | 5.2
spodaj |  | 2.46 |  | 7.57 |  | 2.46
Potrebna vzdolžna armatura - potresna obtežna kombinacija (cm2) - ETABS
|  | leva podpora |  | polje |  | desna podpora
zgoraj |  | 10.83 |  | 2.46 |  | 9.74
spodaj |  | 2.46 |  | 4.71 |  | 3.58
Potrebna natezna vzdolžna armatura
|  | leva podpora |  | polje |  | desna podpora
zgoraj |  | 10.83 |  | / |  | 9.74
spodaj |  | / |  | 7.57 |  | /
IZBRANA ARMATURA - natezna cona
|  | leva podpora |  |  | polje |  |  | desna podpora
|  | kom | FR (mm) |  | kom | FR (mm) |  | kom | FR (mm)
zgoraj |  | 3 | 16 |  | / |  |  | 2 | 16 |  | (v nateznih conah izberem cca 2-4 cm2
|  | 2 | 14 |  |  |  |  | 2 | 19 |  | armature več zaradi dodatne vzdolžne
spodaj |  | / |  |  | 5 | 16 |  | / |  |  | armature pri strigu)
[5 empty] | 0 | 14
As = |  | 9.1106 |  |  | 10.0531 |  |  | 9.6918
As(s ploščo) = |  | 12.7266 | [5 empty] | 11.9518
Potrebna armatura v tlačni coni prereza (cm2) - poleg armature dobljene pri potresnem proj. stanju še 1/2 dejanske natezne armature
|  | leva podpora |  | polje |  | desna podpora
zgoraj |  | / |  | 2.46 |  | /
spodaj |  | 6.3633 |  | / |  | 5.9759
IZBRANA ARMATURA - tlačna cona
|  | leva podpora |  |  | polje |  |  | desna podpora
|  | kom | FR (mm) |  | kom | FR (mm) |  | kom | FR (mm)
zgoraj |  | 3 | 16 |  | 3 | 14 |  | 2 | 16
|  | 2 | 14 |  |  |  |  | 2 | 19
spodaj |  | 2 | 16 |  | 5 | 16 |  | 3 | 16
|  | 2 | 14 |  | 0 | 14
As = |  | 7.1 |  |  | 4.6181 |  |  | 6.0319
As (s ploščo) = |  |  |  |  | 8.2341
Maksimalna in minimalna upogibna momenta, ki se v gredi lahko razvijeta (dobljeno s pomočjo DIAS-a)
Leva podpora: |  | M+ = | 114 | kNm
|  | M- = | -164 | kNm
Desna podpora: |  | M+ = | 98 | kNm
|  | M- = | -164 | kNm
Prečna sila, ki se v takem slučaju razvije v gredi:
Vsd (M) = | 40.2899 | kN
Vsd (g + 0,3*q)= |  | 66.13 | kN | Vsd = | 108.6 | kN
Vsd (stat. obtežba)= |  | 108.6 | kN
Dodatna vzdolžna armatura zaradi striga:
dAs = | 1.5611 | cm2
|  | leva podpora |  | polje |  | desna podpora
zgoraj |  | OK |  | / |  | OK
spodaj |  | / |  | OK |  | /
Kontrola deleža natezne armature v prerezu
T1 = | 0.476 | s |  | q = | 3.9
mf = | 7.0924
Leva podpora: |  | r' = | 0.0043293
|  | rmax = | 0.011318 |  | rdej = | 0.0077601
Polje: |  | r' =
|  | rmax = |  |  | rdej = |  |  | NI TREBA KONTROLIRAT!!!
Desna podpora: |  | r' = | 0.003678
|  | rmax = | 0.010667 |  | rdej = | 0.0072877

## greda 2
GREDA 2 - prvo nadstropje l = 5,0 m
Geometrija: |  | b = | 40 | cm |  | Sodelujoča širina plošče: |  |  | beff = | 60 | cm
|  | h = | 45 | cm |  | Statična višina grede: |  |  | d = | 41 | cm
|  | l = | 5 | m
Material: |  | BETON C25/30 |  | fck = | 2.5 | kN/cm2
|  |  |  | afcd = | 1.3333 | kN/cm2
|  |  |  | fcd = | 1.6667 | kN/cm2
|  |  |  | fctm = | 0.2565 | kN/cm2
|  | JEKLO S400 |  | fyk = | 40 | kN/cm2 |  | es,y,d = | 0.00174
|  |  |  | fyd = | 34.7826 | kN/cm2
Minimalna količina natezne armature: |  |  |  |  | rmin = | 0.32062 | %
[5 empty] | As,min = | 5.7712 | cm2
Potrebna vzdolžna armatura - statična obtežba (cm2) - ETABS
|  | leva podpora |  | polje |  | desna podpora
zgoraj |  | 2.46 |  | 2.46 |  | 5.34
spodaj |  | 2.46 |  | 2.79 |  | 2.46
Potrebna vzdolžna armatura - potresna obtežna kombinacija (cm2) - ETABS
|  | leva podpora |  | polje |  | desna podpora
zgoraj |  | 8.74 |  | 2.46 |  | 9.54
spodaj |  | 6.23 |  | 2.46 |  | 2.73
Potrebna natezna vzdolžna armatura
|  | leva podpora |  | polje |  | desna podpora
zgoraj |  | 8.74 |  | / |  | 9.54
spodaj |  | / |  | 5.7712 |  | /
IZBRANA ARMATURA - natezna cona
|  | leva podpora |  |  | polje |  |  | desna podpora
|  | kom | FR (mm) |  | kom | FR (mm) |  | kom | FR (mm)
zgoraj |  | 3 | 14 |  | / |  |  | 2 | 14 |  | (v nateznih conah izberem cca 2-4 cm2
|  | 2 | 16 |  |  |  |  | 3 | 16 |  | armature več zaradi dodatne vzdolžne
spodaj |  | / |  |  | 3 | 16 |  | / |  |  | armature pri strigu)
As = |  | 8.6394 |  |  | 6.0319 |  |  | 9.1106
As(s ploščo) = |  | 10.8994 | [5 empty] | 12.7266
Potrebna armatura v tlačni coni prereza (cm2) - poleg armature dobljene pri potresnem proj. stanju še 1/2 dejanske natezne armature
|  | leva podpora |  | polje |  | desna podpora
zgoraj |  | / |  | 2.46 |  | /
spodaj |  | 6.23 |  | / |  | 6.3633
IZBRANA ARMATURA - tlačna cona
|  | leva podpora |  |  | polje |  |  | desna podpora
|  | kom | FR (mm) |  | kom | FR (mm) |  | kom | FR (mm)
zgoraj |  | 3 | 14 |  | 3 | 14 |  | 2 | 14
|  | 2 | 16 |  | 0 | 0 |  | 3 | 16
spodaj |  | 2 | 16 |  | 3 | 16 |  | 2 | 16
|  | 2 | 14 |  |  |  |  | 2 | 14
As = |  | 7.1 |  |  | 4.6181 |  |  | 7.1
As (s ploščo) = |  |  |  |  | 8.2341
Maksimalna in minimalna upogibna momenta, ki se v gredi lahko razvijeta (dobljeno s pomočjo DIAS-a)
Leva podpora: |  | M+ = | 106 | kNm
|  | M- = | -152 | kNm
Desna podpora: |  | M+ = | 115 | kNm
|  | M- = | -164 | kNm
Prečna sila, ki se v takem slučaju razvije v gredi:
Vsd (M) = | 54 | kN
Vsd (g + 0,3*q)= |  | 44.7 | kN | Vsd = | 98.7 | kN
Vsd (stat. obtežba)= |  | 71.9 | kN
Dodatna vzdolžna armatura zaradi striga:
dAs = | 1.4188 | cm2
|  | leva podpora |  | polje |  | desna podpora
zgoraj |  | OK |  | / |  | OK
spodaj |  | / |  | OK |  | /
Kontrola deleža natezne armature v prerezu
T1 = | 0.476 | s |  | q = | 3.9
mf = | 7.0924
Leva podpora: |  | r' = | 0.0043293
|  | rmax = | 0.011318 |  | rdej = | 0.006646
Polje: |  | r' =
|  | rmax = |  |  | rdej = |  |  | NI TREBA KONTROLIRAT!!!
Desna podpora: |  | r' = | 0.0043293
|  | rmax = | 0.011318 |  | rdej = | 0.0077601

## greda 3
GREDA 3 - drugo nadstropje l = 6,9 m
Geometrija: |  | b = | 20 | cm |  | Sodelujoča širina plošče: |  |  | beff = | 70 | cm
|  | h = | 40 | cm |  | Statična višina grede: |  |  | d = | 36 | cm
|  | l = | 6.9 | m
Material: |  | BETON C25/30 |  | fck = | 2.5 | kN/cm2
|  |  |  | afcd = | 1.3333 | kN/cm2
|  |  |  | fcd = | 1.6667 | kN/cm2
|  |  |  | fctm = | 0.2565 | kN/cm2
|  | JEKLO S400 |  | fyk = | 40 | kN/cm2 |  | es,y,d = | 0.00174
|  |  |  | fyd = | 34.7826 | kN/cm2
Minimalna količina natezne armature: |  |  |  |  | rmin = | 0.32062 | %
[5 empty] | As,min = | 2.565 | cm2
Potrebna vzdolžna armatura - statična obtežba (cm2) - ETABS
|  | leva podpora |  | polje |  | desna podpora
zgoraj |  | 7.01 |  | 1.08 |  | 4.32
spodaj |  | 1.08 |  | 5.49 |  | 1.08
Potrebna vzdolžna armatura - potresna obtežna kombinacija (cm2) - ETABS
|  | leva podpora |  | polje |  | desna podpora
zgoraj |  | 6.03 |  | 1.08 |  | 4.79
spodaj |  | 1.08 |  | 2.77 |  | 1.08
Potrebna natezna vzdolžna armatura
|  | leva podpora |  | polje |  | desna podpora
zgoraj |  | 7.01 |  | / |  | 4.79
spodaj |  | / |  | 5.49 |  | /
IZBRANA ARMATURA - natezna cona
|  | leva podpora |  |  | polje |  |  | desna podpora
|  | kom | FR (mm) |  | kom | FR (mm) |  | kom | FR (mm)
zgoraj |  | 3 | 14 |  | / |  |  | 2 | 16 |  | (v nateznih conah izberem cca 2-4 cm2
|  | 0 | 16 |  |  |  |  | 0 | 14 |  | armature več zaradi dodatne vzdolžne
spodaj |  | / |  |  | 2 | 16 |  | / |  |  | armature pri strigu)
[5 empty] | 1 | 19
As = |  | 4.6181 |  |  | 6.8565 |  |  | 4.0212
As(s ploščo) = |  | 8.2341 | [5 empty] | 6.2812
Potrebna armatura v tlačni coni prereza (cm2) - poleg armature dobljene pri potresnem proj. stanju še 1/2 dejanske natezne armature
|  | leva podpora |  | polje |  | desna podpora
zgoraj |  | / |  | 1.08 |  | /
spodaj |  | 4.1171 |  | / |  | 3.1406
IZBRANA ARMATURA - tlačna cona
|  | leva podpora |  |  | polje |  |  | desna podpora
|  | kom | FR (mm) |  | kom | FR (mm) |  | kom | FR (mm)
zgoraj |  | 3 | 14 |  | 2 | 14 |  | 2 | 16
|  | 0 | 16 |  | 0 | 14 |  | 0 | 14
spodaj |  | 3 | 14 |  | 2 | 16 |  | 2 | 16
|  | 0 | 14 |  | 1 | 19
As = |  | 4.6181 |  |  | 3.0788 |  |  | 4.0212
As (s ploščo) = |  |  |  |  | 6.6948
Maksimalna in minimalna upogibna momenta, ki se v gredi lahko razvijeta (dobljeno s pomočjo DIAS-a)
Leva podpora: |  | M+ = | 70 | kNm
|  | M- = | -84 | kNm
Desna podpora: |  | M+ = | 60 | kNm
|  | M- = | -72 | kNm
Prečna sila, ki se v takem slučaju razvije v gredi:
Vsd (M) = | 20.8696 | kN
Vsd (g + 0,3*q)= |  | 38.8 | kN | Vsd = | 66.7 | kN
Vsd (stat. obtežba)= |  | 66.7 | kN
Dodatna vzdolžna armatura zaradi striga:
dAs = | 0.95881 | cm2
|  | leva podpora |  | polje |  | desna podpora
zgoraj |  | OK |  | / |  | OK
spodaj |  | / |  | OK |  | /
Kontrola deleža natezne armature v prerezu
T1 = | 0.476 | s |  | q = | 3.9
mf = | 7.0924
Leva podpora: |  | r' = | 0.0064141
|  | rmax = | 0.013403 |  | rdej = | 0.011436
Polje: |  | r' =
|  | rmax = |  |  | rdej = |  |  | NI TREBA KONTROLIRAT!!!
Desna podpora: |  | r' = | 0.0055851
|  | rmax = | 0.012574 |  | rdej = | 0.0087239

## greda 4
GREDA 4 - drugo nadstropje l = 5,0 m
Geometrija: |  | b = | 20 | cm |  | Sodelujoča širina plošče: |  |  | beff = | 70 | cm
|  | h = | 40 | cm |  | Statična višina grede: |  |  | d = | 36 | cm
|  | l = | 5 | m
Material: |  | BETON C25/30 |  | fck = | 2.5 | kN/cm2
|  |  |  | afcd = | 1.3333 | kN/cm2
|  |  |  | fcd = | 1.6667 | kN/cm2
|  |  |  | fctm = | 0.2565 | kN/cm2
|  | JEKLO S400 |  | fyk = | 40 | kN/cm2 |  | es,y,d = | 0.00174
|  |  |  | fyd = | 34.7826 | kN/cm2
Minimalna količina natezne armature: |  |  |  |  | rmin = | 0.32062 | %
[5 empty] | As,min = | 2.565 | cm2
Potrebna vzdolžna armatura - statična obtežba (cm2) - ETABS
|  | leva podpora |  | polje |  | desna podpora
zgoraj |  | 1.63 |  | 1.08 |  | 3.76
spodaj |  | 1.08 |  | 2.08 |  | 1.08
Potrebna vzdolžna armatura - potresna obtežna kombinacija (cm2) - ETABS
|  | leva podpora |  | polje |  | desna podpora
zgoraj |  | 3.77 |  | 1.08 |  | 4.72
spodaj |  | 1.82 |  | 1.12 |  | 1.08
Potrebna natezna vzdolžna armatura
|  | leva podpora |  | polje |  | desna podpora
zgoraj |  | 3.77 |  | / |  | 4.72
spodaj |  | / |  | 2.565 |  | /
IZBRANA ARMATURA - natezna cona
|  | leva podpora |  |  | polje |  |  | desna podpora
|  | kom | FR (mm) |  | kom | FR (mm) |  | kom | FR (mm)
zgoraj |  | 2 | 14 |  | / |  |  | 2 | 14 |  | (v nateznih conah izberem cca 2-4 cm2
|  | 0 | 14 | [7 empty] | armature več zaradi dodatne vzdolžne
spodaj |  | / |  |  | 2 | 14 |  | / |  |  | armature pri strigu)
As = |  | 3.0788 |  |  | 3.0788 |  |  | 3.0788
As(s ploščo) = |  | 5.3388 | [5 empty] | 6.6948
Potrebna armatura v tlačni coni prereza (cm2) - poleg armature dobljene pri potresnem proj. stanju še 1/2 dejanske natezne armature
|  | leva podpora |  | polje |  | desna podpora
zgoraj |  | / |  | 1.08 |  | /
spodaj |  | 2.6694 |  | / |  | 3.3474
IZBRANA ARMATURA - tlačna cona
|  | leva podpora |  |  | polje |  |  | desna podpora
|  | kom | FR (mm) |  | kom | FR (mm) |  | kom | FR (mm)
zgoraj |  | 2 | 14 |  | 2 | 14 |  | 2 | 14
|  | 0 | 14 |  | 0 | 0 |  | 0 | 0
spodaj |  | 2 | 14 |  | 2 | 14 |  | 3 | 14
As = |  | 3.0788 |  |  | 3.0788 |  |  | 4.6181
As (s ploščo) = |  |  |  |  | 6.6948
Maksimalna in minimalna upogibna momenta, ki se v gredi lahko razvijeta (dobljeno s pomočjo DIAS-a)
Leva podpora: |  | M+ = | 50 | kNm
|  | M- = | -62 | kNm
Desna podpora: |  | M+ = | 70 | kNm
|  | M- = | -68 | kNm
Prečna sila, ki se v takem slučaju razvije v gredi:
Vsd (M) = | 26.4 | kN
Vsd (g + 0,3*q)= |  | 25.5 | kN | Vsd = | 51.9 | kN
Vsd (stat. obtežba)= |  | 44.5 | kN
Dodatna vzdolžna armatura zaradi striga:
dAs = | 0.74606 | cm2
|  | leva podpora |  | polje |  | desna podpora
zgoraj |  | OK |  | / |  | OK
spodaj |  | / |  | OK |  | /
Kontrola deleža natezne armature v prerezu
T1 = | 0.476 | s |  | q = | 3.9
mf = | 7.0924
Leva podpora: |  | r' = | 0.0042761
|  | rmax = | 0.011265 |  | rdej = | 0.0074149
Polje: |  | r' =
|  | rmax = |  |  | rdej = |  |  | NI TREBA KONTROLIRAT!!!
Desna podpora: |  | r' = | 0.0064141
|  | rmax = | 0.013403 |  | rdej = | 0.0092983