## podatki
Potresna obremenitev in potrebna armatura
(momenti prikazani za G + 0,3Q)
Obremenitev statične obtežbe in potrebna armatura

## greda 1
GREDA 1 - prvo nadstropje l = 4,98 m
Geometrija: |  | b = | 20 | cm |  | Sodelujoča širina plošče: |  |  | beff = | 70 | cm
|  | h = | 45 | cm |  | Statična višina grede: |  |  | d = | 41 | cm
|  | l = | 4.98 | m
Material: |  | BETON C25/30 |  | fck = | 2.5 | kN/cm2
|  |  |  | afcd = | 1.3333 | kN/cm2
|  |  |  | fcd = | 1.6667 | kN/cm2
|  |  |  | fctm = | 0.2565 | kN/cm2
|  | JEKLO S400 |  | fyk = | 40 | kN/cm2 |  | es,y,d = | 0.00174
|  |  |  | fyd = | 34.7826 | kN/cm2
Minimalna količina natezne armature: |  |  |  |  | rmin = | 0.32062 | %
[5 empty] | As,min = | 2.8856 | cm2
Potrebna vzdolžna armatura - statična obtežba (cm2) - ETABS
|  | leva podpora |  | polje |  | desna podpora
zgoraj |  | 3.37 |  | 1.23 |  | 3.37
spodaj |  | 1.23 |  | 2.63 |  | 1.23
Potrebna vzdolžna armatura - potresna obtežna kombinacija (cm2) - ETABS
|  | leva podpora |  | polje |  | desna podpora
zgoraj |  | 5.15 |  | 1.23 |  | 5.15
spodaj |  | 1.33 |  | 1.34 |  | 1.33
Potrebna natezna vzdolžna armatura
|  | leva podpora |  | polje |  | desna podpora
zgoraj |  | 5.15 |  | / |  | 5.15
spodaj |  | / |  | 2.8856 |  | /
IZBRANA ARMATURA - natezna cona
|  | leva podpora |  |  | polje |  |  | desna podpora
|  | kom | FR (mm) |  | kom | FR (mm) |  | kom | FR (mm)
zgoraj |  | 2 | 16 |  | / |  |  | 2 | 14 |  | (v nateznih conah izberem cca 2-4 cm2
|  | 0 | 19 |  |  |  |  | 0 | 19 |  | armature več zaradi dodatne vzdolžne
|  | 0 | 22 |  |  |  |  | 0 | 0 |  | armature pri strigu)
spodaj |  | / |  |  | 2 | 16 |  | /
[5 empty] | 0 | 19
As = |  | 4.0212 |  |  | 4.0212 |  |  | 3.0788
As(s ploščo) = |  | 7.6372 | [5 empty] | 6.6948
Potrebna armatura v tlačni coni prereza (cm2) - poleg armature dobljene pri potresnem proj. stanju še 1/2 dejanske natezne armature
|  | leva podpora |  | polje |  | desna podpora
zgoraj |  | / |  | 1.23 |  | /
spodaj |  | 3.8186 |  | / |  | 3.3474
IZBRANA ARMATURA - tlačna cona
|  | leva podpora - greda 2 in 1 |  |  | polje |  |  | desna podpora - greda 1-1
|  | kom | FR (mm) |  | kom | FR (mm) |  | kom | FR (mm)
zgoraj |  | 2 | 16 |  | 2 | 14 |  | 2 | 14
|  | 0 | 19 |  | 0 | 0 |  | 0 | 19
|  | 0 | 22 |  | 0 | 0 |  | 0 | 0
spodaj |  | 2 | 16 |  | 2 | 16 |  | 2 | 16
|  | 0 | 19 |  | 0 | 19 |  | 0 | 19
As = |  | 4.0212 |  |  | 3.0788 |  |  | 4.0212
As (s ploščo) = |  |  |  |  | 6.6948
Maksimalna in minimalna upogibna momenta, ki se v gredi lahko razvijeta (dobljeno s pomočjo DIAS-a)
Leva podpora: |  | M+ = | 74 | kNm | Podpora med gredami 1 in 2
|  | M- = | -86 | kNm
Desna podpora: |  | M+ = | 74 | kNm | Podpora med gredami 1
|  | M- = | -76 | kNm
Prečna sila, ki se v takem slučaju razvije v gredi:
Vsd (M) = | 32.1285 | kN
Vsd (g + 0,3*q)= |  | 33.2 | kN | Vsd = | 65.3285 | kN
Vsd (stat. obtežba)= |  | 55.2 | kN
Dodatna vzdolžna armatura zaradi striga:
dAs = | 0.9391 | cm2
|  | leva podpora |  | polje |  | desna podpora
zgoraj |  | OK |  | / |  | OK
spodaj |  | / |  | OK |  | /
Kontrola deleža natezne armature v prerezu
T1 = | 0.4751 | s |  | q = | 3.9
mf = | 7.104
Leva podpora: |  | r' = | 0.0049039
|  | rmax = | 0.011882 |  | rdej = | 0.0093137
Polje: |  | r' =
|  | rmax = |  |  | rdej = |  |  | NI TREBA KONTROLIRAT!!!
Desna podpora: |  | r' = | 0.0049039
|  | rmax = | 0.011882 |  | rdej = | 0.0081643

## greda 2
GREDA 2 - prvo nadstropje l = 4,98 m
Geometrija: |  | b = | 20 | cm |  | Sodelujoča širina plošče: |  |  | beff = | 70 | cm
|  | h = | 45 | cm |  | Statična višina grede: |  |  | d = | 41 | cm
|  | l = | 4.98 | m
Material: |  | BETON C25/30 |  | fck = | 2.5 | kN/cm2
|  |  |  | afcd = | 1.3333 | kN/cm2
|  |  |  | fcd = | 1.6667 | kN/cm2
|  |  |  | fctm = | 0.2565 | kN/cm2
|  | JEKLO S400 |  | fyk = | 40 | kN/cm2 |  | es,y,d = | 0.00174
|  |  |  | fyd = | 34.7826 | kN/cm2
Minimalna količina natezne armature: |  |  |  |  | rmin = | 0.32062 | %
[5 empty] | As,min = | 2.8856 | cm2
Potrebna vzdolžna armatura - statična obtežba (cm2) - ETABS
|  | zunanja podpora |  | polje |  | notranja podpora
zgoraj |  | 1.7 |  | 1.23 |  | 3.72
spodaj |  | 1.23 |  | 2.99 |  | 1.23
Potrebna vzdolžna armatura - potresna obtežna kombinacija (cm2) - ETABS
|  | zunanja podpora |  | polje |  | notranja podpora
zgoraj |  | 5.14 |  | 1.23 |  | 5.83
spodaj |  | 3.03 |  | 1.9 |  | 1.35
Potrebna natezna vzdolžna armatura
|  | zunanja podpora |  | polje |  | notranja podpora
zgoraj |  | 5.14 |  | / |  | 5.83
spodaj |  | / |  | 2.99 |  | /
IZBRANA ARMATURA - natezna cona
|  | zunanja podpora |  |  | polje |  |  | notranja podpora
|  | kom | FR (mm) |  | kom | FR (mm) |  | kom | FR (mm)
zgoraj |  | 3 | 14 |  | / |  |  | 2 | 16 |  | (v nateznih conah izberem cca 2-4 cm2
|  | 0 | 16 |  |  |  |  | 0 | 14 |  | armature več zaradi dodatne vzdolžne
|  | 0 | 19 |  |  |  |  | 0 | 14 |  | armature pri strigu)
spodaj |  | / |  |  | 2 | 16 |  | /
[5 empty] | 0 | 14
As = |  | 4.6181 |  |  | 4.0212 |  |  | 4.0212
As(s ploščo) = |  | 6.8781 | [5 empty] | 7.6372
Potrebna armatura v tlačni coni prereza (cm2) - poleg armature dobljene pri potresnem proj. stanju še 1/2 dejanske natezne armature
|  | zunanja podpora |  | polje |  | notranja podpora
zgoraj |  | / |  | 1.23 |  | /
spodaj |  | 3.4391 |  | / |  | 3.8186
IZBRANA ARMATURA - tlačna cona
|  | zunanja podpora |  |  | polje |  |  | notranja podpora
|  | kom | FR (mm) |  | kom | FR (mm) |  | kom | FR (mm)
zgoraj |  | 3 | 14 |  | 2 | 14 |  | 2 | 16
|  | 0 | 16 |  |  |  |  | 0 | 14
|  | 0 | 19 |  | 0 | 0 |  | 0 | 14
spodaj |  | 2 | 16 |  | 2 | 16 |  | 2 | 16
|  | 0 | 22 |  |  |  |  | 0 | 14
As = |  | 4.0212 |  |  | 3.0788 |  |  | 4.0212
As (s ploščo) = |  |  |  |  | 6.6948
Maksimalna in minimalna upogibna momenta, ki se v gredi lahko razvijeta (dobljeno s pomočjo DIAS-a)
Zunanja podpora: |  | M+ = | 73 | kNm
|  | M- = | -94 | kNm
Notranja podpora: |  | M+ = | 73 | kNm
|  | M- = | -87 | kNm
Prečna sila, ki se v takem slučaju razvije v gredi:
Vsd (M) = | 33.5341 | kN
Vsd (g + 0,3*q)= |  | 36.5 | kN | Vsd = | 70.0341 | kN
Vsd (stat. obtežba)= |  | 60.9 | kN
Dodatna vzdolžna armatura zaradi striga:
dAs = | 1.0067 | cm2
|  | zunanja podpora |  | polje |  | notranja podpora
zgoraj |  | OK |  | / |  | OK
spodaj |  | / |  | OK |  | /
Kontrola deleža natezne armature v prerezu
T1 = | 0.4751 | s |  | q = | 3.9
mf = | 7.104
Zunanja podpora |  | r' = | 0.0049039
|  | rmax = | 0.011882 |  | rdej = | 0.008388
Polje: |  | r' =
|  | rmax = |  |  | rdej = |  |  | NI TREBA KONTROLIRAT!!!
Notranja podpora |  | r' = | 0.0049039
|  | rmax = | 0.011882 |  | rdej = | 0.0093137

## greda 3
GREDA 3 - drugo nadstropje l = 4,98 m
Geometrija: |  | b = | 20 | cm |  | Sodelujoča širina plošče: |  |  | beff = | 70 | cm
|  | h = | 40 | cm |  | Statična višina grede: |  |  | d = | 36 | cm
|  | l = | 4.98 | m
Material: |  | BETON C25/30 |  | fck = | 2.5 | kN/cm2
|  |  |  | afcd = | 1.3333 | kN/cm2
|  |  |  | fcd = | 1.6667 | kN/cm2
|  |  |  | fctm = | 0.2565 | kN/cm2
|  | JEKLO S400 |  | fyk = | 40 | kN/cm2 |  | es,y,d = | 0.00174
|  |  |  | fyd = | 34.7826 | kN/cm2
Minimalna količina natezne armature: |  |  |  |  | rmin = | 0.32062 | %
[5 empty] | As,min = | 2.565 | cm2
Potrebna vzdolžna armatura - statična obtežba (cm2) - ETABS
|  | leva podpora |  | polje |  | desna podpora
zgoraj |  | 2.31 |  | 1.08 |  | 2.31
spodaj |  | 1.08 |  | 1.65 |  | 1.08
Potrebna vzdolžna armatura - potresna obtežna kombinacija (cm2) - ETABS
|  | leva podpora |  | polje |  | desna podpora
zgoraj |  | 3.01 |  | 1.08 |  | 3.01
spodaj |  | 1.08 |  | 1.08 |  | 1.08
Potrebna natezna vzdolžna armatura
|  | leva podpora |  | polje |  | desna podpora
zgoraj |  | 3.01 |  | / |  | 3.01
spodaj |  | / |  | 2.565 |  | /
IZBRANA ARMATURA - natezna cona
|  | leva podpora |  |  | polje |  |  | desna podpora
|  | kom | FR (mm) |  | kom | FR (mm) |  | kom | FR (mm)
zgoraj |  | 2 | 14 |  | / |  |  | 2 | 14 |  | (v nateznih conah izberem cca 2-4 cm2
|  | 0 | 16 |  |  |  |  | 0 | 14 |  | armature več zaradi dodatne vzdolžne
spodaj |  | / |  |  | 2 | 16 |  | / |  |  | armature pri strigu)
[5 empty] | 0 | 22
As = |  | 3.0788 |  |  | 4.0212 |  |  | 3.0788
As(s ploščo) = |  | 6.6948 | [5 empty] | 6.6948
Potrebna armatura v tlačni coni prereza (cm2) - poleg armature dobljene pri potresnem proj. stanju še 1/2 dejanske natezne armature
|  | leva podpora |  | polje |  | desna podpora
zgoraj |  | / |  | 1.08 |  | /
spodaj |  | 3.3474 |  | / |  | 3.3474
IZBRANA ARMATURA - tlačna cona
|  | leva podpora |  |  | polje |  |  | desna podpora
|  | kom | FR (mm) |  | kom | FR (mm) |  | kom | FR (mm)
zgoraj |  | 2 | 14 |  | 2 | 14 |  | 2 | 14
|  | 0 | 16 |  | 0 | 14 |  | 0 | 14
spodaj |  | 2 | 16 |  | 2 | 16 |  | 2 | 16
|  | 0 | 14 |  | 0 | 22 |  | 0 | 14
As = |  | 4.0212 |  |  | 3.0788 |  |  | 4.0212
As (s ploščo) = |  |  |  |  | 6.6948
Maksimalna in minimalna upogibna momenta, ki se v gredi lahko razvijeta (dobljeno s pomočjo DIAS-a)
Leva podpora: |  | M+ = | 63 | kNm
|  | M- = | -67 | kNm
Desna podpora: |  | M+ = | 63 | kNm
|  | M- = | -67 | kNm
Prečna sila, ki se v takem slučaju razvije v gredi:
Vsd (M) = | 26.1044 | kN
Vsd (g + 0,3*q)= |  | 22.7 | kN | Vsd = | 48.8044 | kN
Vsd (stat. obtežba)= |  | 33.8 | kN
Dodatna vzdolžna armatura zaradi striga:
dAs = | 0.70156 | cm2
|  | leva podpora |  | polje |  | desna podpora
zgoraj |  | OK |  | / |  | OK
spodaj |  | / |  | OK |  | /
Kontrola deleža natezne armature v prerezu
T1 = | 0.4751 | s |  | q = | 3.9
mf = | 7.104
Leva podpora: |  | r' = | 0.0055851
|  | rmax = | 0.012563 |  | rdej = | 0.0092983
Polje: |  | r' =
|  | rmax = |  |  | rdej = |  |  | NI TREBA KONTROLIRAT!!!
Desna podpora: |  | r' = | 0.0055851
|  | rmax = | 0.012563 |  | rdej = | 0.0092983

## greda 4
GREDA 4 - drugo nadstropje l = 4,98 m
Geometrija: |  | b = | 20 | cm |  | Sodelujoča širina plošče: |  |  | beff = | 70 | cm
|  | h = | 40 | cm |  | Statična višina grede: |  |  | d = | 36 | cm
|  | l = | 4.98 | m
Material: |  | BETON C25/30 |  | fck = | 2.5 | kN/cm2
|  |  |  | afcd = | 1.3333 | kN/cm2
|  |  |  | fcd = | 1.6667 | kN/cm2
|  |  |  | fctm = | 0.2565 | kN/cm2
|  | JEKLO S400 |  | fyk = | 40 | kN/cm2 |  | es,y,d = | 0.00174
|  |  |  | fyd = | 34.7826 | kN/cm2
Minimalna količina natezne armature: |  |  |  |  | rmin = | 0.32062 | %
[5 empty] | As,min = | 2.565 | cm2
Potrebna vzdolžna armatura - statična obtežba (cm2) - ETABS
|  | leva podpora |  | polje |  | desna podpora
zgoraj |  | 1.15 |  | 1.08 |  | 2.53
spodaj |  | 1.08 |  | 1.99 |  | 1.08
Potrebna vzdolžna armatura - potresna obtežna kombinacija (cm2) - ETABS
|  | leva podpora |  | polje |  | desna podpora
zgoraj |  | 2.5 |  | 1.08 |  | 3.34
spodaj |  | 1.09 |  | 1.37 |  | 1.08
Potrebna natezna vzdolžna armatura
|  | zunanja podpora |  | polje |  | notranja podpora
zgoraj |  | 2.565 |  | / |  | 3.34
spodaj |  | / |  | 2.565 |  | /
IZBRANA ARMATURA - natezna cona
|  | zunanja podpora |  |  | polje |  |  | notranja podpora
|  | kom | FR (mm) |  | kom | FR (mm) |  | kom | FR (mm)
zgoraj |  | 2 | 14 |  | / |  |  | 2 | 14 |  | (v nateznih conah izberem cca 2-4 cm2
|  | 0 | 16 |  |  |  |  | 0 | 14 |  | armature več zaradi dodatne vzdolžne
spodaj |  | / |  |  | 2 | 16 |  | / |  |  | armature pri strigu)
As = |  | 3.0788 |  |  | 4.0212 |  |  | 3.0788
As(s ploščo) = |  | 5.3388 | [5 empty] | 6.6948
Potrebna armatura v tlačni coni prereza (cm2) - poleg armature dobljene pri potresnem proj. stanju še 1/2 dejanske natezne armature
|  | zunanja podpora |  | polje |  | notranja podpora
zgoraj |  | / |  | 1.08 |  | /
spodaj |  | 2.6694 |  | / |  | 3.3474
IZBRANA ARMATURA - tlačna cona
|  | zunanja podpora |  |  | polje |  |  | notranja podpora
|  | kom | FR (mm) |  | kom | FR (mm) |  | kom | FR (mm)
zgoraj |  | 2 | 14 |  | 2 | 14 |  | 2 | 14
|  | 0 | 16 |  | 0 | 0 |  | 0 | 14
spodaj |  | 2 | 16 |  | 2 | 16 |  | 2 | 16
|  | 0 | 14 |  |  |  |  | 0 | 14
As = |  | 4.0212 |  |  | 3.0788 |  |  | 4.0212
As (s ploščo) = |  |  |  |  | 6.6948
Maksimalna in minimalna upogibna momenta, ki se v gredi lahko razvijeta (dobljeno s pomočjo DIAS-a)
Zunanja podpora: |  | M+ = | 60 | kNm
|  | M- = | -61 | kNm
Notranja podpora: |  | M+ = | 63 | kNm
|  | M- = | -67 | kNm
Prečna sila, ki se v takem slučaju razvije v gredi:
Vsd (M) = | 25.502 | kN
Vsd (g + 0,3*q)= |  | 25.2 | kN | Vsd = | 50.702 | kN
Vsd (stat. obtežba)= |  | 37.4 | kN
Dodatna vzdolžna armatura zaradi striga:
dAs = | 0.72884 | cm2
|  | zunanja podpora |  | polje |  | notranja podpora
zgoraj |  | OK |  | / |  | OK
spodaj |  | / |  | OK |  | /
Kontrola deleža natezne armature v prerezu
T1 = | 0.4751 | s |  | q = | 3.9
mf = | 7.104
Zunanja podpora: |  | r' = | 0.0055851
|  | rmax = | 0.012563 |  | rdej = | 0.0074149
Polje: |  | r' =
|  | rmax = |  |  | rdej = |  |  | NI TREBA KONTROLIRAT!!!
Notranja podpora: |  | r' = | 0.0055851
|  | rmax = | 0.012563 |  | rdej = | 0.0092983