## Vnos podatkov
Stojišče: | X |  |  | Nadmorska višina stojišča: | 0.407 | m | Y koordinata stojišča: |  | 33213.7019 | m
Vizura | Hz[grad] | D0'[m] | Z[grad] | Y
P3 | 0 | 52.5428 | 100.0169 | 33175.0298 | Višina instrumenta: |  | 0.23733 | m
T14 | 14.3217 | 37.3745 | 102.0651 | 33181.25
T12 | 17.4534 | 73.3514 | 101.5946 | 33148.3012 | Višina signala: |  | 0 | m
T13 | 20.5837 | 42.2609 | 101.7771 | 33175.124
T8 | 21.409 | 72.9863 | 99.842 | 33146.6797 | Suha temperatura: |  | 7 | °C
T9 | 34.1471 | 64.3741 | 99.6276 | 33150.6906
T10 | 45.703 | 59.043 | 99.5131 | 33154.6599 | Mokra temperatura: |  | 6 | °C
T11 | 50.8552 | 51.1816 | 99.6948 | 33162.5771
XI | 56.0544 | 18.5797 | 100.0614 | 33195.2762 | Zračni tlak: |  | 965.603 | hPa
T1 | 313.1584 | 31.6569 | 95.9179 | 33229.8776
T2 | 324.2584 | 45.7543 | 97.1222 | 33229.9343
T3 | 337.2656 | 52.297 | 97.5491 | 33221.9564
T4 | 354.1244 | 57.5135 | 97.7606 | 33207.6032

## Redukcija dolžin
Valovna dolžina nosilnega valovanja (λ) : | [5 empty] | 0.85 | μm | A = | 287.583
Normalni lomni količnik (n0): | [5 empty] | 1.0003 |  | B = | 1.6134
Adicijska konstanta (kAI): | [5 empty] | 0.0004 | m | C = | 0.0144
Multiplikacijska konstanta (kM): | [5 empty] | 1 |  | α = | 0.0036609
Radij Zemlje (R): | [5 empty] | 6378411 | m | K = | 0.5
Koeficient refrakcije (k): | [5 empty] | 0.13 |  | α = | 7.5
[8 empty] | β = | 237.5
[8 empty] | γ = | 0.66077
Vizura |  | kAP[m] | i[m] | l[m] | ts[°C] | tm[°C] | p[torr] | e[torr] | Hod[m] | Hdo[m] | Hdo'[m] | Hdo''[m] | Ym[m] | D0'[m] | Z[grad] | Z[rad] | nG-1 | nD | Da[m] | D'[m] | D[m] | Sr[m] | Sp[m] | Sk[m] | Z'[rad] | S0[m]
od | do
X | P3 | 0.0187 | 0.23733 | 0.23867 | 7 | 6 | 724.2621 | 6.528 | 0.407 | 0.39174 | 0.39195 | 0.39195 | 33194.3659 | 52.5428 | 100.0169 | 1.5711 | 0.00029442 | 1.0003 | 52.5619 | 52.5624 | 52.5624 | 52.5624 | 52.5624 | 52.5623 | 1.5711 | 52.5623
| T14 | 0.0187 | 0.23733 | 0 | 7 | 6 | 724.2621 | 6.528 | 0.407 | -0.56781 | -0.56833 | -0.56833 | 33197.476 | 37.3745 | 102.0651 | 1.6032 | 0.00029442 | 1.0003 | 37.3936 | 37.3939 | 37.3939 | 37.3939 | 37.387 | 37.387 | 1.6032 | 37.3743
| T12 | 0.0187 | 0.23733 | 0 | 7 | 6 | 724.2621 | 6.528 | 0.407 | -1.1928 | -1.1928 | -1.1928 | 33181.0016 | 73.3514 | 101.5946 | 1.5958 | 0.00029442 | 1.0003 | 73.3705 | 73.3711 | 73.3711 | 73.3711 | 73.3655 | 73.3655 | 1.5958 | 73.3481
| T13 | 0.0187 | 0.23733 | 0 | 7 | 6 | 724.2621 | 6.528 | 0.407 | -0.53519 | -0.53559 | -0.53559 | 33194.4129 | 42.2609 | 101.7771 | 1.5987 | 0.00029442 | 1.0003 | 42.28 | 42.2804 | 42.2804 | 42.2804 | 42.2744 | 42.2744 | 1.5987 | 42.2639
| T8 | 0.0187 | 0.23733 | 0 | 7 | 6 | 724.2621 | 6.528 | 0.407 | 0.82549 | 0.82595 | 0.82595 | 33180.1908 | 72.9863 | 99.842 | 1.5683 | 0.00029442 | 1.0003 | 73.0054 | 73.0061 | 73.0061 | 73.0061 | 73.007 | 73.007 | 1.5683 | 73.0058
| T9 | 0.0187 | 0.23733 | 0 | 7 | 6 | 724.2621 | 6.528 | 0.407 | 1.0209 | 1.0213 | 1.0213 | 33182.1963 | 64.3741 | 99.6276 | 1.5649 | 0.00029442 | 1.0003 | 64.3932 | 64.3938 | 64.3938 | 64.3938 | 64.3956 | 64.3956 | 1.5649 | 64.3927
| T10 | 0.0187 | 0.23733 | 0 | 7 | 6 | 724.2621 | 6.528 | 0.407 | 1.0959 | 1.0963 | 1.0963 | 33184.1809 | 59.043 | 99.5131 | 1.5631 | 0.00029442 | 1.0003 | 59.0621 | 59.0626 | 59.0626 | 59.0626 | 59.0649 | 59.0649 | 1.5631 | 59.0609
| T11 | 0.0187 | 0.23733 | 0 | 7 | 6 | 724.2621 | 6.528 | 0.407 | 0.88972 | 0.89002 | 0.89002 | 33188.1395 | 51.1816 | 99.6948 | 1.566 | 0.00029442 | 1.0003 | 51.2007 | 51.2011 | 51.2011 | 51.2011 | 51.2028 | 51.2028 | 1.566 | 51.2005
| XI | 0.0187 | 0.23733 | 0.23833 | 7 | 6 | 724.2621 | 6.528 | 0.407 | 0.38807 | 0.38807 | 0.38807 | 33204.489 | 18.5797 | 100.0614 | 1.5718 | 0.00029442 | 1.0003 | 18.5988 | 18.599 | 18.599 | 18.599 | 18.599 | 18.599 | 1.5718 | 18.599
| T1 | 0.0187 | 0.23733 | 0 | 7 | 6 | 724.2621 | 6.528 | 0.407 | 2.6728 | 2.6741 | 2.6741 | 33221.7898 | 31.6569 | 95.9179 | 1.5067 | 0.00029442 | 1.0003 | 31.676 | 31.6762 | 31.6762 | 31.6762 | 31.6923 | 31.6923 | 1.5067 | 31.6111
| T2 | 0.0187 | 0.23733 | 0 | 7 | 6 | 724.2621 | 6.528 | 0.407 | 2.7119 | 2.713 | 2.713 | 33221.8181 | 45.7543 | 97.1222 | 1.5256 | 0.00029442 | 1.0003 | 45.7734 | 45.7738 | 45.7738 | 45.7738 | 45.7851 | 45.7851 | 1.5256 | 45.727
| T3 | 0.0187 | 0.23733 | 0 | 7 | 6 | 724.2621 | 6.528 | 0.407 | 2.6572 | 2.6581 | 2.6581 | 33217.8291 | 52.297 | 97.5491 | 1.5323 | 0.00029442 | 1.0003 | 52.3161 | 52.3166 | 52.3166 | 52.3166 | 52.3263 | 52.3262 | 1.5323 | 52.2778
| T4 | 0.0187 | 0.23733 | 0 | 7 | 6 | 724.2621 | 6.528 | 0.407 | 2.667 | 2.668 | 2.668 | 33210.6525 | 57.5135 | 97.7606 | 1.5356 | 0.00029442 | 1.0003 | 57.5326 | 57.5331 | 57.5331 | 57.5331 | 57.542 | 57.542 | 1.5356 | 57.4975

## GEM 4.0 (.pod)
tip | od | do | Hz [g] | Hz [c] | Hz [cc] | utež | D | utež | skupina
3 | X | P3 | 0 | 0 | 0 | 1 | 52.5623 | 1 | 1
3 | X | T14 | 14 | 32 | 17 | 1 | 37.3743 | 1 | 1
3 | X | T12 | 17 | 45 | 33.8 | 1 | 73.3481 | 1 | 1
3 | X | T13 | 20 | 58 | 37.4 | 1 | 42.2639 | 1 | 1
3 | X | T8 | 21 | 40 | 90 | 1 | 73.0058 | 1 | 1
3 | X | T9 | 34 | 14 | 71.1 | 1 | 64.3927 | 1 | 1
3 | X | T10 | 45 | 70 | 30.3 | 1 | 59.0609 | 1 | 1
3 | X | T11 | 50 | 85 | 52.2 | 1 | 51.2005 | 1 | 1
3 | X | XI | 56 | 5 | 44.4 | 1 | 18.599 | 1 | 1
3 | X | T1 | 313 | 15 | 83.6 | 1 | 31.6111 | 1 | 1
3 | X | T2 | 324 | 25 | 84.1 | 1 | 45.727 | 1 | 1
3 | X | T3 | 337 | 26 | 56.1 | 1 | 52.2778 | 1 | 1
3 | X | T4 | 354 | 12 | 43.8 | 1 | 57.4975 | 1 | 1