## Vnos podatkov
Stojišče: | P3 |  |  | Nadmorska višina stojišča: | 0.394 | m | Y koordinata stojišča: |  | 33175.0298 | m
Vizura | Hz[grad] | D0'[m] | Z[grad] | Y
X | 0 | 52.5434 | 99.9837 | 33213.7019 | Višina instrumenta: |  | 0.23867 | m
T1 | 37.6447 | 55.5165 | 97.6573 | 33229.8776
T2 | 55.6093 | 55.3912 | 97.6078 | 33229.9343 | Višina signala: |  | 0 | m
T3 | 68.312 | 49.6135 | 97.3997 | 33221.9564
T4 | 84.6055 | 39.1104 | 96.6839 | 33207.6032 | Suha temperatura: |  | 14.433 | °C
T12 | 253.0395 | 26.8748 | 104.3189 | 33148.3012
T8 | 262.0329 | 29.0982 | 99.5734 | 33146.6797 | Mokra temperatura: |  | 10.233 | °C
T9 | 294.622 | 33.0055 | 99.2479 | 33150.6906
T10 | 313.0526 | 39.6633 | 99.2522 | 33154.6599 | Zračni tlak: |  | 964.372 | hPa
T11 | 327.4076 | 40.351 | 99.5912 | 33162.5771
T13 | 347.6965 | 18.356 | 104.0417 | 33175.124
T14 | 369.6309 | 18.1781 | 104.1959 | 33181.25
XI | 378.4433 | 43.1517 | 100.0067 | 33195.2762

## Redukcija dolžin
Valovna dolžina nosilnega valovanja (λ) : | [5 empty] | 0.85 | μm | A = | 287.583
Normalni lomni količnik (n0): | [5 empty] | 1.0003 |  | B = | 1.6134
Adicijska konstanta (kAI): | [5 empty] | 0.0004 | m | C = | 0.0144
Multiplikacijska konstanta (kM): | [5 empty] | 1 |  | α = | 0.0036609
Radij Zemlje (R): | [5 empty] | 6378411 | m | K = | 0.5
Koeficient refrakcije (k): | [5 empty] | 0.13 |  | α = | 7.5
[8 empty] | β = | 237.5
[8 empty] | γ = | 0.66077
[22 empty] | OK |  |  |  | OK
Vizura |  | kAR[m] | i[m] | l[m] | ts[°C] | tm[°C] | p[torr] | e[torr] | Hod[m] | Hdo[m] | Hdo'[m] | Hdo''[m] | Ym[m] | D0'[m] | Z[grad] | Z[rad] | nG-1 | nD | Da[m] | D'[m] | D[m] | Sr[m] | Sp[m] | Sk[m] | Z'[rad] | S0[m]
od | do
P3 | X | 0.0187 | 0.23867 | 0.23733 | 14.433 | 10.233 | 723.3388 | 7.3328 | 0.394 | 0.40878 | 0.409 | 0.409 | 33194.3659 | 52.5434 | 99.9837 | 1.5705 | 0.00029442 | 1.0003 | 52.5625 | 52.5633 | 52.5633 | 52.5633 | 52.5633 | 52.5633 | 1.5705 | 52.5633
| T1 | 0.0187 | 0.23867 | 0 | 14.433 | 10.233 | 723.3388 | 7.3328 | 0.394 | 2.6752 | 2.6761 | 2.6761 | 33202.4537 | 55.5165 | 97.6573 | 1.534 | 0.00029442 | 1.0003 | 55.5356 | 55.5365 | 55.5365 | 55.5365 | 55.5458 | 55.5458 | 1.534 | 55.4989
| T2 | 0.0187 | 0.23867 | 0 | 14.433 | 10.233 | 723.3388 | 7.3328 | 0.394 | 2.7136 | 2.7146 | 2.7146 | 33202.482 | 55.3912 | 97.6078 | 1.5332 | 0.00029442 | 1.0003 | 55.4103 | 55.4112 | 55.4112 | 55.4112 | 55.4207 | 55.4207 | 1.5332 | 55.3721
| T3 | 0.0187 | 0.23867 | 0 | 14.433 | 10.233 | 723.3388 | 7.3328 | 0.394 | 2.6586 | 2.6596 | 2.6596 | 33198.4931 | 49.6135 | 97.3997 | 1.53 | 0.00029442 | 1.0003 | 49.6326 | 49.6334 | 49.6334 | 49.6334 | 49.6437 | 49.6437 | 1.53 | 49.592
| T4 | 0.0187 | 0.23867 | 0 | 14.433 | 10.233 | 723.3388 | 7.3328 | 0.394 | 2.669 | 2.6701 | 2.6701 | 33191.3165 | 39.1104 | 96.6839 | 1.5187 | 0.00029442 | 1.0003 | 39.1295 | 39.1302 | 39.1302 | 39.1302 | 39.1433 | 39.1433 | 1.5187 | 39.0771
| T12 | 0.0187 | 0.23867 | 0 | 14.433 | 10.233 | 723.3388 | 7.3328 | 0.394 | -1.1892 | -1.1904 | -1.1904 | 33161.6655 | 26.8748 | 104.3189 | 1.6386 | 0.00029442 | 1.0003 | 26.8939 | 26.8944 | 26.8944 | 26.8944 | 26.8792 | 26.8792 | 1.6386 | 26.8325
| T8 | 0.0187 | 0.23867 | 0 | 14.433 | 10.233 | 723.3388 | 7.3328 | 0.394 | 0.82765 | 0.82785 | 0.82785 | 33160.8547 | 29.0982 | 99.5734 | 1.5641 | 0.00029442 | 1.0003 | 29.1173 | 29.1178 | 29.1178 | 29.1178 | 29.1204 | 29.1204 | 1.5641 | 29.1171
| T9 | 0.0187 | 0.23867 | 0 | 14.433 | 10.233 | 723.3388 | 7.3328 | 0.394 | 1.0226 | 1.0229 | 1.0229 | 33162.8602 | 33.0055 | 99.2479 | 1.559 | 0.00029442 | 1.0003 | 33.0246 | 33.0251 | 33.0251 | 33.0251 | 33.0288 | 33.0288 | 1.559 | 33.0228
| T10 | 0.0187 | 0.23867 | 0 | 14.433 | 10.233 | 723.3388 | 7.3328 | 0.394 | 1.0986 | 1.0989 | 1.0989 | 33164.8449 | 39.6633 | 99.2522 | 1.559 | 0.00029442 | 1.0003 | 39.6824 | 39.683 | 39.683 | 39.683 | 39.6866 | 39.6866 | 1.559 | 39.6803
| T11 | 0.0187 | 0.23867 | 0 | 14.433 | 10.233 | 723.3388 | 7.3328 | 0.394 | 0.89178 | 0.89204 | 0.89204 | 33168.8034 | 40.351 | 99.5912 | 1.5644 | 0.00029442 | 1.0003 | 40.3701 | 40.3707 | 40.3707 | 40.3707 | 40.373 | 40.373 | 1.5644 | 40.3699
| T13 | 0.0187 | 0.23867 | 0 | 14.433 | 10.233 | 723.3388 | 7.3328 | 0.394 | -0.53192 | -0.53312 | -0.53312 | 33175.0769 | 18.356 | 104.0417 | 1.6343 | 0.00029442 | 1.0003 | 18.3752 | 18.3754 | 18.3754 | 18.3754 | 18.3618 | 18.3618 | 1.6343 | 18.3384
| T14 | 0.0187 | 0.23867 | 0 | 14.433 | 10.233 | 723.3388 | 7.3328 | 0.394 | -0.56457 | -0.56583 | -0.56583 | 33178.1399 | 18.1781 | 104.1959 | 1.6367 | 0.00029442 | 1.0003 | 18.1972 | 18.1975 | 18.1975 | 18.1975 | 18.1833 | 18.1833 | 1.6367 | 18.158
| XI | 0.0187 | 0.23867 | 0.23833 | 14.433 | 10.233 | 723.3388 | 7.3328 | 0.394 | 0.38978 | 0.38992 | 0.38992 | 33185.153 | 43.1517 | 100.0067 | 1.5709 | 0.00029442 | 1.0003 | 43.1708 | 43.1715 | 43.1715 | 43.1715 | 43.1715 | 43.1715 | 1.5709 | 43.1715

## GEM 4.0 (.pod)
tip | od | do | Hz [g] | Hz [c] | Hz [cc] | utež | D | utež | skupina
3 | P3 | X | 0 | 0 | 0 | 1 | 52.5633 | 1 | 1
3 | P3 | T1 | 37 | 64 | 46.6 | 1 | 55.4989 | 1 | 1
3 | P3 | T2 | 55 | 60 | 93.1 | 1 | 55.3721 | 1 | 1
3 | P3 | T3 | 68 | 31 | 20.3 | 1 | 49.592 | 1 | 1
3 | P3 | T4 | 84 | 60 | 54.8 | 1 | 39.0771 | 1 | 1
3 | P3 | T12 | 253 | 3 | 94.9 | 1 | 26.8325 | 1 | 1
3 | P3 | T8 | 262 | 3 | 29.1 | 1 | 29.1171 | 1 | 1
3 | P3 | T9 | 294 | 62 | 20.2 | 1 | 33.0228 | 1 | 1
3 | P3 | T10 | 313 | 5 | 25.9 | 1 | 39.6803 | 1 | 1
3 | P3 | T11 | 327 | 40 | 76.5 | 1 | 40.3699 | 1 | 1
3 | P3 | T13 | 347 | 69 | 65.1 | 1 | 18.3384 | 1 | 1
3 | P3 | T14 | 369 | 63 | 8.5 | 1 | 18.158 | 1 | 1
3 | P3 | XI | 378 | 44 | 33.3 | 1 | 43.1715 | 1 | 1