## Vnos podatkov
Stojišče: | XI |  |  | Nadmorska višina stojišča: | 0.389 | m | Y koordinata stojišča: |  | 33195.2762 | m
Vizura | Hz[grad] | D0'[m] | Z[grad] | Y
P3 | 0 | 43.1527 | 99.9929 | 33175.0298 | Višina instrumenta: |  | 0.23833 | m
T14 | 6.3112 | 25.3219 | 103.0008 | 33181.25
T13 | 19.4989 | 28.2516 | 102.6158 | 33148.3012 | Višina signala: |  | 0 | m
T12 | 27.5146 | 59.0338 | 101.9607 | 33175.124
T8 | 32.3266 | 57.8823 | 99.7805 | 33146.6797 | Suha temperatura: |  | 13.7 | °C
T9 | 47.2311 | 47.2858 | 99.4684 | 33150.6906
T10 | 62.5561 | 40.8034 | 99.2659 | 33154.6599 | Mokra temperatura: |  | 10.366 | °C
T11 | 69.4542 | 32.6823 | 99.4865 | 33162.5771
X | 277.6091 | 18.5805 | 99.9367 | 33195.2762 | Zračni tlak: |  | 964.761 | hPa
T1 | 314.0608 | 45.6212 | 97.1427 | 33229.8776
T2 | 327.3279 | 57.0408 | 97.6714 | 33229.9343
T3 | 339.7745 | 60.3845 | 97.858 | 33221.9564
T4 | 355.9543 | 60.9796 | 97.8684 | 33207.6032

## Redukcija dolžin
Valovna dolžina nosilnega valovanja (λ) : | [5 empty] | 0.78 | μm | A = | 287.583
Normalni lomni količnik (n0): | [5 empty] | 1.0003 |  | B = | 1.6134
Adicijska konstanta (kAI): | [5 empty] | -0.0002 | m | C = | 0.0144
Multiplikacijska konstanta (kM): | [5 empty] | 1 |  | α = | 0.0036609
Radij Zemlje (R): | [5 empty] | 6378411 | m | K = | 0.5
Koeficient refrakcije (k): | [5 empty] | 0.13 |  | α = | 7.5
[8 empty] | β = | 237.5
[8 empty] | γ = | 0.66077
Vizura |  | kAP[m] | i[m] | l[m] | ts[°C] | tm[°C] | p[torr] | e[torr] | Hod[m] | Hdo[m] | Hdo'[m] | Hdo''[m] | Ym[m] | D0'[m] | Z[grad] | Z[rad] | nG-1 | nD | Da[m] | D'[m] | D[m] | Sr[m] | Sp[m] | Sk[m] | Z'[rad] | S0[m]
od | do
XI | P3 | 0.0187 | 0.23833 | 0.23867 | 13.7 | 10.366 | 723.6306 | 7.8304 | 0.389 | 0.39346 | 0.39361 | 0.39361 | 33185.153 | 43.1527 | 99.9929 | 1.5707 | 0.00029573 | 1.0003 | 43.1712 | 43.1718 | 43.1718 | 43.1718 | 43.1718 | 43.1718 | 1.5707 | 43.1718
| T14 | 0.0187 | 0.23833 | 0 | 13.7 | 10.366 | 723.6306 | 7.8304 | 0.389 | -0.56583 | -0.56667 | -0.56667 | 33188.2631 | 25.3219 | 103.0008 | 1.6179 | 0.00029573 | 1.0003 | 25.3404 | 25.3407 | 25.3407 | 25.3407 | 25.3306 | 25.3306 | 1.6179 | 25.3126
| T13 | 0.0187 | 0.23833 | 0 | 13.7 | 10.366 | 723.6306 | 7.8304 | 0.389 | -0.53315 | -0.53386 | -0.53386 | 33171.7887 | 28.2516 | 102.6158 | 1.6119 | 0.00029573 | 1.0003 | 28.2701 | 28.2705 | 28.2705 | 28.2705 | 28.2617 | 28.2617 | 1.6119 | 28.2466
| T12 | 0.0187 | 0.23833 | 0 | 13.7 | 10.366 | 723.6306 | 7.8304 | 0.389 | -1.1905 | -1.1908 | -1.1908 | 33185.2001 | 59.0338 | 101.9607 | 1.6016 | 0.00029573 | 1.0003 | 59.0523 | 59.0532 | 59.0532 | 59.0532 | 59.0464 | 59.0464 | 1.6016 | 59.0252
| T8 | 0.0187 | 0.23833 | 0 | 13.7 | 10.366 | 723.6306 | 7.8304 | 0.389 | 0.82689 | 0.82722 | 0.82722 | 33170.978 | 57.8823 | 99.7805 | 1.5673 | 0.00029573 | 1.0003 | 57.9008 | 57.9016 | 57.9016 | 57.9016 | 57.903 | 57.903 | 1.5673 | 57.9013
| T9 | 0.0187 | 0.23833 | 0 | 13.7 | 10.366 | 723.6306 | 7.8304 | 0.389 | 1.0222 | 1.0225 | 1.0225 | 33172.9834 | 47.2858 | 99.4684 | 1.5624 | 0.00029573 | 1.0003 | 47.3043 | 47.305 | 47.305 | 47.305 | 47.3076 | 47.3076 | 1.5624 | 47.3034
| T10 | 0.0187 | 0.23833 | 0 | 13.7 | 10.366 | 723.6306 | 7.8304 | 0.389 | 1.0978 | 1.0982 | 1.0982 | 33174.9681 | 40.8034 | 99.2659 | 1.5593 | 0.00029573 | 1.0003 | 40.8219 | 40.8225 | 40.8225 | 40.8225 | 40.8259 | 40.8259 | 1.5593 | 40.8198
| T11 | 0.0187 | 0.23833 | 0 | 13.7 | 10.366 | 723.6306 | 7.8304 | 0.389 | 0.89095 | 0.89118 | 0.89118 | 33178.9267 | 32.6823 | 99.4865 | 1.5627 | 0.00029573 | 1.0003 | 32.7008 | 32.7013 | 32.7013 | 32.7013 | 32.7041 | 32.704 | 1.5627 | 32.7002
| X | 0.0187 | 0.23833 | 0.23733 | 13.7 | 10.366 | 723.6306 | 7.8304 | 0.389 | 0.40848 | 0.40853 | 0.40853 | 33195.2762 | 18.5805 | 99.9367 | 1.5698 | 0.00029573 | 1.0003 | 18.599 | 18.5993 | 18.5993 | 18.5993 | 18.5993 | 18.5993 | 1.5698 | 18.5993
| T1 | 0.0187 | 0.23833 | 0 | 13.7 | 10.366 | 723.6306 | 7.8304 | 0.389 | 2.6742 | 2.6752 | 2.6752 | 33212.5769 | 45.6212 | 97.1427 | 1.5259 | 0.00029573 | 1.0003 | 45.6397 | 45.6404 | 45.6404 | 45.6404 | 45.6517 | 45.6517 | 1.5259 | 45.5944
| T2 | 0.0187 | 0.23833 | 0 | 13.7 | 10.366 | 723.6306 | 7.8304 | 0.389 | 2.7132 | 2.7142 | 2.7142 | 33212.6053 | 57.0408 | 97.6714 | 1.5342 | 0.00029573 | 1.0003 | 57.0592 | 57.0601 | 57.0601 | 57.0601 | 57.0693 | 57.0693 | 1.5342 | 57.0219
| T3 | 0.0187 | 0.23833 | 0 | 13.7 | 10.366 | 723.6306 | 7.8304 | 0.389 | 2.6586 | 2.6596 | 2.6596 | 33208.6163 | 60.3845 | 97.858 | 1.5372 | 0.00029573 | 1.0003 | 60.403 | 60.4039 | 60.4039 | 60.4039 | 60.4124 | 60.4124 | 1.5371 | 60.3697
| T4 | 0.0187 | 0.23833 | 0 | 13.7 | 10.366 | 723.6306 | 7.8304 | 0.389 | 2.6687 | 2.6697 | 2.6697 | 33201.4397 | 60.9796 | 97.8684 | 1.5373 | 0.00029573 | 1.0003 | 60.9981 | 60.999 | 60.999 | 60.999 | 61.0075 | 61.0075 | 1.5373 | 60.9648

## GEM 4.0 (.pod)
tip | od | do | Hz [g] | Hz [c] | Hz [cc] | utež | D | utež | skupina
3 | XI | P3 | 0 | 0 | 0 | 1 | 43.1718 | 1 | 1
3 | XI | T14 | 6 | 31 | 11.9 | 1 | 25.3126 | 1 | 1
3 | XI | T13 | 19 | 49 | 89.1 | 1 | 28.2466 | 1 | 1
3 | XI | T12 | 27 | 51 | 46.2 | 1 | 59.0252 | 1 | 1
3 | XI | T8 | 32 | 32 | 65.7 | 1 | 57.9013 | 1 | 1
3 | XI | T9 | 47 | 23 | 11.1 | 1 | 47.3034 | 1 | 1
3 | XI | T10 | 62 | 55 | 61.1 | 1 | 40.8198 | 1 | 1
3 | XI | T11 | 69 | 45 | 42.1 | 1 | 32.7002 | 1 | 1
3 | XI | X | 277 | 60 | 91.1 | 1 | 18.5993 | 1 | 1
3 | XI | T1 | 314 | 6 | 8.3 | 1 | 45.5944 | 1 | 1
3 | XI | T2 | 327 | 32 | 78.7 | 1 | 57.0219 | 1 | 1
3 | XI | T3 | 339 | 77 | 45.5 | 1 | 60.3697 | 1 | 1
3 | XI | T4 | 355 | 95 | 43.1 | 1 | 60.9648 | 1 | 1