## Vnos podatkov
Stojišče: | P3 |  |  | Nadmorska višina stojišča: | 0.394 | m | Y koordinata stojišča: |  | 33175.0298 | m
Vizura | Hz[grad] | D0'[m] | Z[grad] | Y
X | 0 | 52.5444 | 99.9833 | 33213.7019 | Višina instrumenta: |  | 0.23867 | m
T1 | 37.6444 | 55.5177 | 97.6572 | 33229.8776
T2 | 55.6086 | 55.3925 | 97.6071 | 33229.9343 | Višina signala: |  | 0 | m
T3 | 68.3107 | 49.6148 | 97.3984 | 33221.9564
T4 | 84.6035 | 39.1118 | 96.6833 | 33207.6032 | Suha temperatura: |  | 14.666 | °C
T12 | 253.0375 | 26.8758 | 104.3184 | 33148.3012
T8 | 262.0303 | 29.099 | 99.5731 | 33146.6797 | Mokra temperatura: |  | 10.3 | °C
T9 | 294.6193 | 33.0063 | 99.2472 | 33150.6906
T10 | 313.051 | 39.664 | 99.2519 | 33154.6599 | Zračni tlak: |  | 964.029 | hPa
T11 | 327.406 | 40.3518 | 99.591 | 33162.5771
T13 | 347.6958 | 18.357 | 104.0403 | 33175.124
T14 | 369.6318 | 18.1789 | 104.1955 | 33181.25
XI | 378.4439 | 43.1527 | 100.0059 | 33195.2762

## Redukcija dolžin
Valovna dolžina nosilnega valovanja (λ) : | [5 empty] | 0.78 | μm | A = | 287.583
Normalni lomni količnik (n0): | [5 empty] | 1.0003 |  | B = | 1.6134
Adicijska konstanta (kAI): | [5 empty] | -0.0002 | m | C = | 0.0144
Multiplikacijska konstanta (kM): | [5 empty] | 1 |  | α = | 0.0036609
Radij Zemlje (R): | [5 empty] | 6378411 | m | K = | 0.5
Koeficient refrakcije (k): | [5 empty] | 0.13 |  | α = | 7.5
[8 empty] | β = | 237.5
[8 empty] | γ = | 0.66077
Vizura |  | kAP[m] | i[m] | l[m] | ts[°C] | tm[°C] | p[torr] | e[torr] | Hod[m] | Hdo[m] | Hdo'[m] | Hdo''[m] | Ym[m] | D0'[m] | Z[grad] | Z[rad] | nG-1 | nD | Da[m] | D'[m] | D[m] | Sr[m] | Sp[m] | Sk[m] | Z'[rad] | S0[m]
od | do
P3 | X | 0.0187 | 0.23867 | 0.23733 | 14.666 | 10.3 | 723.0815 | 7.296 | 0.394 | 0.40913 | 0.40936 | 0.40936 | 33194.3659 | 52.5444 | 99.9833 | 1.5705 | 0.00029573 | 1.0003 | 52.5628 | 52.5637 | 52.5637 | 52.5637 | 52.5637 | 52.5637 | 1.5705 | 52.5637
| T1 | 0.0187 | 0.23867 | 0 | 14.666 | 10.3 | 723.0815 | 7.296 | 0.394 | 2.6753 | 2.6763 | 2.6763 | 33202.4537 | 55.5177 | 97.6572 | 1.534 | 0.00029573 | 1.0003 | 55.5362 | 55.5371 | 55.5371 | 55.5371 | 55.5464 | 55.5464 | 1.534 | 55.4995
| T2 | 0.0187 | 0.23867 | 0 | 14.666 | 10.3 | 723.0815 | 7.296 | 0.394 | 2.7142 | 2.7152 | 2.7152 | 33202.482 | 55.3925 | 97.6071 | 1.5332 | 0.00029573 | 1.0003 | 55.411 | 55.4119 | 55.4119 | 55.4119 | 55.4214 | 55.4214 | 1.5332 | 55.3727
| T3 | 0.0187 | 0.23867 | 0 | 14.666 | 10.3 | 723.0815 | 7.296 | 0.394 | 2.6596 | 2.6606 | 2.6606 | 33198.4931 | 49.6148 | 97.3984 | 1.5299 | 0.00029573 | 1.0003 | 49.6332 | 49.6341 | 49.6341 | 49.6341 | 49.6444 | 49.6444 | 1.5299 | 49.5926
| T4 | 0.0187 | 0.23867 | 0 | 14.666 | 10.3 | 723.0815 | 7.296 | 0.394 | 2.6694 | 2.6705 | 2.6705 | 33191.3165 | 39.1118 | 96.6833 | 1.5187 | 0.00029573 | 1.0003 | 39.1303 | 39.1309 | 39.1309 | 39.1309 | 39.1441 | 39.1441 | 1.5187 | 39.0778
| T12 | 0.0187 | 0.23867 | 0 | 14.666 | 10.3 | 723.0815 | 7.296 | 0.394 | -1.189 | -1.1902 | -1.1902 | 33161.6655 | 26.8758 | 104.3184 | 1.6386 | 0.00029573 | 1.0003 | 26.8943 | 26.8947 | 26.8947 | 26.8947 | 26.8796 | 26.8796 | 1.6386 | 26.8329
| T8 | 0.0187 | 0.23867 | 0 | 14.666 | 10.3 | 723.0815 | 7.296 | 0.394 | 0.82779 | 0.82798 | 0.82798 | 33160.8547 | 29.099 | 99.5731 | 1.5641 | 0.00029573 | 1.0003 | 29.1175 | 29.118 | 29.118 | 29.118 | 29.1206 | 29.1206 | 1.5641 | 29.1174
| T9 | 0.0187 | 0.23867 | 0 | 14.666 | 10.3 | 723.0815 | 7.296 | 0.394 | 1.023 | 1.0233 | 1.0233 | 33162.8602 | 33.0063 | 99.2472 | 1.559 | 0.00029573 | 1.0003 | 33.0248 | 33.0253 | 33.0253 | 33.0253 | 33.029 | 33.029 | 1.559 | 33.023
| T10 | 0.0187 | 0.23867 | 0 | 14.666 | 10.3 | 723.0815 | 7.296 | 0.394 | 1.0987 | 1.0991 | 1.0991 | 33164.8449 | 39.664 | 99.2519 | 1.559 | 0.00029573 | 1.0003 | 39.6825 | 39.6831 | 39.6831 | 39.6831 | 39.6867 | 39.6867 | 1.559 | 39.6804
| T11 | 0.0187 | 0.23867 | 0 | 14.666 | 10.3 | 723.0815 | 7.296 | 0.394 | 0.89191 | 0.89216 | 0.89216 | 33168.8034 | 40.3518 | 99.591 | 1.5644 | 0.00029573 | 1.0003 | 40.3703 | 40.371 | 40.371 | 40.371 | 40.3732 | 40.3732 | 1.5644 | 40.3702
| T13 | 0.0187 | 0.23867 | 0 | 14.666 | 10.3 | 723.0815 | 7.296 | 0.394 | -0.53159 | -0.53275 | -0.53275 | 33175.0769 | 18.357 | 104.0403 | 1.6343 | 0.00029573 | 1.0003 | 18.3755 | 18.3758 | 18.3758 | 18.3758 | 18.3622 | 18.3622 | 1.6343 | 18.3388
| T14 | 0.0187 | 0.23867 | 0 | 14.666 | 10.3 | 723.0815 | 7.296 | 0.394 | -0.56452 | -0.56573 | -0.56573 | 33178.1399 | 18.1789 | 104.1955 | 1.6367 | 0.00029573 | 1.0003 | 18.1974 | 18.1977 | 18.1977 | 18.1977 | 18.1835 | 18.1835 | 1.6367 | 18.1582
| XI | 0.0187 | 0.23867 | 0.23833 | 14.666 | 10.3 | 723.0815 | 7.296 | 0.394 | 0.39033 | 0.39047 | 0.39047 | 33185.153 | 43.1527 | 100.0059 | 1.5709 | 0.00029573 | 1.0003 | 43.1711 | 43.1719 | 43.1719 | 43.1719 | 43.1719 | 43.1719 | 1.5709 | 43.1719

## GEM 4.0 (.pod)
tip | od | do | Hz [g] | Hz [c] | Hz [cc] | utež | D | utež | skupina
3 | P3 | X | 0 | 0 | 0 | 1 | 52.5637 | 1 | 1
3 | P3 | T1 | 37 | 64 | 44.5 | 1 | 55.4995 | 1 | 1
3 | P3 | T2 | 55 | 60 | 86 | 1 | 55.3727 | 1 | 1
3 | P3 | T3 | 68 | 31 | 7.5 | 1 | 49.5926 | 1 | 1
3 | P3 | T4 | 84 | 60 | 35.1 | 1 | 39.0778 | 1 | 1
3 | P3 | T12 | 253 | 3 | 75.3 | 1 | 26.8329 | 1 | 1
3 | P3 | T8 | 262 | 3 | 3.4 | 1 | 29.1174 | 1 | 1
3 | P3 | T9 | 294 | 61 | 92.9 | 1 | 33.023 | 1 | 1
3 | P3 | T10 | 313 | 5 | 10 | 1 | 39.6804 | 1 | 1
3 | P3 | T11 | 327 | 40 | 59.5 | 1 | 40.3702 | 1 | 1
3 | P3 | T13 | 347 | 69 | 57.6 | 1 | 18.3388 | 1 | 1
3 | P3 | T14 | 369 | 63 | 18.4 | 1 | 18.1582 | 1 | 1
3 | P3 | XI | 378 | 44 | 39.4 | 1 | 43.1719 | 1 | 1