## Vnos podatkov
Stojišče: | X |  |  | Nadmorska višina stojišča: | 0.407 | m | Y koordinata stojišča: |  | 33213.7019 | m
Vizura | Hz[grad] | D0'[m] | Z[grad] | Y
P3 | 0 | 52.5441 | 100.0162 | 33175.0298 | Višina instrumenta: |  | 0.23733 | m
T14 | 14.3215 | 37.3758 | 102.0642 | 33181.25
T12 | 17.4527 | 73.3521 | 101.594 | 33148.3012 | Višina signala: |  | 0 | m
T13 | 20.5826 | 42.262 | 101.7761 | 33175.124
T8 | 21.4076 | 72.9872 | 99.8415 | 33146.6797 | Suha temperatura: |  | 9.2 | °C
T9 | 34.1451 | 64.375 | 99.6272 | 33150.6906
T10 | 45.7012 | 59.0439 | 99.5119 | 33154.6599 | Mokra temperatura: |  | 6.933 | °C
T11 | 50.8537 | 51.1827 | 99.6942 | 33162.5771
XI | 56.0525 | 18.5809 | 100.0612 | 33195.2762 | Zračni tlak: |  | 965.348 | hPa
T1 | 313.1588 | 31.6581 | 95.9161 | 33229.8776
T2 | 324.2586 | 45.7554 | 97.1215 | 33229.9343
T3 | 337.2667 | 52.2983 | 97.5482 | 33221.9564
T4 | 354.1255 | 57.5147 | 97.7596 | 33207.6032

## Redukcija dolžin
Valovna dolžina nosilnega valovanja (λ) : | [5 empty] | 0.78 | μm | A = | 287.583
Normalni lomni količnik (n0): | [5 empty] | 1.0003 |  | B = | 1.6134
Adicijska konstanta (kAI): | [5 empty] | -0.0002 | m | C = | 0.0144
Multiplikacijska konstanta (kM): | [5 empty] | 1 |  | α = | 0.0036609
Radij Zemlje (R): | [5 empty] | 6378411 | m | K = | 0.5
Koeficient refrakcije (k): | [5 empty] | 0.13 |  | α = | 7.5
[8 empty] | β = | 237.5
[8 empty] | γ = | 0.66077
Vizura |  | kAP[m] | i[m] | l[m] | ts[°C] | tm[°C] | p[torr] | e[torr] | Hod[m] | Hdo[m] | Hdo'[m] | Hdo''[m] | Ym[m] | D0'[m] | Z[grad] | Z[rad] | nG-1 | nD | Da[m] | D'[m] | D[m] | Sr[m] | Sp[m] | Sk[m] | Z'[rad] | S0[m]
od | do
X | P3 | 0.0187 | 0.23733 | 0.23867 | 9.2 | 6.933 | 724.0709 | 6.386 | 0.407 | 0.39233 | 0.39254 | 0.39254 | 33194.3659 | 52.5441 | 100.0162 | 1.5711 | 0.00029573 | 1.0003 | 52.5626 | 52.5631 | 52.5631 | 52.5631 | 52.5631 | 52.5631 | 1.571 | 52.5631
| T14 | 0.0187 | 0.23733 | 0 | 9.2 | 6.933 | 724.0709 | 6.386 | 0.407 | -0.56734 | -0.56784 | -0.56784 | 33197.476 | 37.3758 | 102.0642 | 1.6032 | 0.00029573 | 1.0003 | 37.3943 | 37.3947 | 37.3947 | 37.3947 | 37.3877 | 37.3877 | 1.6032 | 37.375
| T12 | 0.0187 | 0.23733 | 0 | 9.2 | 6.933 | 724.0709 | 6.386 | 0.407 | -1.192 | -1.1921 | -1.1921 | 33181.0016 | 73.3521 | 101.594 | 1.5958 | 0.00029573 | 1.0003 | 73.3706 | 73.3714 | 73.3714 | 73.3714 | 73.3659 | 73.3659 | 1.5958 | 73.3484
| T13 | 0.0187 | 0.23733 | 0 | 9.2 | 6.933 | 724.0709 | 6.386 | 0.407 | -0.53456 | -0.53495 | -0.53495 | 33194.4129 | 42.262 | 101.7761 | 1.5987 | 0.00029573 | 1.0003 | 42.2805 | 42.281 | 42.281 | 42.281 | 42.275 | 42.275 | 1.5987 | 42.2645
| T8 | 0.0187 | 0.23733 | 0 | 9.2 | 6.933 | 724.0709 | 6.386 | 0.407 | 0.82607 | 0.82654 | 0.82654 | 33180.1908 | 72.9872 | 99.8415 | 1.5683 | 0.00029573 | 1.0003 | 73.0057 | 73.0065 | 73.0065 | 73.0065 | 73.0075 | 73.0075 | 1.5683 | 73.0063
| T9 | 0.0187 | 0.23733 | 0 | 9.2 | 6.933 | 724.0709 | 6.386 | 0.407 | 1.0213 | 1.0217 | 1.0217 | 33182.1963 | 64.375 | 99.6272 | 1.5649 | 0.00029573 | 1.0003 | 64.3935 | 64.3942 | 64.3942 | 64.3942 | 64.3961 | 64.396 | 1.5649 | 64.3931
| T10 | 0.0187 | 0.23733 | 0 | 9.2 | 6.933 | 724.0709 | 6.386 | 0.407 | 1.097 | 1.0974 | 1.0974 | 33184.1809 | 59.0439 | 99.5119 | 1.5631 | 0.00029573 | 1.0003 | 59.0624 | 59.0631 | 59.0631 | 59.0631 | 59.0654 | 59.0653 | 1.5631 | 59.0613
| T11 | 0.0187 | 0.23733 | 0 | 9.2 | 6.933 | 724.0709 | 6.386 | 0.407 | 0.89019 | 0.89048 | 0.89048 | 33188.1395 | 51.1827 | 99.6942 | 1.566 | 0.00029573 | 1.0003 | 51.2011 | 51.2017 | 51.2017 | 51.2017 | 51.2034 | 51.2034 | 1.566 | 51.2011
| XI | 0.0187 | 0.23733 | 0.23833 | 9.2 | 6.933 | 724.0709 | 6.386 | 0.407 | 0.38814 | 0.38815 | 0.38815 | 33204.489 | 18.5809 | 100.0612 | 1.5718 | 0.00029573 | 1.0003 | 18.5994 | 18.5996 | 18.5996 | 18.5996 | 18.5996 | 18.5996 | 1.5718 | 18.5996
| T1 | 0.0187 | 0.23733 | 0 | 9.2 | 6.933 | 724.0709 | 6.386 | 0.407 | 2.6738 | 2.6751 | 2.6751 | 33221.7898 | 31.6581 | 95.9161 | 1.5066 | 0.00029573 | 1.0003 | 31.6766 | 31.6769 | 31.6769 | 31.6769 | 31.693 | 31.693 | 1.5066 | 31.6117
| T2 | 0.0187 | 0.23733 | 0 | 9.2 | 6.933 | 724.0709 | 6.386 | 0.407 | 2.7125 | 2.7135 | 2.7135 | 33221.8181 | 45.7554 | 97.1215 | 1.5256 | 0.00029573 | 1.0003 | 45.7739 | 45.7744 | 45.7744 | 45.7744 | 45.7857 | 45.7857 | 1.5256 | 45.7276
| T3 | 0.0187 | 0.23733 | 0 | 9.2 | 6.933 | 724.0709 | 6.386 | 0.407 | 2.658 | 2.659 | 2.659 | 33217.8291 | 52.2983 | 97.5482 | 1.5323 | 0.00029573 | 1.0003 | 52.3168 | 52.3173 | 52.3173 | 52.3173 | 52.327 | 52.327 | 1.5323 | 52.2785
| T4 | 0.0187 | 0.23733 | 0 | 9.2 | 6.933 | 724.0709 | 6.386 | 0.407 | 2.6679 | 2.6689 | 2.6689 | 33210.6525 | 57.5147 | 97.7596 | 1.5356 | 0.00029573 | 1.0003 | 57.5333 | 57.5339 | 57.5339 | 57.5339 | 57.5427 | 57.5427 | 1.5356 | 57.4982

## GEM 4.0 (.pod)
tip | od | do | Hz [g] | Hz [c] | Hz [cc] | utež | D | utež | skupina
3 | X | P3 | 0 | 0 | 0 | 1 | 52.5631 | 1 | 1
3 | X | T14 | 14 | 32 | 14.5 | 1 | 37.375 | 1 | 1
3 | X | T12 | 17 | 45 | 27.2 | 1 | 73.3484 | 1 | 1
3 | X | T13 | 20 | 58 | 26.1 | 1 | 42.2645 | 1 | 1
3 | X | T8 | 21 | 40 | 76 | 1 | 73.0063 | 1 | 1
3 | X | T9 | 34 | 14 | 51.4 | 1 | 64.3931 | 1 | 1
3 | X | T10 | 45 | 70 | 12.4 | 1 | 59.0613 | 1 | 1
3 | X | T11 | 50 | 85 | 37 | 1 | 51.2011 | 1 | 1
3 | X | XI | 56 | 5 | 25.3 | 1 | 18.5996 | 1 | 1
3 | X | T1 | 313 | 15 | 87.6 | 1 | 31.6117 | 1 | 1
3 | X | T2 | 324 | 25 | 86.4 | 1 | 45.7276 | 1 | 1
3 | X | T3 | 337 | 26 | 67 | 1 | 52.2785 | 1 | 1
3 | X | T4 | 354 | 12 | 54.6 | 1 | 57.4982 | 1 | 1