## Vnos podatkov
Stojišče: | P3 |  |  | Nadmorska višina stojišča: | 0.394 | m | Y koordinata stojišča: |  | 33175.0298 | m
Vizura | Hz[grad] | D0'[m] | Z[grad] | Y
X | 0 | 52.5444 | 99.9833 | 33213.7019 | Višina instrumenta: |  | 0.23867 | m
T1 | 37.6442 | 55.5178 | 97.6573 | 33229.8776
T2 | 55.6085 | 55.3925 | 97.6073 | 33229.9343 | Višina signala: |  | 0 | m
T3 | 68.3105 | 49.6148 | 97.3985 | 33221.9564
T4 | 84.6033 | 39.1118 | 96.6831 | 33207.6032 | Suha temperatura: |  | 14.666 | °C
T12 | 253.0375 | 26.8757 | 104.3178 | 33148.3012
T8 | 262.0302 | 29.099 | 99.573 | 33146.6797 | Mokra temperatura: |  | 10.3 | °C
T9 | 294.619 | 33.0063 | 99.2472 | 33150.6906
T10 | 313.0507 | 39.664 | 99.2518 | 33154.6599 | Zračni tlak: |  | 964.029 | hPa
T11 | 327.4054 | 40.3517 | 99.5912 | 33162.5771
T13 | 347.6956 | 18.3571 | 104.0401 | 33175.124
T14 | 369.6317 | 18.1788 | 104.1954 | 33181.25
XI | 378.4438 | 43.1525 | 100.0062 | 33195.2762

## Redukcija dolžin
Valovna dolžina nosilnega valovanja (λ) : | [5 empty] | 0.78 | μm | A = | 287.583
Normalni lomni količnik (n0): | [5 empty] | 1.0003 |  | B = | 1.6134
Adicijska konstanta (kAI): | [5 empty] | -0.0002 | m | C = | 0.0144
Multiplikacijska konstanta (kM): | [5 empty] | 1 |  | α = | 0.0036609
Radij Zemlje (R): | [5 empty] | 6378411 | m | K = | 0.5
Koeficient refrakcije (k): | [5 empty] | 0.13 |  | α = | 7.5
[8 empty] | β = | 237.5
[8 empty] | γ = | 0.66077
Vizura |  | kAP[m] | i[m] | l[m] | ts[°C] | tm[°C] | p[torr] | e[torr] | Hod[m] | Hdo[m] | Hdo'[m] | Hdo''[m] | Ym[m] | D0'[m] | Z[grad] | Z[rad] | nG-1 | nD | Da[m] | D'[m] | D[m] | Sr[m] | Sp[m] | Sk[m] | Z'[rad] | S0[m]
od | do
P3 | X | 0.0187 | 0.23867 | 0.23733 | 14.666 | 10.3 | 723.0815 | 7.296 | 0.394 | 0.40909 | 0.40931 | 0.40931 | 33194.3659 | 52.5444 | 99.9833 | 1.5705 | 0.00029573 | 1.0003 | 52.563 | 52.5638 | 52.5638 | 52.5638 | 52.5638 | 52.5638 | 1.5705 | 52.5638
| T1 | 0.0187 | 0.23867 | 0 | 14.666 | 10.3 | 723.0815 | 7.296 | 0.394 | 2.6752 | 2.6761 | 2.6761 | 33202.4537 | 55.5178 | 97.6573 | 1.534 | 0.00029573 | 1.0003 | 55.5363 | 55.5372 | 55.5372 | 55.5372 | 55.5465 | 55.5465 | 1.534 | 55.4996
| T2 | 0.0187 | 0.23867 | 0 | 14.666 | 10.3 | 723.0815 | 7.296 | 0.394 | 2.7141 | 2.7151 | 2.7151 | 33202.482 | 55.3925 | 97.6073 | 1.5332 | 0.00029573 | 1.0003 | 55.411 | 55.4119 | 55.4119 | 55.4119 | 55.4214 | 55.4214 | 1.5332 | 55.3727
| T3 | 0.0187 | 0.23867 | 0 | 14.666 | 10.3 | 723.0815 | 7.296 | 0.394 | 2.6596 | 2.6606 | 2.6606 | 33198.4931 | 49.6148 | 97.3985 | 1.5299 | 0.00029573 | 1.0003 | 49.6333 | 49.6341 | 49.6341 | 49.6341 | 49.6444 | 49.6444 | 1.5299 | 49.5927
| T4 | 0.0187 | 0.23867 | 0 | 14.666 | 10.3 | 723.0815 | 7.296 | 0.394 | 2.6695 | 2.6706 | 2.6706 | 33191.3165 | 39.1118 | 96.6831 | 1.5187 | 0.00029573 | 1.0003 | 39.1303 | 39.1309 | 39.1309 | 39.1309 | 39.1441 | 39.1441 | 1.5187 | 39.0778
| T12 | 0.0187 | 0.23867 | 0 | 14.666 | 10.3 | 723.0815 | 7.296 | 0.394 | -1.1887 | -1.19 | -1.19 | 33161.6655 | 26.8757 | 104.3178 | 1.6386 | 0.00029573 | 1.0003 | 26.8942 | 26.8946 | 26.8946 | 26.8946 | 26.8795 | 26.8795 | 1.6386 | 26.8328
| T8 | 0.0187 | 0.23867 | 0 | 14.666 | 10.3 | 723.0815 | 7.296 | 0.394 | 0.82783 | 0.82802 | 0.82802 | 33160.8547 | 29.099 | 99.573 | 1.5641 | 0.00029573 | 1.0003 | 29.1175 | 29.118 | 29.118 | 29.118 | 29.1206 | 29.1206 | 1.5641 | 29.1173
| T9 | 0.0187 | 0.23867 | 0 | 14.666 | 10.3 | 723.0815 | 7.296 | 0.394 | 1.023 | 1.0233 | 1.0233 | 33162.8602 | 33.0063 | 99.2472 | 1.559 | 0.00029573 | 1.0003 | 33.0248 | 33.0253 | 33.0253 | 33.0253 | 33.029 | 33.029 | 1.559 | 33.023
| T10 | 0.0187 | 0.23867 | 0 | 14.666 | 10.3 | 723.0815 | 7.296 | 0.394 | 1.0988 | 1.0992 | 1.0992 | 33164.8449 | 39.664 | 99.2518 | 1.559 | 0.00029573 | 1.0003 | 39.6825 | 39.6832 | 39.6832 | 39.6832 | 39.6867 | 39.6867 | 1.559 | 39.6804
| T11 | 0.0187 | 0.23867 | 0 | 14.666 | 10.3 | 723.0815 | 7.296 | 0.394 | 0.89179 | 0.89204 | 0.89204 | 33168.8034 | 40.3517 | 99.5912 | 1.5644 | 0.00029573 | 1.0003 | 40.3702 | 40.3709 | 40.3709 | 40.3709 | 40.3731 | 40.3731 | 1.5644 | 40.37
| T13 | 0.0187 | 0.23867 | 0 | 14.666 | 10.3 | 723.0815 | 7.296 | 0.394 | -0.53154 | -0.5327 | -0.5327 | 33175.0769 | 18.3571 | 104.0401 | 1.6343 | 0.00029573 | 1.0003 | 18.3756 | 18.3759 | 18.3759 | 18.3759 | 18.3623 | 18.3623 | 1.6343 | 18.3389
| T14 | 0.0187 | 0.23867 | 0 | 14.666 | 10.3 | 723.0815 | 7.296 | 0.394 | -0.56447 | -0.56568 | -0.56568 | 33178.1399 | 18.1788 | 104.1954 | 1.6367 | 0.00029573 | 1.0003 | 18.1973 | 18.1975 | 18.1975 | 18.1975 | 18.1834 | 18.1834 | 1.6367 | 18.158
| XI | 0.0187 | 0.23867 | 0.23833 | 14.666 | 10.3 | 723.0815 | 7.296 | 0.394 | 0.39015 | 0.3903 | 0.3903 | 33185.153 | 43.1525 | 100.0062 | 1.5709 | 0.00029573 | 1.0003 | 43.1711 | 43.1718 | 43.1718 | 43.1718 | 43.1718 | 43.1718 | 1.5709 | 43.1718

## GEM 4.0 (.pod)
tip | od | do | Hz [g] | Hz [c] | Hz [cc] | utež | D | utež | skupina
3 | P3 | X | 0 | 0 | 0 | 1 | 52.5638 | 1 | 1
3 | P3 | T1 | 37 | 64 | 42.5 | 1 | 55.4996 | 1 | 1
3 | P3 | T2 | 55 | 60 | 85.2 | 1 | 55.3727 | 1 | 1
3 | P3 | T3 | 68 | 31 | 4.5 | 1 | 49.5927 | 1 | 1
3 | P3 | T4 | 84 | 60 | 32.5 | 1 | 39.0778 | 1 | 1
3 | P3 | T12 | 253 | 3 | 74.7 | 1 | 26.8328 | 1 | 1
3 | P3 | T8 | 262 | 3 | 2 | 1 | 29.1173 | 1 | 1
3 | P3 | T9 | 294 | 61 | 90 | 1 | 33.023 | 1 | 1
3 | P3 | T10 | 313 | 5 | 6.7 | 1 | 39.6804 | 1 | 1
3 | P3 | T11 | 327 | 40 | 54.3 | 1 | 40.37 | 1 | 1
3 | P3 | T13 | 347 | 69 | 56.3 | 1 | 18.3389 | 1 | 1
3 | P3 | T14 | 369 | 63 | 17.3 | 1 | 18.158 | 1 | 1
3 | P3 | XI | 378 | 44 | 38 | 1 | 43.1718 | 1 | 1