## Vnos podatkov
Stojišče: | XI |  |  | Nadmorska višina stojišča: | 0.389 | m | Y koordinata stojišča: |  | 33195.2762 | m
Vizura | Hz[grad] | D0'[m] | Z[grad] | Y
P3 | 0 | 43.1515 | 99.9942 | 33175.0298 | Višina instrumenta: |  | 0.23833 | m
T14 | 6.3113 | 25.3208 | 103.0028 | 33181.25
T13 | 19.498 | 28.2504 | 102.6164 | 33148.3012 | Višina signala: |  | 0 | m
T12 | 27.5145 | 59.033 | 101.9616 | 33175.124
T8 | 32.3268 | 57.8813 | 99.7805 | 33146.6797 | Suha temperatura: |  | 11.833 | °C
T9 | 47.2301 | 47.2851 | 99.4688 | 33150.6906
T10 | 62.5549 | 40.8024 | 99.2663 | 33154.6599 | Mokra temperatura: |  | 8.4 | °C
T11 | 69.4522 | 32.6814 | 99.4872 | 33162.5771
X | 277.6069 | 18.5796 | 99.9375 | 33195.2762 | Zračni tlak: |  | 965.246 | hPa
T1 | 314.058 | 45.6202 | 97.1436 | 33229.8776
T2 | 327.326 | 57.0397 | 97.672 | 33229.9343
T3 | 339.7733 | 60.3833 | 97.8588 | 33221.9564
T4 | 355.9533 | 60.9787 | 97.8685 | 33207.6032

## Redukcija dolžin
Valovna dolžina nosilnega valovanja (λ) : | [5 empty] | 0.85 | μm | A = | 287.583
Normalni lomni količnik (n0): | [5 empty] | 1.0003 |  | B = | 1.6134
Adicijska konstanta (kAI): | [5 empty] | 0.0004 | m | C = | 0.0144
Multiplikacijska konstanta (kM): | [5 empty] | 1 |  | α = | 0.0036609
Radij Zemlje (R): | [5 empty] | 6378411 | m | K = | 0.5
Koeficient refrakcije (k): | [5 empty] | 0.13 |  | α = | 7.5
[8 empty] | β = | 237.5
[8 empty] | γ = | 0.66077
Vizura |  | kAP[m] | i[m] | l[m] | ts[°C] | tm[°C] | p[torr] | e[torr] | Hod[m] | Hdo[m] | Hdo'[m] | Hdo''[m] | Ym[m] | D0'[m] | Z[grad] | Z[rad] | nG-1 | nD | Da[m] | D'[m] | D[m] | Sr[m] | Sp[m] | Sk[m] | Z'[rad] | S0[m]
od | do
XI | P3 | 0.0187 | 0.23833 | 0.23867 | 11.833 | 8.4 | 723.9943 | 6.6138 | 0.389 | 0.39262 | 0.39277 | 0.39277 | 33185.153 | 43.1515 | 99.9942 | 1.5707 | 0.00029442 | 1.0003 | 43.1706 | 43.1712 | 43.1712 | 43.1712 | 43.1712 | 43.1712 | 1.5707 | 43.1712
| T14 | 0.0187 | 0.23833 | 0 | 11.833 | 8.4 | 723.9943 | 6.6138 | 0.389 | -0.56655 | -0.56741 | -0.56741 | 33188.2631 | 25.3208 | 103.0028 | 1.618 | 0.00029442 | 1.0003 | 25.3399 | 25.3403 | 25.3403 | 25.3403 | 25.3301 | 25.3301 | 1.618 | 25.3121
| T13 | 0.0187 | 0.23833 | 0 | 11.833 | 8.4 | 723.9943 | 6.6138 | 0.389 | -0.53339 | -0.53413 | -0.53413 | 33171.7887 | 28.2504 | 102.6164 | 1.6119 | 0.00029442 | 1.0003 | 28.2695 | 28.2699 | 28.2699 | 28.2699 | 28.2611 | 28.2611 | 1.6119 | 28.246
| T12 | 0.0187 | 0.23833 | 0 | 11.833 | 8.4 | 723.9943 | 6.6138 | 0.389 | -1.1913 | -1.1916 | -1.1916 | 33185.2001 | 59.033 | 101.9616 | 1.6016 | 0.00029442 | 1.0003 | 59.0521 | 59.0529 | 59.0529 | 59.0529 | 59.046 | 59.046 | 1.6016 | 59.0248
| T8 | 0.0187 | 0.23833 | 0 | 11.833 | 8.4 | 723.9943 | 6.6138 | 0.389 | 0.82688 | 0.82721 | 0.82721 | 33170.978 | 57.8813 | 99.7805 | 1.5673 | 0.00029442 | 1.0003 | 57.9004 | 57.9012 | 57.9012 | 57.9012 | 57.9025 | 57.9025 | 1.5673 | 57.9009
| T9 | 0.0187 | 0.23833 | 0 | 11.833 | 8.4 | 723.9943 | 6.6138 | 0.389 | 1.0219 | 1.0222 | 1.0222 | 33172.9834 | 47.2851 | 99.4688 | 1.5625 | 0.00029442 | 1.0003 | 47.3042 | 47.3048 | 47.3048 | 47.3048 | 47.3074 | 47.3074 | 1.5625 | 47.3032
| T10 | 0.0187 | 0.23833 | 0 | 11.833 | 8.4 | 723.9943 | 6.6138 | 0.389 | 1.0976 | 1.0979 | 1.0979 | 33174.9681 | 40.8024 | 99.2663 | 1.5593 | 0.00029442 | 1.0003 | 40.8215 | 40.8221 | 40.8221 | 40.8221 | 40.8255 | 40.8255 | 1.5593 | 40.8193
| T11 | 0.0187 | 0.23833 | 0 | 11.833 | 8.4 | 723.9943 | 6.6138 | 0.389 | 0.8906 | 0.89084 | 0.89084 | 33178.9267 | 32.6814 | 99.4872 | 1.5627 | 0.00029442 | 1.0003 | 32.7004 | 32.7009 | 32.7009 | 32.7009 | 32.7037 | 32.7037 | 1.5627 | 32.6998
| X | 0.0187 | 0.23833 | 0.23733 | 11.833 | 8.4 | 723.9943 | 6.6138 | 0.389 | 0.40823 | 0.40827 | 0.40827 | 33195.2762 | 18.5796 | 99.9375 | 1.5698 | 0.00029442 | 1.0003 | 18.5987 | 18.5989 | 18.5989 | 18.5989 | 18.5989 | 18.5989 | 1.5698 | 18.5989
| T1 | 0.0187 | 0.23833 | 0 | 11.833 | 8.4 | 723.9943 | 6.6138 | 0.389 | 2.6736 | 2.6746 | 2.6746 | 33212.5769 | 45.6202 | 97.1436 | 1.5259 | 0.00029442 | 1.0003 | 45.6393 | 45.6399 | 45.6399 | 45.6399 | 45.6512 | 45.6512 | 1.5259 | 45.594
| T2 | 0.0187 | 0.23833 | 0 | 11.833 | 8.4 | 723.9943 | 6.6138 | 0.389 | 2.7127 | 2.7136 | 2.7136 | 33212.6053 | 57.0397 | 97.672 | 1.5342 | 0.00029442 | 1.0003 | 57.0588 | 57.0595 | 57.0595 | 57.0595 | 57.0687 | 57.0687 | 1.5342 | 57.0214
| T3 | 0.0187 | 0.23833 | 0 | 11.833 | 8.4 | 723.9943 | 6.6138 | 0.389 | 2.6579 | 2.6588 | 2.6588 | 33208.6163 | 60.3833 | 97.8588 | 1.5372 | 0.00029442 | 1.0003 | 60.4024 | 60.4032 | 60.4032 | 60.4032 | 60.4117 | 60.4117 | 1.5372 | 60.369
| T4 | 0.0187 | 0.23833 | 0 | 11.833 | 8.4 | 723.9943 | 6.6138 | 0.389 | 2.6686 | 2.6695 | 2.6695 | 33201.4397 | 60.9787 | 97.8685 | 1.5373 | 0.00029442 | 1.0003 | 60.9978 | 60.9986 | 60.9986 | 60.9986 | 61.007 | 61.007 | 1.5373 | 60.9644

## GEM 4.0 (.pod)
tip | od | do | Hz [g] | Hz [c] | Hz [cc] | utež | D | utež | skupina
3 | XI | P3 | 0 | 0 | 0 | 1 | 43.1712 | 1 | 1
3 | XI | T14 | 6 | 31 | 12.5 | 1 | 25.3121 | 1 | 1
3 | XI | T13 | 19 | 49 | 80.5 | 1 | 28.246 | 1 | 1
3 | XI | T12 | 27 | 51 | 44.6 | 1 | 59.0248 | 1 | 1
3 | XI | T8 | 32 | 32 | 67.6 | 1 | 57.9009 | 1 | 1
3 | XI | T9 | 47 | 23 | 1.2 | 1 | 47.3032 | 1 | 1
3 | XI | T10 | 62 | 55 | 48.8 | 1 | 40.8193 | 1 | 1
3 | XI | T11 | 69 | 45 | 22.2 | 1 | 32.6998 | 1 | 1
3 | XI | X | 277 | 60 | 69.4 | 1 | 18.5989 | 1 | 1
3 | XI | T1 | 314 | 5 | 80.1 | 1 | 45.594 | 1 | 1
3 | XI | T2 | 327 | 32 | 60.4 | 1 | 57.0214 | 1 | 1
3 | XI | T3 | 339 | 77 | 33.4 | 1 | 60.369 | 1 | 1
3 | XI | T4 | 355 | 95 | 32.5 | 1 | 60.9644 | 1 | 1