## Vnos podatkov
Stojišče: | X |  |  | Nadmorska višina stojišča: | 0.407 | m | Y koordinata stojišča: |  | 33213.7019 | m
Vizura | Hz[grad] | D0'[m] | Z[grad] | Y
P3 | 0 | 52.544 | 100.0164 | 33175.0298 | Višina instrumenta: |  | 0.23733 | m
T14 | 14.3213 | 37.3757 | 102.0642 | 33181.25
T12 | 17.4529 | 73.3524 | 101.594 | 33148.3012 | Višina signala: |  | 0 | m
T13 | 20.5825 | 42.262 | 101.776 | 33175.124
T8 | 21.4078 | 72.9872 | 99.8416 | 33146.6797 | Suha temperatura: |  | 9.2 | °C
T9 | 34.1451 | 64.3753 | 99.6273 | 33150.6906
T10 | 45.7011 | 59.044 | 99.5121 | 33154.6599 | Mokra temperatura: |  | 6.933 | °C
T11 | 50.8536 | 51.1825 | 99.6943 | 33162.5771
XI | 56.0523 | 18.5808 | 100.0611 | 33195.2762 | Zračni tlak: |  | 965.348 | hPa
T1 | 313.1588 | 31.658 | 95.9159 | 33229.8776
T2 | 324.2586 | 45.7553 | 97.1214 | 33229.9343
T3 | 337.2667 | 52.2982 | 97.5482 | 33221.9564
T4 | 354.1255 | 57.5148 | 97.7596 | 33207.6032

## Redukcija dolžin
Valovna dolžina nosilnega valovanja (λ) : | [5 empty] | 0.78 | μm | A = | 287.583
Normalni lomni količnik (n0): | [5 empty] | 1.0003 |  | B = | 1.6134
Adicijska konstanta (kAI): | [5 empty] | -0.0002 | m | C = | 0.0144
Multiplikacijska konstanta (kM): | [5 empty] | 1 |  | α = | 0.0036609
Radij Zemlje (R): | [5 empty] | 6378411 | m | K = | 0.5
Koeficient refrakcije (k): | [5 empty] | 0.13 |  | α = | 7.5
[8 empty] | β = | 237.5
[8 empty] | γ = | 0.66077
Vizura |  | kAP[m] | i[m] | l[m] | ts[°C] | tm[°C] | p[torr] | e[torr] | Hod[m] | Hdo[m] | Hdo'[m] | Hdo''[m] | Ym[m] | D0'[m] | Z[grad] | Z[rad] | nG-1 | nD | Da[m] | D'[m] | D[m] | Sr[m] | Sp[m] | Sk[m] | Z'[rad] | S0[m]
od | do
X | P3 | 0.0187 | 0.23733 | 0.23867 | 9.2 | 6.933 | 724.0709 | 6.386 | 0.407 | 0.39215 | 0.39237 | 0.39237 | 33194.3659 | 52.544 | 100.0164 | 1.5711 | 0.00029573 | 1.0003 | 52.5625 | 52.5631 | 52.5631 | 52.5631 | 52.5631 | 52.5631 | 1.5711 | 52.5631
| T14 | 0.0187 | 0.23733 | 0 | 9.2 | 6.933 | 724.0709 | 6.386 | 0.407 | -0.56735 | -0.56785 | -0.56785 | 33197.476 | 37.3757 | 102.0642 | 1.6032 | 0.00029573 | 1.0003 | 37.3942 | 37.3946 | 37.3946 | 37.3946 | 37.3876 | 37.3876 | 1.6032 | 37.3749
| T12 | 0.0187 | 0.23733 | 0 | 9.2 | 6.933 | 724.0709 | 6.386 | 0.407 | -1.1921 | -1.1922 | -1.1922 | 33181.0016 | 73.3524 | 101.594 | 1.5958 | 0.00029573 | 1.0003 | 73.3709 | 73.3717 | 73.3717 | 73.3717 | 73.3661 | 73.3661 | 1.5958 | 73.3487
| T13 | 0.0187 | 0.23733 | 0 | 9.2 | 6.933 | 724.0709 | 6.386 | 0.407 | -0.53451 | -0.5349 | -0.5349 | 33194.4129 | 42.262 | 101.776 | 1.5987 | 0.00029573 | 1.0003 | 42.2805 | 42.281 | 42.281 | 42.281 | 42.275 | 42.275 | 1.5987 | 42.2645
| T8 | 0.0187 | 0.23733 | 0 | 9.2 | 6.933 | 724.0709 | 6.386 | 0.407 | 0.82596 | 0.82642 | 0.82642 | 33180.1908 | 72.9872 | 99.8416 | 1.5683 | 0.00029573 | 1.0003 | 73.0057 | 73.0065 | 73.0065 | 73.0065 | 73.0074 | 73.0074 | 1.5683 | 73.0062
| T9 | 0.0187 | 0.23733 | 0 | 9.2 | 6.933 | 724.0709 | 6.386 | 0.407 | 1.0212 | 1.0217 | 1.0217 | 33182.1963 | 64.3753 | 99.6273 | 1.5649 | 0.00029573 | 1.0003 | 64.3938 | 64.3945 | 64.3945 | 64.3945 | 64.3963 | 64.3963 | 1.5649 | 64.3933
| T10 | 0.0187 | 0.23733 | 0 | 9.2 | 6.933 | 724.0709 | 6.386 | 0.407 | 1.0968 | 1.0973 | 1.0973 | 33184.1809 | 59.044 | 99.5121 | 1.5631 | 0.00029573 | 1.0003 | 59.0624 | 59.0631 | 59.0631 | 59.0631 | 59.0654 | 59.0654 | 1.5631 | 59.0613
| T11 | 0.0187 | 0.23733 | 0 | 9.2 | 6.933 | 724.0709 | 6.386 | 0.407 | 0.89012 | 0.89042 | 0.89042 | 33188.1395 | 51.1825 | 99.6943 | 1.566 | 0.00029573 | 1.0003 | 51.201 | 51.2016 | 51.2016 | 51.2016 | 51.2033 | 51.2033 | 1.566 | 51.201
| XI | 0.0187 | 0.23733 | 0.23833 | 9.2 | 6.933 | 724.0709 | 6.386 | 0.407 | 0.38817 | 0.38818 | 0.38818 | 33204.489 | 18.5808 | 100.0611 | 1.5718 | 0.00029573 | 1.0003 | 18.5993 | 18.5995 | 18.5995 | 18.5995 | 18.5995 | 18.5995 | 1.5718 | 18.5995
| T1 | 0.0187 | 0.23733 | 0 | 9.2 | 6.933 | 724.0709 | 6.386 | 0.407 | 2.6739 | 2.6752 | 2.6752 | 33221.7898 | 31.658 | 95.9159 | 1.5066 | 0.00029573 | 1.0003 | 31.6765 | 31.6769 | 31.6769 | 31.6769 | 31.693 | 31.693 | 1.5066 | 31.6117
| T2 | 0.0187 | 0.23733 | 0 | 9.2 | 6.933 | 724.0709 | 6.386 | 0.407 | 2.7125 | 2.7135 | 2.7135 | 33221.8181 | 45.7553 | 97.1214 | 1.5256 | 0.00029573 | 1.0003 | 45.7738 | 45.7743 | 45.7743 | 45.7743 | 45.7857 | 45.7857 | 1.5256 | 45.7275
| T3 | 0.0187 | 0.23733 | 0 | 9.2 | 6.933 | 724.0709 | 6.386 | 0.407 | 2.658 | 2.6589 | 2.6589 | 33217.8291 | 52.2982 | 97.5482 | 1.5323 | 0.00029573 | 1.0003 | 52.3167 | 52.3173 | 52.3173 | 52.3173 | 52.327 | 52.327 | 1.5323 | 52.2785
| T4 | 0.0187 | 0.23733 | 0 | 9.2 | 6.933 | 724.0709 | 6.386 | 0.407 | 2.668 | 2.6689 | 2.6689 | 33210.6525 | 57.5148 | 97.7596 | 1.5356 | 0.00029573 | 1.0003 | 57.5333 | 57.5339 | 57.5339 | 57.5339 | 57.5428 | 57.5428 | 1.5356 | 57.4983

## GEM 4.0 (.pod)
tip | od | do | Hz [g] | Hz [c] | Hz [cc] | utež | D | utež | skupina
3 | X | P3 | 0 | 0 | 0 | 1 | 52.5631 | 1 | 1
3 | X | T14 | 14 | 32 | 13.3 | 1 | 37.3749 | 1 | 1
3 | X | T12 | 17 | 45 | 28.5 | 1 | 73.3487 | 1 | 1
3 | X | T13 | 20 | 58 | 24.8 | 1 | 42.2645 | 1 | 1
3 | X | T8 | 21 | 40 | 77.7 | 1 | 73.0062 | 1 | 1
3 | X | T9 | 34 | 14 | 51 | 1 | 64.3933 | 1 | 1
3 | X | T10 | 45 | 70 | 10.7 | 1 | 59.0613 | 1 | 1
3 | X | T11 | 50 | 85 | 35.8 | 1 | 51.201 | 1 | 1
3 | X | XI | 56 | 5 | 22.8 | 1 | 18.5995 | 1 | 1
3 | X | T1 | 313 | 15 | 87.8 | 1 | 31.6117 | 1 | 1
3 | X | T2 | 324 | 25 | 86.3 | 1 | 45.7275 | 1 | 1
3 | X | T3 | 337 | 26 | 66.7 | 1 | 52.2785 | 1 | 1
3 | X | T4 | 354 | 12 | 54.8 | 1 | 57.4983 | 1 | 1