## Vnos podatkov
Stojišče: | XI |  |  | Nadmorska višina stojišča: | 0.389 | m | Y koordinata stojišča: |  | 33195.2762 | m
Vizura | Hz[grad] | D0'[m] | Z[grad] | Y
P3 | 0 | 43.1526 | 99.9932 | 33175.0298 | Višina instrumenta: |  | 0.23833 | m
T14 | 6.3118 | 25.3219 | 103.001 | 33181.25
T13 | 19.4991 | 28.2514 | 102.6162 | 33148.3012 | Višina signala: |  | 0 | m
T12 | 27.515 | 59.0337 | 101.9609 | 33175.124
T8 | 32.3271 | 57.8822 | 99.7803 | 33146.6797 | Suha temperatura: |  | 13.7 | °C
T9 | 47.2314 | 47.2858 | 99.4684 | 33150.6906
T10 | 62.5564 | 40.8032 | 99.2659 | 33154.6599 | Mokra temperatura: |  | 10.366 | °C
T11 | 69.4547 | 32.6822 | 99.4863 | 33162.5771
X | 277.6097 | 18.5806 | 99.9368 | 33195.2762 | Zračni tlak: |  | 964.761 | hPa
T1 | 314.0611 | 45.6212 | 97.1426 | 33229.8776
T2 | 327.3281 | 57.0408 | 97.6715 | 33229.9343
T3 | 339.7751 | 60.3845 | 97.8582 | 33221.9564
T4 | 355.9548 | 60.9795 | 97.8686 | 33207.6032

## Redukcija dolžin
Valovna dolžina nosilnega valovanja (λ) : | [5 empty] | 0.78 | μm | A = | 287.583
Normalni lomni količnik (n0): | [5 empty] | 1.0003 |  | B = | 1.6134
Adicijska konstanta (kAI): | [5 empty] | -0.0002 | m | C = | 0.0144
Multiplikacijska konstanta (kM): | [5 empty] | 1 |  | α = | 0.0036609
Radij Zemlje (R): | [5 empty] | 6378411 | m | K = | 0.5
Koeficient refrakcije (k): | [5 empty] | 0.13 |  | α = | 7.5
[8 empty] | β = | 237.5
[8 empty] | γ = | 0.66077
Vizura |  | kAP[m] | i[m] | l[m] | ts[°C] | tm[°C] | p[torr] | e[torr] | Hod[m] | Hdo[m] | Hdo'[m] | Hdo''[m] | Ym[m] | D0'[m] | Z[grad] | Z[rad] | nG-1 | nD | Da[m] | D'[m] | D[m] | Sr[m] | Sp[m] | Sk[m] | Z'[rad] | S0[m]
od | do
XI | P3 | 0.0187 | 0.23833 | 0.23867 | 13.7 | 10.366 | 723.6306 | 7.8304 | 0.389 | 0.3933 | 0.39344 | 0.39344 | 33185.153 | 43.1526 | 99.9932 | 1.5707 | 0.00029573 | 1.0003 | 43.1711 | 43.1718 | 43.1718 | 43.1718 | 43.1718 | 43.1718 | 1.5707 | 43.1718
| T14 | 0.0187 | 0.23833 | 0 | 13.7 | 10.366 | 723.6306 | 7.8304 | 0.389 | -0.5659 | -0.56674 | -0.56674 | 33188.2631 | 25.3219 | 103.001 | 1.6179 | 0.00029573 | 1.0003 | 25.3404 | 25.3408 | 25.3408 | 25.3408 | 25.3306 | 25.3306 | 1.6179 | 25.3126
| T13 | 0.0187 | 0.23833 | 0 | 13.7 | 10.366 | 723.6306 | 7.8304 | 0.389 | -0.53332 | -0.53403 | -0.53403 | 33171.7887 | 28.2514 | 102.6162 | 1.6119 | 0.00029573 | 1.0003 | 28.2699 | 28.2704 | 28.2704 | 28.2704 | 28.2616 | 28.2616 | 1.6119 | 28.2465
| T12 | 0.0187 | 0.23833 | 0 | 13.7 | 10.366 | 723.6306 | 7.8304 | 0.389 | -1.1908 | -1.1911 | -1.1911 | 33185.2001 | 59.0337 | 101.9609 | 1.6016 | 0.00029573 | 1.0003 | 59.0521 | 59.0531 | 59.0531 | 59.0531 | 59.0462 | 59.0462 | 1.6016 | 59.0251
| T8 | 0.0187 | 0.23833 | 0 | 13.7 | 10.366 | 723.6306 | 7.8304 | 0.389 | 0.82709 | 0.82742 | 0.82742 | 33170.978 | 57.8822 | 99.7803 | 1.5673 | 0.00029573 | 1.0003 | 57.9007 | 57.9016 | 57.9016 | 57.9016 | 57.9029 | 57.9029 | 1.5673 | 57.9012
| T9 | 0.0187 | 0.23833 | 0 | 13.7 | 10.366 | 723.6306 | 7.8304 | 0.389 | 1.0222 | 1.0225 | 1.0225 | 33172.9834 | 47.2858 | 99.4684 | 1.5624 | 0.00029573 | 1.0003 | 47.3043 | 47.305 | 47.305 | 47.305 | 47.3076 | 47.3076 | 1.5624 | 47.3034
| T10 | 0.0187 | 0.23833 | 0 | 13.7 | 10.366 | 723.6306 | 7.8304 | 0.389 | 1.0978 | 1.0982 | 1.0982 | 33174.9681 | 40.8032 | 99.2659 | 1.5593 | 0.00029573 | 1.0003 | 40.8218 | 40.8224 | 40.8224 | 40.8224 | 40.8258 | 40.8258 | 1.5593 | 40.8197
| T11 | 0.0187 | 0.23833 | 0 | 13.7 | 10.366 | 723.6306 | 7.8304 | 0.389 | 0.89104 | 0.89128 | 0.89128 | 33178.9267 | 32.6822 | 99.4863 | 1.5627 | 0.00029573 | 1.0003 | 32.7007 | 32.7011 | 32.7011 | 32.7011 | 32.7039 | 32.7039 | 1.5627 | 32.7001
| X | 0.0187 | 0.23833 | 0.23733 | 13.7 | 10.366 | 723.6306 | 7.8304 | 0.389 | 0.40844 | 0.40848 | 0.40848 | 33195.2762 | 18.5806 | 99.9368 | 1.5698 | 0.00029573 | 1.0003 | 18.5991 | 18.5994 | 18.5994 | 18.5994 | 18.5994 | 18.5994 | 1.5698 | 18.5994
| T1 | 0.0187 | 0.23833 | 0 | 13.7 | 10.366 | 723.6306 | 7.8304 | 0.389 | 2.6743 | 2.6753 | 2.6753 | 33212.5769 | 45.6212 | 97.1426 | 1.5259 | 0.00029573 | 1.0003 | 45.6397 | 45.6404 | 45.6404 | 45.6404 | 45.6517 | 45.6517 | 1.5259 | 45.5944
| T2 | 0.0187 | 0.23833 | 0 | 13.7 | 10.366 | 723.6306 | 7.8304 | 0.389 | 2.7132 | 2.7141 | 2.7141 | 33212.6053 | 57.0408 | 97.6715 | 1.5342 | 0.00029573 | 1.0003 | 57.0593 | 57.0601 | 57.0601 | 57.0601 | 57.0694 | 57.0694 | 1.5342 | 57.022
| T3 | 0.0187 | 0.23833 | 0 | 13.7 | 10.366 | 723.6306 | 7.8304 | 0.389 | 2.6585 | 2.6594 | 2.6594 | 33208.6163 | 60.3845 | 97.8582 | 1.5372 | 0.00029573 | 1.0003 | 60.403 | 60.4039 | 60.4039 | 60.4039 | 60.4124 | 60.4124 | 1.5372 | 60.3697
| T4 | 0.0187 | 0.23833 | 0 | 13.7 | 10.366 | 723.6306 | 7.8304 | 0.389 | 2.6685 | 2.6695 | 2.6695 | 33201.4397 | 60.9795 | 97.8686 | 1.5373 | 0.00029573 | 1.0003 | 60.998 | 60.9989 | 60.9989 | 60.9989 | 61.0074 | 61.0074 | 1.5373 | 60.9647

## GEM 4.0 (.pod)
tip | od | do | Hz [g] | Hz [c] | Hz [cc] | utež | D | utež | skupina
3 | XI | P3 | 0 | 0 | 0 | 1 | 43.1718 | 1 | 1
3 | XI | T14 | 6 | 31 | 17.7 | 1 | 25.3126 | 1 | 1
3 | XI | T13 | 19 | 49 | 91.2 | 1 | 28.2465 | 1 | 1
3 | XI | T12 | 27 | 51 | 50.2 | 1 | 59.0251 | 1 | 1
3 | XI | T8 | 32 | 32 | 71.2 | 1 | 57.9012 | 1 | 1
3 | XI | T9 | 47 | 23 | 13.8 | 1 | 47.3034 | 1 | 1
3 | XI | T10 | 62 | 55 | 64.5 | 1 | 40.8197 | 1 | 1
3 | XI | T11 | 69 | 45 | 46.7 | 1 | 32.7001 | 1 | 1
3 | XI | X | 277 | 60 | 97.3 | 1 | 18.5994 | 1 | 1
3 | XI | T1 | 314 | 6 | 10.8 | 1 | 45.5944 | 1 | 1
3 | XI | T2 | 327 | 32 | 81.2 | 1 | 57.022 | 1 | 1
3 | XI | T3 | 339 | 77 | 51.5 | 1 | 60.3697 | 1 | 1
3 | XI | T4 | 355 | 95 | 48.3 | 1 | 60.9647 | 1 | 1