## Spekter
Obtežba | kN/m^2 | kN /etažo | tone/etažo
stalna | 9 | 2700 | 275.2294
koristna | 2 | 600 | 61.1621
potres | 10 | 3000 | 305.8104
običajna | 11 | 3300 | 336.3914
Osna sila stena x |  | 2400 | kN
Kategorija tal II
Kategorija objekta II |  | Ko | 1
Stopnja MCS IX |  | Ks | 0.1
Sodobna AB stavba |  | Kp | 1
Spekter odziva
T [s] | Kd | K | K×g
0 | 1 | 0.1 | 0.981
0.7 | 1 | 0.1 | 0.981
0.8 | 0.875 | 0.0875 | 0.85837
0.9 | 0.77778 | 0.077778 | 0.763
1 | 0.7 | 0.07 | 0.6867
1.1 | 0.63636 | 0.063636 | 0.62427
1.2 | 0.58333 | 0.058333 | 0.57225
1.3 | 0.53846 | 0.053846 | 0.52823
1.4 | 0.5 | 0.05 | 0.4905
1.5 | 0.46667 | 0.046667 | 0.4578
2 | 0.46667 | 0.046667 | 0.4578
Osnovni nihajni čas konstrukcije |  |  |  | 0.458 | s
K (T1) |  |  |  | 0.05
Prečna sila iz modalne analize ob vpetju |  |  |  | 211.2 | kN
Skupna teža objekta |  |  |  | 24000 | kN
K×G/4 |  |  |  | 300 | kN
Keta |  |  |  | 1.4205
Notranje sile
| Iz modalne analize |  |  | Projektne vrednosti
višina [m] | Ved' [kN] | Med'[kNm] | Ned' [kN] | Ved [kN] | Med[kNm] | Ned [kN] | Ved2 [kN]
0 | 211.2 | 3436 | 2400 | 780 | 12689.7727 | 3120 | 1200
2.8 | 211.2 | 2867 | 2400 | 780 | 10588.3523 | 3120 | 1200
2.8 | 207.8 | 2867 | 2100 | 767.4432 | 10588.3523 | 2730 | 1180.6818
5.6 | 207.8 | 2309 | 2100 | 767.4432 | 8527.5568 | 2730 | 1180.6818
5.6 | 197.6 | 2309 | 1800 | 729.7727 | 8527.5568 | 2340 | 1122.7273
8.4 | 197.6 | 1777 | 1800 | 729.7727 | 6562.7841 | 2340 | 1122.7273
8.4 | 182.8 | 1777 | 1500 | 675.1136 | 6562.7841 | 1950 | 1038.6364
11.2 | 182.8 | 1282 | 1500 | 675.1136 | 4734.6591 | 1950 | 1038.6364
11.2 | 162.8 | 1282 | 1200 | 601.25 | 4734.6591 | 1560 | 925
14 | 162.8 | 837 | 1200 | 601.25 | 3091.1932 | 1560 | 925
14 | 137.2 | 837 | 900 | 506.7045 | 3091.1932 | 1170 | 779.5455
16.8 | 137.2 | 459 | 900 | 506.7045 | 1695.1705 | 1170 | 779.5455
16.8 | 104.1 | 459 | 600 | 384.4602 | 1695.1705 | 780 | 591.4773
19.6 | 104.1 | 169 | 600 | 384.4602 | 624.1477 | 780 | 591.4773
19.6 | 60.3 | 169 | 300 | 222.6989 | 624.1477 | 390 | 342.6136
22.4 | 60.3 | 0 | 300 | 222.6989 | 0 | 390 | 342.6136
Kontrola pomikov
Dopustni pomik |  |  | 3.7333 | cm
Pomik iz modalne analize |  |  | 0.44 | cm
Dejanski pomik |  |  | 0.8125 | cm | OK
Stena x
dolžina | 600 | cm
širina | 20 | cm
Taur | 1.3 | MPa | 0.13 | kN/cm^2
fcd | 25.5 | MPa | 2.55 | kN/cm^2
fyd | 500 | MPa | 50 | kN/cm^2
Kontrola normirane osne sile
Sigma 0 |  | 0.26 | kN/cm^2
Beta B |  | 2.8 | kN/cm^2 |  | 0,7*40 =28
Beta K |  | 40 | MPa
Sigma0 : BetaB |  | 0.092857
Kontrola striga in strižna armatura
Strižna nosilnost betonskega prereza |  |  |  | 1560 | kN | Vso strižno silo prevzame betonski prerez - minimalna mrežna armatura.
Minimalna strižna armatura |  |  |  | 2.5 | cm^2 /m na vsaki strani stene
Izberem Q257 - dejanska mrežna armatura: |  |  |  | 2.57 | cm^2 /m na vsaki strani stene
razmik med palicami |  |  |  | 15 | cm
premer palic |  |  |  | 7 | mm
Nosilnost prečne armature |  |  |  | 1233.6 | kN
Kontrola upogiba in upogibna armatura
Dolžina robnega stebra |  |  |  | 60 | cm
Minimalna upogibna armatura na dnu |  |  |  | 18 | cm^2 v vsakem robnem stebru
Izbrana armatura (DIAS) | [6 empty] | Upogib prevzamem že z mrežno armaturo.
Etaža |  | 1 | 2 | 3 | naprej
število palic 1 |  | 8 | 6 | 2 | 0
premer [mm] |  | 18 | 18 | 18 | 18
število palic 2 |  | 0 | 0 | 4 | 4
premer [mm] |  | 12 | 12 | 12 | 12
As.dej [cm^2] |  | 20.3575 | 15.2681 | 9.6133 | 4.5239
a [cm] |  | 30
Med/MRd |  | 2.47
MRd [kNm] |  | 31343.7386
U stremena
As.stremen = As.vzdolžne armature |  |  |  | 2.57 | cm^2 /m na vsaki strani stene
premer stremena |  |  |  | 8 | mm
ploščina stremena |  |  |  | 0.50265 | cm^2
razdalja med stremeni |  |  |  | 19.5586 | cm
Izberem razdalja med stremeni je |  |  |  | 20 | cm.