## obremenitve
Stavba s konzolnimi stenami
Račun obremenitev
| Stena y zunanja |  | močna os |  | šibka os
|  | osna sila | moment | prečna sila | moment | prečna sila
| obtežba | kN | kNm | kN | kNm | kN
A | stalna | 2916 | 0 | 0 | 0 | 0 | Vplivna površina |  | 40.5 | m^2
B | koristna | 972 | 0 | 0 | 0 | 0
C | potresx | 0 | 3730 | 155 | 16 | 4
D | potresy | 0 | 13482 | 836 | 3 | 1 |  |  | stena |  | x | y1 | y2
[9 empty] | površina [m2] |  | 30 | 49.5 | 40.5
| kombinacije | [7 empty] | osna sila [kN] | stalna | 2160 | 3564 | 2916
| A+0,3B+C | 3207.6 | 3730 | 155 | 16 | 4 |  |  |  | koristna | 720 | 1188 | 972
| A+0,3B+D | 3207.6 | 13482 | 836 | 3 | 1 |  |  |  | skupaj* | 3996 | 6593.4 | 5394.6
| maksimalna osna sila | 3207.6
kombinacija z upoštevanjem SRSS
| A+0,3B+SRSS(C,D) | 3207.6 | 13988.4675 | 850.2476 | 16.2788 | 4.1231
| normirana osna sila nid | 0.13365 | <0,35
| Stena y notranja |  | močna os |  | šibka os
|  | osna sila | moment | prečna sila | moment | prečna sila
| obtežba | kN | kNm | kN | kNm | kN
A | stalna | 3564 | 0 | 0 | 0 | 0 | Vplivna površina |  | 49.5 | m^2
B | koristna | 1188 | 0 | 0 | 0 | 0
C | potresx | 0 | 2484 | 155 | 16 | 4 | Približna skupna strižna sila v x smeri |  |  |  | 4248
D | potresy | 0 | 13482 | 836 | 3 | 1 | Približna skupna strižna sila v y smeri |  |  |  | 4388
[7 empty] | Sd(T1)*masa |  |  |  | 4824.1525 |  | Masa | 2422.0183
| kombinacije | [11 empty] | Sd(t1) | 1.9918
| A+0,3B+C | 3920.4 | 2484 | 155 | 16 | 4 | TDR | smer y |  | smer x
| A+0,3B+D | 3920.4 | 13482 | 836 | 3 | 1 | spodaj | 0.0045948 | <0,1
| maksimalna osna sila | 3920.4 |  |  |  |  | zgoraj | 0.014801 | <0,1 | 0.013253 | <0,1
| kombinacija z upoštevanjem SRSS | [5 empty] | Ptot | 1782 | kN | 1782 | kN
| A+0,3B+SRSS(C,D) | 3920.4 | 13708.9234 | 850.2476 | 16.2788 | 4.1231 | Vtot | 903 | kN | 922 | kN
[7 empty] | pomik | 0.7 | cm | 0.64 | cm
| normirana osna sila nid | 0.16335 | <0,35 |  |  |  | h | 280 | cm | 280 | cm
| Stena x |  | močna os |  | šibka os
|  | osna sila | moment | prečna sila | moment | prečna sila
| obtežba | kN | kNm | kN | kNm | kN
A | stalna | 2160 | 0 | 0 | 0 | 0 | Vplivna površina |  | 30 | m^2
B | koristna | 720 | 0 | 0 | 0 | 0
C | potresx | 0 | 14635 | 907 | 3 | 1
D | potresy | 0 | 4199 | 261 | 18 | 4
kombinacije
| A+0,3B+C | 2376 | 14635 | 907 | 3 | 1
| A+0,3B+D | 2376 | 4199 | 261 | 18 | 4
| maksimalna osna sila | 2376
kombinacija z upoštevanjem SRSS
| A+0,3B+SRSS(C,D) | 2376 | 15225.4664 | 943.8061 | 18.2483 | 4.1231
| normirana osna sila nid | 0.099 | <0,35
Za dimenzioniranje na potres bi utegnili biti merodajni tako zunanja stena v y smeri kot tudi stena v x smeri.
Vseeno bom najprej dimenzionirala steno v x smeri, ker pri stenah v y smeri bi lahko prerazporedila momente ne vse stiri stene enako
in bi potem dobila priblizno enak moment (10050kNm) kot pri steni v x smeri. Stena v x smeri pa ima precej manjšo osno silo.
Kombinacij potresnih vplivov ne bom upoštevala, ker res ni velike razlike, sploh pa zakaj bi dimenzionirala na vecje sile, kot je treba.
| Gravitacijska obtežba ne bo merodajna, saj prevzame beton celotno osno silo. | [5 empty] | 0.27472 | <1 | normirana osna sila je manjša od 1
Dimenzije
| dolžina stene | 6 | m
| širina stene | 0.2 | m
| višina stene | 22.4 | m
| fck | 3 | kN/cm^2
| fjk | 50 | kN/cm^2

## stena x - kritični prerez
| Stena x - obremenitev |  |  | močna os |  | šibka os | [6 empty] | Določitev globine nevtralne osi
|  |  | osna sila | moment | prečna sila | moment | prečna sila
| obtežba |  | kN | kNm | kN | kNm | kN | [5 empty] | Podatki | [8 empty] | Potrebni mifi |  | 4.7143
A | stalna |  | 2160 | 0 | 0 | 0 | 0 |  | Vplivna površina |  | 30 | m^2 | My |  |  | 14635 | kNm |  |  |  |  | Potrebni fiu |  | 0.0027306 | 1/m
B | koristna |  | 720 | 0 | 0 | 0 | 0 | [5 empty] | N |  |  | 2376 | kN |  |  |  |  | fiu(0,35%) |  | 0.0032427 | 1/m
C | potresx |  | 0 | 14635 | 907 | 3 | 1 | [5 empty] | h |  |  | 600 | cm
D | potresy |  | 0 | 4199 | 261 | 18 | 4 | [5 empty] | a |  |  | 35 | cm
[13 empty] | d |  |  | 565 | cm |  |  |  |  | 1.iteracija
| kombinacije | [11 empty] | epsilon.c.u.2 |  |  | 0.0035 | [5 empty] | Predpostavim x |  | 107.934 | cm | dolžina, kjer je deformacija večja od 0,002 |  |  |  | 46.2574
| A+0,3B+C |  | 2376 | 14635 | 907 | 3 | 1 | [5 empty] | epsilon.c.2 |  |  | 0.002 | [5 empty] | y |  | 67.0398 | cm
| A+0,3B+D |  | 2376 | 4199 | 261 | 18 | 4 | [5 empty] | Ey |  |  | 20000 | kN/cm^2 |  |  |  |  | c |  | 61.6766 | cm
| maksimalna osna sila |  | 2376 | [9 empty] | epsilon.y |  |  | 0.0021739 | [5 empty] | Sile |  |  | Ročice |  |  | Moment
[13 empty] | As |  |  | 20.3575 | cm^2 |  |  |  |  | Fm1 | 97.6449 | kN | r.m1 | 44.6932 | cm | 4364.0579 | kNcm
| normirana osna sila nid |  | 0.099 | <0,35 | [8 empty] | As' |  |  | 20.3575 | cm^2 |  |  |  |  | Fm2 | 1238.1199 | kN | r.m2 | 279.5529 | cm | 346119.9901 | kNcm
[13 empty] | Amreže |  |  | 3.35 | cm^2/m |  |  |  |  | Fm3 | 119.1267 | kN | r.m3 | 87.4869 | cm | 10422.0249 | kNcm
[13 empty] | fyd |  |  | 43.4783 | kN/cm^2 |  |  |  |  | Fs | 885.1096 | kN | r.s | 457.066 | cm | 404553.4964 | kNcm | epsilons | 0.014821
| Dimenzioniranje | [11 empty] | fcd |  |  | 2 | kN/cm^2 |  |  |  |  | Fs' | 885.1096 | kN | r.s' | 72.934 | cm | 64554.5823 | kNcm | epsilons' | 0.002365
[22 empty] | Fc1 | 1644.7086 | kN | r.c1 | 38.5479 | cm | 63399.9911 | kNcm
| dolžina stene |  | 6 | m | [8 empty] | Izberem | x = | 189.6835 | cm | [5 empty] | Fc2 | 1850.2971 | kN | r.c2 | 84.8053 | cm | 156914.9779 | kNcm
| širina stene |  | 0.2 | m | [8 empty] | y | 375.3165 | cm | [6 empty] | Skupaj
| višina stene |  | 22.4 | m | [8 empty] | epsilon.c | 0.0010987 |  |  |  |  | Moment |  |  | Ft | 4596.8869 | kN |  |  | r.t | 65.1866 | cm
| fck |  | 3 | kN/cm^2 | [8 empty] | Fm1 | 546.6566 | kN | r.m1 | 250.211 | cm | 136779.4964 |  |  | Fn | 2220.8744 | kN |  |  | r.n | 339.9731 | cm
| fjk |  | 50 | kN/cm^2 | [8 empty] | Fm2 | 101.9565 | kN | r.m2 | 392.8165 | cm | 40050.2028 | [7 empty] | z | 405.1597 | cm
[13 empty] | Fm3 | 139.6299 | kN | r.m3 | 126.4557 | cm | 17656.9957 |  |  | Osna sila | 2376.0125 | kN | Razlika | 0.012497
| hw/lw |  | 3.7333 | vitka stena - potrebna premaknitev momentne črte (5.4.2.4(4-5)) | [8 empty] | Fs | 885.1096 | kN | r.s | 375.3165 | cm | 332196.2203
[13 empty] | Fs' | 364.7904 | kN | r.s' | 154.6835 | cm | 56427.0627 |  |  | Ali je deformacija 0,002 dovolj pri potresni obtežni kombinaciji v tretji etaži? | [6 empty] | št.palic
| Določitev višine kritičnega območja |  |  |  | 5.4.3.4.2(1) | [7 empty] | Fc | [8 empty] | deformacija betona |  | 0.002 |  | As | 15.2681 | cm^2 | 6 | 18
| hcr | > | 6 | m | [8 empty] | debelina lamele |  | 9.4842 | cm | [5 empty] | Predpostavim x |  | 108.6 | cm | As' | 15.2681 | cm^2
| toda hcr | < | 5.2 | m | [8 empty] | ploščina lamele |  | 189.6835 | cm^2 | [5 empty] | y |  | 118.0435 | cm | Amreže | 3.35 | cm^2/m
| torej hcr = |  | 5.2 | m | [8 empty] | št.lamele | r.težišča | def.težišča | napetost | sila |  |  |  |  | c |  | 108.6 | cm
[13 empty] | 1 | 4.7421 | 2.7467e-05 | 0.054557 | 10.3486 |  | 49.0739 |  |  | Sile |  |  | Ročice |  |  | Moment
[13 empty] | 2 | 14.2263 | 8.2402e-05 | 0.16141 | 30.6165 |  | 435.5577 |  |  | Fm1 | 171.9329 | kN | r.m1 | 78.6957 | cm | 13530.3711 | kNcm
| Upogib | [11 empty] | 3 | 23.7104 | 0.00013734 | 0.26524 | 50.3119 |  | 1192.917 |  |  | Fm2 | 1087.6038 | kN | r.m2 | 304.7217 | cm | 331416.5155 | kNcm
[13 empty] | 4 | 33.1946 | 0.00019227 | 0.36606 | 69.4349 |  | 2304.8649 |  |  | Fm3 | 145.524 | kN | r.m3 | 72.4 | cm | 10535.9376 | kNcm
| Izberem Q | 196 | [10 empty] | 5 | 42.6788 | 0.0002472 | 0.46385 | 87.9855 |  | 3755.1146 |  |  | Fs | 663.8322 | kN | r.s | 479.4 | cm | 318241.1504 | kNcm | epsilons | 0.014709
| Asdej/m |  | 3.35 | cm^2/m na vsaki strani | [8 empty] | 6 | 52.163 | 0.00030214 | 0.55863 | 105.9637 |  | 5527.379 |  |  | Fs' | 663.8322 | kN | r.s' | 96.6 | cm | 64126.1892 | kNcm | epsilons' | 0.002372
[13 empty] | 7 | 61.6471 | 0.00035707 | 0.6504 | 123.3694 |  | 7605.3712 |  |  | Fc1 | 2896 | kN | r.c1 | 67.875 | cm | 196566 | kNcm
| Dejanska armatura (določena s pomočjo programa Dias) | [5 empty] | Zadošča minimalna armatura | [5 empty] | 8 | 71.1313 | 0.00041201 | 0.73914 | 140.2027 |  | 9972.8045 |  |  | Fc2 | 0 | kN | r.c2 | 108.6 | cm | 0 | kNcm
| robni stebri | [11 empty] | 9 | 80.6155 | 0.00046694 | 0.82487 | 156.4636 |  | 12613.3918 |  |  | Skupaj
| število palic |  | 8 | v enem stebru |  |  | lc> | 61.1113 | cm | As | 24.4445 | cm^2 | 10 | 90.0997 | 0.00052188 | 0.90758 | 172.1521 |  | 15510.8463 |  |  | Ft | 3705.3562 | kN |  |  | r.t | 73.1989 | cm
| premer palice |  | 18 | mm |  |  | Izberem lc | 61 | cm |  |  |  | 11 | 99.5838 | 0.00057681 | 0.98727 | 187.2681 |  | 18648.881 |  |  | Fn | 1923.3689 | kN |  |  | r.n | 344.8054 | cm
| As=As' |  | 20.3575 | cm^2 |  |  | a | 34.5 | cm | krovni sloj 4 cm |  |  | 12 | 109.068 | 0.00063175 | 1.0639 | 201.8118 |  | 22011.2091 | [7 empty] | z | 418.0044 | cm
| vmesno območje | [5 empty] | razdalja med palicami |  | 20 | cm |  |  | 13 | 118.5522 | 0.00068668 | 1.1376 | 215.783 |  | 25581.5436 |  |  | Osna sila | 1781.9873 | kN | Razlika | 0.012673
| Asdej/m |  | 3.35 | cm^2/m na vsaki strani | [8 empty] | 14 | 128.0364 | 0.00074161 | 1.2082 | 229.1817 |  | 29343.5976 |  |  | Moment | 1275488.5382 | kNcm
| skupaj Asl |  | 80.915 | cm^2 | v vsej steni | [7 empty] | 15 | 137.5205 | 0.00079655 | 1.2759 | 242.0081 |  | 33281.0842 |  |  | Moment | 12754.8854 | kNm | OK
| procent armiranja |  | 0.67429 | % | [8 empty] | 16 | 147.0047 | 0.00085148 | 1.3405 | 254.262 |  | 37377.7166
| MRd / Med |  | 1.05 | (Dias) | [8 empty] | 17 | 156.4889 | 0.00090642 | 1.402 | 265.9435 |  | 41617.2077 |  |  | Ali je deformacija 0,002 dovolj pri potresni obtežni kombinaciji v četrti etaži? | [6 empty] | št.palic
[13 empty] | 18 | 165.9731 | 0.00096135 | 1.4606 | 277.0526 |  | 45983.2708 |  |  | deformacija betona |  | 0.002 |  | As | 10.1788 | cm^2 | 4 | 18
[13 empty] | 19 | 175.4572 | 0.0010163 | 1.5162 | 287.5893 |  | 50459.6188 |  |  | Predpostavim x |  | 99.46 | cm | As' | 10.1788 | cm^2
| raztezek jekla na meji elastičnosti |  |  |  | 0.0021739 | [7 empty] | 20 | 184.9414 | 0.0010712 | 1.5687 | 297.5535 |  | 55029.9649 |  |  | y |  | 108.1087 | cm | Amreže | 3.35 | cm^2/m
| mifi |  |  |  | 4.7143 |  | Ker je T1>Tc |  | 5.2.3.4(3) in 5.4.3.4.(2) |  |  |  |  | skupaj prispevek betona |  |  | 3405.3024 | kN | 418301.415 | kNcm |  | c |  | 99.46 | cm
| Med/Mrd |  |  |  | 0.95238 | Dias | [6 empty] | Skupaj | [8 empty] | Sile |  |  | Ročice |  |  | Moment
| q0 |  |  |  | 3 | [7 empty] | Ft | 3909.7227 | kN | r.t | 125.9387 | cm |  |  |  | Fm1 | 157.4627 | kN | r.m1 | 72.0725 | cm | 11348.7222 | kNcm
[13 empty] | Fn | 1533.7227 | kN | t.n | 152.0854 | cm |  |  |  | Fm2 | 1143.1695 | kN | r.m2 | 304.3243 | cm | 347894.2979 | kNcm
| Strig | [14 empty] | z | 278.0241 | cm |  |  |  | Fm3 | 133.2764 | kN | r.m3 | 66.3067 | cm | 8837.1138 | kNcm
[13 empty] | Osna sila | 2376 | kN | Razlika | -1.6851e-08 | kN |  |  |  | Fs | 442.5548 | kN | r.s | 488.54 | cm | 216205.7177 | kNcm | epsilons | 0.016382
| Projektna strižna sila | [11 empty] | Moment | 987754.2119 | kNcm | [6 empty] | Fs' | 442.5548 | kN | r.s' | 87.46 | cm | 38705.842 | kNcm | epsilons' | 0.0022683
| Ved | 1360.5 | kN | [9 empty] | My | 9877.5421 | kNm | [6 empty] | Fc1 | 2652.2667 | kN | r.c1 | 62.1625 | cm | 164871.5267 | kNcm
| epsilon | 1.5 |  | 5.4.2.4.1(7) | [8 empty] | fiy | 0.00057922 | 1/m | [6 empty] | Fc2 | 0 | kN | r.c2 | 99.46 | cm | 0 | kNcm
| gama Rd | 1.2 | [19 empty] | Skupaj
| T1 | 0.708 | s | [18 empty] | Ft | 3228.0979 | kN |  |  | r.t | 65.8017 | cm
| Se(T1) | 1.9918 | m/s^2 | [18 empty] | Fn | 1743.1869 | kN |  |  | r.n | 330.113 | cm
| Se(Tc) | 2.3503 | m/s^2 | [23 empty] | z | 395.9148 | cm
| Ved' | 907 | kN | [18 empty] | Osna sila | 1484.9109 | kN | Razlika | 0.089051
[22 empty] | Moment | 1085647.2622 | kNcm
| Strižna nosilnost betonskega prereza |  |  |  | EC2, 6.6.2(1) | [16 empty] | Moment | 10856.4726 | kNm | OK
| Strižna nosilnost Vrd |  | 782.892 | kN
| rol |  | 0.0071677 | [18 empty] | Ali je deformacija 0,002 dovolj pri potresni obtežni kombinaciji v peti etaži? | [6 empty] | št.palic
| Crdc |  | 0.12 | [18 empty] | deformacija betona |  | 0.002 |  | As | 10.1788 | cm^2 | 4 | 18
| k |  | 1.1882 | [18 empty] | Predpostavim x |  | 82.25 | cm | As' | 10.1788 | cm^2
| d |  | 5644.4435 | mm | [17 empty] | y |  | 89.4022 | cm | Amreže | 2.57 | cm^2/m
| sigma cp |  | 1.98 | Mpa | [17 empty] | c |  | 82.25 | cm
| k1 |  | 0.15 | [18 empty] | Sile |  |  | Ročice |  |  | Moment
| nimin |  | 0.2483 | [18 empty] | Fm1 | 99.8972 | kN | r.m1 | 59.6014 | cm | 5954.0186 | kNcm
[22 empty] | Fm2 | 957.2643 | kN | r.m2 | 303.5761 | cm | 290602.5419 | kNcm
| Kontrola porušitve betonskih diagonal | [20 empty] | Fm3 | 84.553 | kN | r.m3 | 54.8333 | cm | 4636.3228 | kNcm
| ni1=ni |  | 0.528 | [18 empty] | Fs | 442.5548 | kN | r.s | 505.75 | cm | 223822.0857 | kNcm | epsilons | 0.020543
| alfa cw |  | 1 |  | theta = 45° | [16 empty] | Fs' | 409.3161 | kN | r.s' | 70.25 | cm | 28754.4561 | kNcm | epsilons' | 0.0020106
| Vrdmax |  | 5068.8 | kN | [17 empty] | Fc1 | 2193.3333 | kN | r.c1 | 51.4062 | cm | 112751.0417 | kNcm
| z=0,8*lw |  | 480 | cm | [17 empty] | Fc2 | 0 | kN | r.c2 | 82.25 | cm | 0 | kNcm
Skupaj
| Kontrola strižne armature | [20 empty] | Ft | 2687.2024 | kN |  |  | r.t | 54.3844 | cm
| Vrd.s | 1398.2609 | kN | [18 empty] | Fn | 1499.7163 | kN |  |  | r.n | 346.9847 | cm
| Q | 335 | [24 empty] | z | 401.3691 | cm
[22 empty] | Osna sila | 1187.4862 | kN | Razlika | 0.51384
[22 empty] | Moment | 925095.5781 | kNcm
[22 empty] | Moment | 9250.9558 | kNm | OK
[22 empty] | Ali je deformacija 0,002 dovolj pri potresni obtežni kombinaciji v prvi etaži? | [6 empty] | št.palic
[22 empty] | deformacija betona |  | 0.002 |  | As | 20.3575 | cm^2 | 8 | 18
[22 empty] | Predpostavim x |  | 126.8757 | cm | As' | 20.3575 | cm^2
[22 empty] | y |  | 137.9084 | cm | Amreže | 3.35 | cm^2/m
[22 empty] | c |  | 126.8757 | cm
[22 empty] | Sile |  |  | Ročice |  |  | Moment
[22 empty] | Fm1 | 200.8665 | kN | r.m1 | 91.9389 | cm | 18467.4483 | kNcm
[22 empty] | Fm2 | 976.4986 | kN | r.m2 | 305.5163 | cm | 298336.2849 | kNcm
[22 empty] | Fm3 | 170.0134 | kN | r.m3 | 84.5838 | cm | 14380.3804 | kNcm
[22 empty] | Fs | 885.1096 | kN | r.s | 461.1243 | cm | 408145.5453 | kNcm | epsilons | 0.012086
[22 empty] | Fs' | 885.1096 | kN | r.s' | 114.8757 | cm | 101677.5741 | kNcm | epsilons' | 0.0025345
[22 empty] | Fc1 | 3383.3517 | kN | r.c1 | 79.2973 | cm | 268290.6792 | kNcm
[22 empty] | Fc2 | 0 | kN | r.c2 | 126.8757 | cm | 0 | kNcm
Skupaj
[21 empty] | % | Ft | 4438.4747 | kN |  |  | r.t | 86.5948 | cm
[22 empty] | Fn | 2062.4747 | kN |  |  | r.n | 351.4949 | cm
[27 empty] | z | 438.0896 | cm
[22 empty] | Osna sila | 2376 | kN | Razlika | 0
[22 empty] | Moment | 1520641.2725 | kNcm
[22 empty] | Moment | 15206.4127 | kNm | OK
Delovni stik
| romin | 0.0025856
| fctd | 0.13333

## mase
Tloris |  |  |  | Premik mase
a | 20 | m |  | 0,05a | 1 | m | 4.3.2(1)P
b | 15 | m |  | 0,05b | 0.75 | m
Iy | 10000 | m^4
Ix | 5625 | m^4
r^2 | 52.0833 | m^2
| qk | fi | ksi2.i | teža
| 3 | 0.5 | 0.3 | 0.45 | kN/m^2
| gk | skupaj |  | masa |  | masa v etaži |  | masni moment v etaži
| 9 | 9.45 | kN/m^2 | 0.9633 | tone/m^2 | 288.9908 | ton | 15051.6055 | ton*m^2

## celotna stena
| Stena x - obremenitev |  |  | močna os |  | šibka os
|  |  | osna sila | moment | prečna sila | moment | prečna sila
| obtežba |  | kN | kNm | kN | kNm | kN
A | stalna |  | 2160 | 0 | 0 | 0 | 0 |  | Vplivna površina |  | 30 | m^2
B | koristna |  | 720 | 0 | 0 | 0 | 0
C | potresx |  | 0 | 14635 | 907 | 3 | 1
D | potresy |  | 0 | 4199 | 261 | 18 | 4
kombinacije
| A+0,3B+C |  | 2376 | 14635 | 907 | 3 | 1
| A+0,3B+D |  | 2376 | 4199 | 261 | 18 | 4
Dimenzije stene
| dolžina | 600 | cm
| širina | 20 | cm
| višina | 22.4 | m
Premaknitev momentne črte
| theta | 45 | °
| alfa | 90 | °
| z | 480 | cm
| al | 240 | cm
| višina (m) | Med [kNm] | Med' [kNm]
| 0 | 14635 | 14635
| 2.4 | 13066.9643 | 14635
| 22.4 | 0 | 1568.0357
| 5.8 | 10845.5804 | 12413.6161
Projektna strižna sila
| epsilon | 1.5 | [6 empty] | Pazi na mrežno armaturo!!!
| etaža | višina | Ved | Ved' | Med' | alfas | Ned | VRd.c | drugi člen | skupaj
| 1 | 0 | 907 | 1360.5 | 14635 | 1.7928 | 2376 | 731.7 | 1375.0348 | 2106.7348 | Ok
| 1 | 2.8 | 907 | 1360.5 | 14373.6607 | 1.7608 | 2376 | 731.7 | 1350.4806 | 2082.1806 | Ok
| 2 | 2.8 | 891 | 1336.5 | 14373.6607 | 1.7925 | 2079 | 690.8625 | 1374.7316 | 2065.5941 | Ok
| 2 | 5.6 | 891 | 1336.5 | 12544.2857 | 1.5643 | 2079 | 690.8625 | 1199.7658 | 1890.6283 | Ok
| 3 | 5.6 | 844 | 1266 | 12544.2857 | 1.6514 | 1782 | 650.025 | 1266.5774 | 1916.6024 | Ok
| 3 | 8.4 | 844 | 1266 | 10714.9107 | 1.4106 | 1782 | 650.025 | 1081.8682 | 1731.8932 | Ok
| 4 | 8.4 | 779 | 1168.5 | 10714.9107 | 1.5283 | 1485 | 609.1875 | 1172.1396 | 1781.3271 | Ok
| 4 | 11.2 | 779 | 1168.5 | 8885.5357 | 1.2674 | 1485 | 609.1875 | 972.0182 | 1581.2057 | Ok
| 5 | 11.2 | 693 | 1039.5 | 8885.5357 | 1.4246 | 1188 | 568.35 | 1092.6438 | 1660.9938 | Ok
| 5 | 14 | 693 | 1039.5 | 7056.1607 | 1.1313 | 1188 | 568.35 | 867.6877 | 1436.0377 | Ok
| 6 | 14 | 585 | 877.5 | 7056.1607 | 1.3402 | 891 | 527.5125 | 1027.8763 | 1555.3888 | Ok
| 6 | 16.8 | 585 | 877.5 | 5226.7857 | 0.99274 | 891 | 527.5125 | 761.3898 | 1288.9023 | Ok
| 7 | 16.8 | 445 | 667.5 | 5226.7857 | 1.3051 | 594 | 486.675 | 1000.9282 | 1487.6032 | Ok
| 7 | 19.6 | 445 | 667.5 | 3397.4107 | 0.84829 | 594 | 486.675 | 650.6033 | 1137.2783 | Ok
| 8 | 19.6 | 259 | 388.5 | 3397.4107 | 1.4575 | 297 | 445.8375 | 1117.832 | 1563.6695 | Ok
| 8 | 22.4 | 259 | 388.5 | 1568.0357 | 0.67269 | 297 | 445.8375 | 515.9224 | 961.7599 | Ok

## spekter
Tla C
S | 1.15
Tb | 0.2 | s
Tc | 0.6 | s
Td | 2 | s
beta | 0.2
ag | 0.25 | g
q | 3
T [s] | Sd [g] | Sd [m/s^2]
0 | 0.19167 | 1.8802
0.1 | 0.21563 | 2.1153
0.15 | 0.2276 | 2.2328
0.2 | 0.23958 | 2.3503
0.3 | 0.23958 | 2.3503
0.4 | 0.23958 | 2.3503
0.5 | 0.23958 | 2.3503
0.6 | 0.23958 | 2.3503
0.7 | 0.20536 | 2.0146
0.708 | 0.20304 | 1.9918
0.8 | 0.17969 | 1.7627
0.9 | 0.15972 | 1.5669
1 | 0.14375 | 1.4102
1.1 | 0.13068 | 1.282
1.2 | 0.11979 | 1.1752
1.3 | 0.11058 | 1.0848
1.4 | 0.10268 | 1.0073
1.5 | 0.095833 | 0.94012
1.6 | 0.089844 | 0.88137
1.7 | 0.084559 | 0.82952
1.8 | 0.079861 | 0.78344
1.9 | 0.075658 | 0.7422
2 | 0.071875 | 0.70509
2.1 | 0.065193 | 0.63954
2.2 | 0.059401 | 0.58272
2.3 | 0.054348 | 0.53315
2.4 | 0.05 | 0.4905
2.5 | 0.05 | 0.4905
2.6 | 0.05 | 0.4905
2.7 | 0.05 | 0.4905
2.8 | 0.05 | 0.4905
2.9 | 0.05 | 0.4905
3 | 0.05 | 0.4905
3.1 | 0.05 | 0.4905
3.2 | 0.05 | 0.4905
3.3 | 0.05 | 0.4905
3.4 | 0.05 | 0.4905
3.5 | 0.05 | 0.4905
3.6 | 0.05 | 0.4905
3.7 | 0.05 | 0.4905
3.8 | 0.05 | 0.4905
3.9 | 0.05 | 0.4905
4 | 0.05 | 0.4905