## obremenitve
Stavba s konzolnimi stenami
Račun obremenitev
| Stena y zunanja |  | močna os |  | šibka os
|  | osna sila | moment | prečna sila | moment | prečna sila
| obtežba | kN | kNm | kN | kNm | kN
A | stalna | 2916 | 0 | 0 | 0 | 0 | Vplivna površina |  | 40.5 | m^2
B | koristna | 972 | 0 | 0 | 0 | 0
C | potresx | 0 | 2551 | 163 | 16 | 4
D | potresy | 0 | 10884 | 689 | 3 | 1 |  |  | stena |  | x | y1 | y2
[9 empty] | površina [m2] |  | 30 | 49.5 | 40.5
| kombinacije | [7 empty] | osna sila [kN] | stalna | 2160 | 3564 | 2916
| A+0,3B+C | 3207.6 | 2551 | 163 | 16 | 4 |  |  |  | koristna | 720 | 1188 | 972
| A+0,3B+D | 3207.6 | 10884 | 689 | 3 | 1 |  |  |  | skupaj* | 3996 | 6593.4 | 5394.6
| maksimalna osna sila | 3207.6
kombinacija z upoštevanjem SRSS
| A+0,3B+SRSS(C,D) | 3207.6 | 11178.956 | 708.0184 | 16.2788 | 4.1231
| normirana osna sila nid | 0.13365 | <0,35
| Stena y notranja |  | močna os |  | šibka os
|  | osna sila | moment | prečna sila | moment | prečna sila
| obtežba | kN | kNm | kN | kNm | kN
A | stalna | 3564 | 0 | 0 | 0 | 0 | Vplivna površina |  | 49.5 | m^2
B | koristna | 1188 | 0 | 0 | 0 | 0
C | potresx | 0 | 1697 | 108 | 16 | 4 | Približna skupna strižna sila v x smeri |  |  |  | 3070
D | potresy | 0 | 9211 | 582 | 3 | 1 | Približna skupna strižna sila v y smeri |  |  |  | 3170
[7 empty] | Sd(T1)*masa |  |  |  | 3175
kombinacije
| A+0,3B+C | 3920.4 | 1697 | 108 | 16 | 4 | TDR | smer y |  | smer x
| A+0,3B+D | 3920.4 | 9211 | 582 | 3 | 1 | spodaj | 0.0063603 | <0,1
| maksimalna osna sila | 3920.4 |  |  |  |  | zgoraj | 0.020969 | <0,1 | 0.01884 | <0,1
| kombinacija z upoštevanjem SRSS | [5 empty] | Ptot | 1782 | kN | 1782 | kN
| A+0,3B+SRSS(C,D) | 3920.4 | 9366.02 | 591.9358 | 16.2788 | 4.1231 | Vtot | 641 | kN | 654 | kN
[7 empty] | pomik | 0.48 | cm | 0.44 | cm
| normirana osna sila nid | 0.16335 | <0,35 |  |  |  | h | 280 | cm | 280 | cm
| Stena x |  | močna os |  | šibka os
|  | osna sila | moment | prečna sila | moment | prečna sila
| obtežba | kN | kNm | kN | kNm | kN
A | stalna | 2160 | 0 | 0 | 0 | 0 | Vplivna površina |  | 30 | m^2
B | koristna | 720 | 0 | 0 | 0 | 0
C | potresx | 0 | 9997 | 632 | 3 | 1
D | potresy | 0 | 2454 | 157 | 18 | 4
kombinacije
| A+0,3B+C | 2376 | 9997 | 632 | 3 | 1
| A+0,3B+D | 2376 | 2454 | 157 | 18 | 4
| maksimalna osna sila | 2376
kombinacija z upoštevanjem SRSS
| A+0,3B+SRSS(C,D) | 2376 | 10293.7906 | 651.2089 | 18.2483 | 4.1231
| normirana osna sila nid | 0.099 | <0,35
Za dimenzioniranje na potres bi utegnili biti merodajni tako zunanja stena v y smeri kot tudi stena v x smeri.
Vseeno bom najprej dimenzionirala steno v x smeri, ker pri stenah v y smeri bi lahko prerazporedila momente ne vse stiri stene enako
in bi potem dobila priblizno enak moment (10050kNm) kot pri steni v x smeri. Stena v x smeri pa ima precej manjšo osno silo.
Kombinacij potresnih vplivov ne bom upoštevala, ker res ni velike razlike, sploh pa zakaj bi dimenzionirala na vecje sile, kot je treba.
| Gravitacijska obtežba ne bo merodajna, saj prevzame beton celotno osno silo. | [5 empty] | 0.27472 | <1 | normirana osna sila je manjša od 1
Dimenzije
| dolžina stene | 6 | m
| širina stene | 0.2 | m
| višina stene | 22.4 | m
| fck | 3 | kN/cm^2
| fjk | 50 | kN/cm^2

## stena x - kritični prerez
| Stena x - obremenitev |  |  | močna os |  | šibka os | [6 empty] | Določitev globine nevtralne osi
|  |  | osna sila | moment | prečna sila | moment | prečna sila
| obtežba |  | kN | kNm | kN | kNm | kN | [5 empty] | Podatki | [7 empty] | Potrebni mifi |  | 5.9841
A | stalna |  | 2160 | 0 | 0 | 0 | 0 |  | Vplivna površina |  | 30 | m^2 | My |  |  | 9997 | kNm |  |  |  | Potrebni fiu |  | 0.0032645 | 1/m
B | koristna |  | 720 | 0 | 0 | 0 | 0 | [5 empty] | N |  |  | 2376 | kN |  |  |  | fiu(0,35%) |  | 0.0033162 | 1/m |  | 1.0158
C | potresx |  | 0 | 9997 | 632 | 3 | 1 | [5 empty] | h |  |  | 600 | cm
D | potresy |  | 0 | 2454 | 157 | 18 | 4 | [5 empty] | a |  |  | 17.5 | cm
[13 empty] | d |  |  | 582.5 | cm |  |  |  | 1.iteracija
| kombinacije | [11 empty] | epsilon.c.u.2 |  |  | 0.0035 |  |  |  |  | Predpostavim x |  | 105.544 | cm | oddaljenost od n.osi, na kateri je def. 2promila |  |  |  | 60.3109 | cm
| A+0,3B+C |  | 2376 | 9997 | 632 | 3 | 1 | [5 empty] | epsilon.c.2 |  |  | 0.002 |  |  |  |  | y |  | 65.5553 | cm | dolžina "robnega stebra" |  |  |  | 45.2331 | cm
| A+0,3B+D |  | 2376 | 2454 | 157 | 18 | 4 | [5 empty] | Ey |  |  | 20000 | kN/cm^2 |  |  |  | c |  | 60.3109 | cm
| maksimalna osna sila |  | 2376 | [9 empty] | epsilon.y |  |  | 0.0021739 |  |  |  |  | Sile |  |  | Ročice |  |  | Moment
[13 empty] | As |  |  | 9.2363 | cm^2 | 0.01021 |  |  | Fm1 | 87.7871 | kN | r.m1 | 43.7035 | cm | 3836.6039 | kNcm
| normirana osna sila nid |  | 0.099 | <0,35 | [8 empty] | As' |  |  | 9.2363 | cm^2 |  |  |  | Fm2 | 1148.708 | kN | r.m2 | 280.0056 | cm | 321644.7231 | kNcm
[13 empty] | Amreže |  |  | 3.08 | cm^2/m |  |  |  | Fm3 | 107.1002 | kN | r.m3 | 85.5496 | cm | 9162.3857 | kNcm
[13 empty] | fyd |  |  | 43.4783 | kN/cm^2 |  |  |  | Fs | 401.5775 | kN | r.s | 476.956 | cm | 191534.796 | kNcm | epsilons | 0.015817
| Dimenzioniranje | [11 empty] | fcd |  |  | 2 | kN/cm^2 |  |  |  | Fs' | 401.5775 | kN | r.s' | 88.044 | cm | 35356.489 | kNcm | epsilons' | 0.0029197
[21 empty] | Fc1 | 1608.2895 | kN | r.c1 | 37.6943 | cm | 60623.3248 | kNcm
| dolžina stene |  | 6 | m | [8 empty] | Izberem | x = | 184.0063 | cm |  |  |  |  | Fc2 | 1809.3257 | kN | r.c2 | 82.9274 | cm | 150042.7289 | kNcm
| širina stene |  | 0.2 | m | [8 empty] | y | 398.4937 | cm | [5 empty] | Skupaj
| višina stene |  | 22.4 | m | [8 empty] | epsilon.c | 0.0010038 |  |  |  |  | Moment |  | Ft | 4014.08 | kN |  |  | r.t | 64.5282 | cm
| fck |  | 3 | kN/cm^2 | [8 empty] | Fm1 | 533.635 | kN | r.m1 | 265.6625 | cm | 141766.8046 |  | Fn | 1638.0726 | kN |  |  | r.n | 315.6247 | cm
| fjk |  | 50 | kN/cm^2 | [8 empty] | Fm2 | 46.8696 | kN | r.m2 | 407.2437 | cm | 19087.3354 | [6 empty] | z | 380.1529 | cm
[13 empty] | Fm3 | 113.7802 | kN | r.m3 | 122.6709 | cm | 13957.5182 |  | Osna sila | 2376.0074 | kN | Razlika | 0.0074468
| hw/lw |  | 3.7333 | vitka stena - potrebna premaknitev momentne črte (5.4.2.4(4-5)) | [8 empty] | Fs | 401.5775 | kN | r.s | 398.4937 | cm | 160026.1039
[13 empty] | Fs' | 167.7948 | kN | r.s' | 166.5063 | cm | 27938.8947 |  | Ali je deformacija 0,002 dovolj pri potresni obtežni kombinaciji v tretji etaži?
| Določitev višine kritičnega območja |  |  |  | 5.4.3.4.2(1) | [7 empty] | Fc | [7 empty] | deformacija betona |  | 0.002 |  | As | 0 | cm^2
| hcr | > | 6 | m | [8 empty] | debelina lamele |  | 9.2003 | cm |  |  |  |  | Predpostavim x |  | 100.3 | cm | As' | 0 | cm^2
| toda hcr | < | 5.2 | m | [8 empty] | ploščina lamele |  | 184.0063 | cm^2 |  |  |  |  | y |  | 109.0217 | cm | Amreže | 2.57 | cm^2/m
| torej hcr = |  | 5.2 | m | [8 empty] | št.lamele | r.težišča | def.težišča | napetost | sila |  |  |  | c |  | 100.3 | cm
[13 empty] | 1 | 4.6002 | 2.5095e-05 | 0.049876 | 9.1775 |  | 42.2178 |  | Sile |  |  | Ročice |  |  | Moment
[13 empty] | 2 | 13.8005 | 7.5286e-05 | 0.14774 | 27.1847 |  | 375.1624 |  | Fm1 | 121.8199 | kN | r.m1 | 72.6812 | cm | 8854.0147 | kNcm
[13 empty] | 3 | 23.0008 | 0.00012548 | 0.24308 | 44.7285 |  | 1028.7907 |  | Fm2 | 873.081 | kN | r.m2 | 304.3609 | cm | 265731.6872 | kNcm
| Upogib | [11 empty] | 4 | 32.2011 | 0.00017567 | 0.33591 | 61.8087 |  | 1990.309 |  | Fm3 | 103.1084 | kN | r.m3 | 66.8667 | cm | 6894.515 | kNcm
[13 empty] | 5 | 41.4014 | 0.00022586 | 0.42621 | 78.4254 |  | 3246.9231 |  | Fs | 0 | kN | r.s | 482.2 | cm | 0 | kNcm | epsilons | 0.016827
[13 empty] | 6 | 50.6017 | 0.00027605 | 0.514 | 94.5786 |  | 4785.8393 |  | Fs' | 0 | kN | r.s' | 82.8 | cm | 0 | kNcm | epsilons' | 0.0028893
| Izberem Q | 283 | [10 empty] | 7 | 59.802 | 0.00032624 | 0.59926 | 110.2682 |  | 6594.2635 |  | Fc1 | 2674.6667 | kN | r.c1 | 62.6875 | cm | 167668.1667 | kNcm
| Asdej/m |  | 3.08 | cm^2/m na vsaki strani | [8 empty] | 8 | 69.0024 | 0.00037643 | 0.68201 | 125.4943 |  | 8659.402 |  | Fc2 | 0 | kN | r.c2 | 100.3 | cm | 0 | kNcm
[13 empty] | 9 | 78.2027 | 0.00042662 | 0.76224 | 140.2568 |  | 10968.4608 |  | Skupaj
| Dejanska armatura (določena s pomočjo programa Dias) | [5 empty] | Zadošča minimalna armatura | [5 empty] | 10 | 87.403 | 0.00047681 | 0.83995 | 154.5559 |  | 13508.6459 |  | Ft | 2777.7751 | kN |  |  | r.t | 62.8426 | cm
| robni stebri | [11 empty] | 11 | 96.6033 | 0.000527 | 0.91514 | 168.3914 |  | 16267.1635 |  | Fn | 994.9009 | kN |  |  | r.n | 275.993 | cm
| število palic |  | 6 | v enem stebru |  |  | lc> | 27.2487 | cm | As | 10.8995 | cm^2 | 12 | 105.8036 | 0.00057719 | 0.98781 | 181.7633 |  | 19231.2196 | [6 empty] | z | 338.8356 | cm
| premer palice |  | 14 | mm |  |  | Izberem lc | 27 | cm |  |  |  | 13 | 115.0039 | 0.00062738 | 1.058 | 194.6718 |  | 22388.0203 |  | Osna sila | 1782.8741 | kN | Razlika | -0.87414
| As=As' |  | 9.2363 | cm^2 |  |  | a | 17.5 | cm | krovni sloj 4 cm |  |  | 14 | 124.2042 | 0.00067757 | 1.1256 | 207.1167 |  | 25724.7718 |  | Moment | 805188.3494 | kNcm
| vmesno območje | [5 empty] | razdalja med palicami |  | 13 | cm |  |  | 15 | 133.4046 | 0.00072777 | 1.1907 | 219.0981 |  | 29228.68 |  | Moment | 8051.8835 | kNm
| Asdej/m |  | 3.08 | cm^2/m na vsaki strani | [8 empty] | 16 | 142.6049 | 0.00077796 | 1.2533 | 230.6159 |  | 32886.9512
| skupaj Asl |  | 55.4326 | cm^2 | v vsej steni | [7 empty] | 17 | 151.8052 | 0.00082815 | 1.3134 | 241.6702 |  | 36686.7913
| procent armiranja |  | 0.46194 | % | [8 empty] | 18 | 161.0055 | 0.00087834 | 1.3709 | 252.261 |  | 40615.4065
| MRd / Med |  | 1.26 | (Dias) | [8 empty] | 19 | 170.2058 | 0.00092853 | 1.426 | 262.3882 |  | 44660.0029
[13 empty] | 20 | 179.4061 | 0.00097872 | 1.4785 | 272.0519 |  | 48807.7864
[14 empty] | skupaj prispevek betona |  |  | 3076.5071 | kN | 367696.8079 | kNcm
| mifi |  |  |  | 5.9841 |  | Ker je T1>Tc |  | 5.2.3.4(3) in 5.4.3.4.(2) |  |  |  | Skupaj
| Med/Mrd |  |  |  | 0.79365 | Dias | [6 empty] | Ft | 3358.0821 | kN | r.t | 121.9724 | cm
| q0 |  |  |  | 4.4 | [7 empty] | Fn | 982.0821 | kN | r.n | 326.7346 | cm
| raztezek jekla na meji elastičnosti |  |  |  | 0.0021739 | [10 empty] | z | 448.707 | cm
| nid |  |  |  | 0.099 | [7 empty] | Osna sila | 2376 | kN | Razlika | -6.5749e-08 | kN
[13 empty] | Moment | 1006074.5062 | kNcm
[13 empty] | My | 10060.7451 | kNm
| Strig | [11 empty] | fiy | 0.00054553 | 1/m
Projektna strižna sila
| Ved | 1389.2048 | kN
| epsilon | 2.1981 |  | 5.5.2.4.1(7)
| gama Rd | 1.2
| T1 | 0.688 | s
| Se(T1) | 1.3975 | m/s^2
| Se(Tc) | 1.6025 | m/s^2
| Ved' | 632 | kN
| Strižna nosilnost betonskega prereza |  |  |  | EC2, 6.6.2(1)
| Strižna nosilnost Vrd |  | 746.9692 | kN
| rol |  | 0.0047663
| Crdc |  | 0.12
| k |  | 1.1855
| d |  | 5815 | mm
| sigma cp |  | 1.98 | Mpa
| k1 |  | 0.15
| nimin |  | 0.24743
Kontrola porušitve betonskih diagonal
| ni1=ni |  | 0.528
| alfa cw |  | 1 |  | theta = 45°
| Vrdmax |  | 5068.8 | kN
| z=0,8*lw |  | 480 | cm
V kritičnem območju:
| Vrd = 0,4*Vrdmax |  | 2027.52 | kN | OK
Kontrola porušitve nateznih diagonal stojine
| alfas | 1.1994 | <2 - račun po 5.5.3.4.3(3) |  |  | Maksimalno razmerje je na dnu stene, saj moment pada s kvadratom, sila pa linearno.
| roh | 0.00308
| Vrd | 1445.4982 | kN | OK
Pogoju pod b je avtomatsko zadoščeno, če sta armaturi v vzdolžni in navpični smeri enaki (Q mreža) in če je osna sila vedno tlačna.
5.5.3.4.3(4) Mreže je treba sidrati s kljukami?
Porušitev zaradi strižnega zdrsa
| Vdd | 401.7391 | kN
| vsota vseh palic |  |  |  | 36.96 | cm^2
| vsota vseh vertikalnih palic v stojini |  |  |  | 36.96 | cm^2
| vsota vseh računsko nepotrebnih palic |  |  |  | 0 | cm^2
| št.računsko potrebnih palic v stebru |  |  |  | 6
| Vfd | 1114.5446 | kN
| ksi | 0.17591
| z | 3.8015 | m
| mif | 0.7
| eta | 0.528
| Vdd+Vfd | 1516.2838 | kN | Armatura proti zdrsu ni potrebna
| Vid | -127.0789 | kN
| višina območja, skozi katerega morajo potekati palice |  |  |  |  | 3 | m
| kot fi | > | 45 | °
| Izberem fi | 50 | °
|  | 0.87266 | rad
| li | 10 | cm
| vsota vseh palic za preprečitev stižnega zdrsa |  |  |  |  | -4.5851 | cm^2
| vsota palic za preprečitev strižnaga zdrsa v eni smeri |  |  |  |  | -2.2925 | cm^2
Delovni stik
| romin | 0.0025856
| fctd | 0.13333

## mase
Tloris |  |  |  | Premik mase
a | 20 | m |  | 0,05a | 1 | m | 4.3.2(1)P
b | 15 | m |  | 0,05b | 0.75 | m
Iy | 10000 | m^4
Ix | 5625 | m^4
r^2 | 52.0833 | m^2
| qk | fi | ksi2.i | teža
| 3 | 0.5 | 0.3 | 0.45 | kN/m^2
| gk | skupaj |  | masa |  | masa v etaži |  | masni moment v etaži
| 9 | 9.45 | kN/m^2 | 0.9633 | tone/m^2 | 288.9908 | ton | 15051.6055 | ton*m^2

## celotna stena
| Stena x - obremenitev |  |  | močna os |  | šibka os
|  |  | osna sila | moment | prečna sila | moment | prečna sila
| obtežba |  | kN | kNm | kN | kNm | kN
A | stalna |  | 2160 | 0 | 0 | 0 | 0 |  | Vplivna površina |  | 30 | m^2
B | koristna |  | 720 | 0 | 0 | 0 | 0
C | potresx |  | 0 | 9997 | 632 | 3 | 1
D | potresy |  | 0 | 2454 | 157 | 18 | 4
kombinacije
| A+0,3B+C |  | 2376 | 9997 | 632 | 3 | 1
| A+0,3B+D |  | 2376 | 2454 | 157 | 18 | 4
Dimenzije stene
| dolžina | 600 | cm
| širina | 20 | cm
| višina | 22.4 | m
Premaknitev momentne črte
| theta | 45 | °
| alfa | 90 | °
| z | 480 | cm
| al | 240 | cm
| višina (m) | Med [kNm] | Med' [kNm]
| 0 | 9997 | 9997
| 2.4 | 8925.8929 | 9997
| 22.4 | 0 | 1071.1071
| 8.4 | 6248.125 | 7319.2321
Projektna strižna sila
| epsilon | 2.1981 | [6 empty] | Pazi na mrežno armaturo!!!
| etaža | višina | Ved | Ved' | Med' | alfas | Ned | VRd.c | drugi člen | skupaj
| 0 | 0 | 632 | 1389.2048 | 9997 | 1.1994 | 2376 | 0 | 1445.4982 | 1445.4982 | Ok
| 0 | 2.8 | 632 | 1389.2048 | 9818.4821 | 1.1779 | 2376 | 0 | 1419.6857 | 1445.4982
| 1 | 2.8 | 617 | 1356.2332 | 9818.4821 | 1.2066 | 2079 | 0 | 1454.1999 | 1454.1999 | Ok
| 1 | 5.6 | 617 | 1356.2332 | 8568.8571 | 1.053 | 2079 | 0 | 1269.1199 | 1454.1999
| 2 | 5.6 | 581 | 1277.1013 | 8568.8571 | 1.1183 | 1782 | 0 | 1347.7573 | 1347.7573 | Ok
| 2 | 8.4 | 581 | 1277.1013 | 7319.2321 | 0.95519 | 1782 | 0 | 1151.2094 | 1347.7573
| 3 | 8.4 | 534 | 1173.7902 | 7319.2321 | 1.0393 | 1485 | 0 | 1252.5331 | 1252.5331 | Ok
| 3 | 11.2 | 534 | 1173.7902 | 6069.6071 | 0.86182 | 1485 | 0 | 1038.6859 | 1252.5331
| 4 | 11.2 | 474 | 1041.9036 | 6069.6071 | 0.97092 | 1188 | 0 | 1170.1652 | 1170.1652 | Ok
| 4 | 14 | 474 | 1041.9036 | 4819.9821 | 0.77102 | 1188 | 0 | 775.3797 | 1170.1652
| 5 | 14 | 402 | 883.6398 | 4819.9821 | 0.90912 | 891 | 0 | 914.2537 | 914.2537 | Ok
| 5 | 16.8 | 402 | 883.6398 | 3570.3571 | 0.67342 | 891 | 0 | 677.2249 | 914.2537
| 6 | 16.8 | 309 | 679.2157 | 3570.3571 | 0.8761 | 594 | 0 | 881.0499 | 881.0499 | Ok
| 6 | 19.6 | 309 | 679.2157 | 2320.7321 | 0.56946 | 594 | 0 | 572.6825 | 881.0499
| 7 | 19.6 | 184 | 404.452 | 2320.7321 | 0.95633 | 297 | 0 | 961.733 | 961.733 | Ok
| 7 | 22.4 | 184 | 404.452 | 1071.1071 | 0.44138 | 297 | 0 | 443.8768 | 961.733
405

## spekter
Tla C
S | 1.15
Tb | 0.2 | s
Tc | 0.6 | s
Td | 2 | s
beta | 0.2
ag | 0.25 | g
q | 4.4
T [s] | Sd [g] | Sd [m/s^2]
0 | 0.19167 | 1.8802
0.1 | 0.17751 | 1.7414
0.15 | 0.17043 | 1.6719
0.2 | 0.16335 | 1.6025
0.3 | 0.16335 | 1.6025
0.4 | 0.16335 | 1.6025
0.5 | 0.16335 | 1.6025
0.6 | 0.16335 | 1.6025
0.7 | 0.14002 | 1.3736
0.688 | 0.14246 | 1.3975
0.8 | 0.12251 | 1.2019
0.9 | 0.1089 | 1.0683
1 | 0.098011 | 0.96149
1.1 | 0.089101 | 0.87408
1.2 | 0.081676 | 0.80124
1.3 | 0.075393 | 0.73961
1.4 | 0.070008 | 0.68678
1.5 | 0.065341 | 0.64099
1.6 | 0.061257 | 0.60093
1.7 | 0.057654 | 0.56558
1.8 | 0.054451 | 0.53416
1.9 | 0.051585 | 0.50605
2 | 0.05 | 0.4905
2.1 | 0.05 | 0.4905
2.2 | 0.05 | 0.4905
2.3 | 0.05 | 0.4905
2.4 | 0.05 | 0.4905
2.5 | 0.05 | 0.4905
2.6 | 0.05 | 0.4905
2.7 | 0.05 | 0.4905
2.8 | 0.05 | 0.4905
2.9 | 0.05 | 0.4905
3 | 0.05 | 0.4905
3.1 | 0.05 | 0.4905
3.2 | 0.05 | 0.4905
3.3 | 0.05 | 0.4905
3.4 | 0.05 | 0.4905
3.5 | 0.05 | 0.4905
3.6 | 0.05 | 0.4905
3.7 | 0.05 | 0.4905
3.8 | 0.05 | 0.4905
3.9 | 0.05 | 0.4905
4 | 0.05 | 0.4905