## obremenitve
Stavba s konzolnimi stenami
Račun obremenitev
| Stena y zunanja |  | močna os |  | šibka os
|  | osna sila | moment | prečna sila | moment | prečna sila
| obtežba | kN | kNm | kN | kNm | kN
A | stalna | 2916 | 0 | 0 | 0 | 0 | Vplivna površina |  | 40.5 | m^2
B | koristna | 972 | 0 | 0 | 0 | 0
C | potresx | 0 | 3730 | 155 | 16 | 4
D | potresy | 0 | 13482 | 836 | 3 | 1 |  |  | stena |  | x | y1 | y2
[9 empty] | površina [m2] |  | 30 | 49.5 | 40.5
| kombinacije | [7 empty] | osna sila [kN] | stalna | 2160 | 3564 | 2916
| A+0,3B+C | 3207.6 | 3730 | 155 | 16 | 4 |  |  |  | koristna | 720 | 1188 | 972
| A+0,3B+D | 3207.6 | 13482 | 836 | 3 | 1 |  |  |  | skupaj* | 3996 | 6593.4 | 5394.6
| maksimalna osna sila | 3207.6
kombinacija z upoštevanjem SRSS
| A+0,3B+SRSS(C,D) | 3207.6 | 13988.4675 | 850.2476 | 16.2788 | 4.1231
| normirana osna sila nid | 0.13365 | <0,35
| Stena y notranja |  | močna os |  | šibka os
|  | osna sila | moment | prečna sila | moment | prečna sila
| obtežba | kN | kNm | kN | kNm | kN
A | stalna | 3564 | 0 | 0 | 0 | 0 | Vplivna površina |  | 49.5 | m^2
B | koristna | 1188 | 0 | 0 | 0 | 0
C | potresx | 0 | 2484 | 155 | 16 | 4 | Približna skupna strižna sila v x smeri |  |  |  | 4248
D | potresy | 0 | 13482 | 836 | 3 | 1 | Približna skupna strižna sila v y smeri |  |  |  | 4388
[7 empty] | Sd(T1)*masa |  |  |  | 4824.1525 |  | Masa | 2422.0183
| kombinacije | [11 empty] | Sd(t1) | 1.9918
| A+0,3B+C | 3920.4 | 2484 | 155 | 16 | 4 | TDR | smer y |  | smer x
| A+0,3B+D | 3920.4 | 13482 | 836 | 3 | 1 | spodaj | 0.0045948 | <0,1
| maksimalna osna sila | 3920.4 |  |  |  |  | zgoraj | 0.014801 | <0,1 | 0.013253 | <0,1
| kombinacija z upoštevanjem SRSS | [5 empty] | Ptot | 1782 | kN | 1782 | kN
| A+0,3B+SRSS(C,D) | 3920.4 | 13708.9234 | 850.2476 | 16.2788 | 4.1231 | Vtot | 903 | kN | 922 | kN
[7 empty] | pomik | 0.7 | cm | 0.64 | cm
| normirana osna sila nid | 0.16335 | <0,35 |  |  |  | h | 280 | cm | 280 | cm
| Stena x |  | močna os |  | šibka os
|  | osna sila | moment | prečna sila | moment | prečna sila
| obtežba | kN | kNm | kN | kNm | kN
A | stalna | 2160 | 0 | 0 | 0 | 0 | Vplivna površina |  | 30 | m^2
B | koristna | 720 | 0 | 0 | 0 | 0
C | potresx | 0 | 14635 | 907 | 3 | 1
D | potresy | 0 | 4199 | 261 | 18 | 4
kombinacije
| A+0,3B+C | 2376 | 14635 | 907 | 3 | 1
| A+0,3B+D | 2376 | 4199 | 261 | 18 | 4
| maksimalna osna sila | 2376
kombinacija z upoštevanjem SRSS
| A+0,3B+SRSS(C,D) | 2376 | 15225.4664 | 943.8061 | 18.2483 | 4.1231
| normirana osna sila nid | 0.099 | <0,35
Za dimenzioniranje na potres bi utegnili biti merodajni tako zunanja stena v y smeri kot tudi stena v x smeri.
Vseeno bom najprej dimenzionirala steno v x smeri, ker pri stenah v y smeri bi lahko prerazporedila momente ne vse stiri stene enako
in bi potem dobila priblizno enak moment (10050kNm) kot pri steni v x smeri. Stena v x smeri pa ima precej manjšo osno silo.
Kombinacij potresnih vplivov ne bom upoštevala, ker res ni velike razlike, sploh pa zakaj bi dimenzionirala na vecje sile, kot je treba.
| Gravitacijska obtežba ne bo merodajna, saj prevzame beton celotno osno silo. | [5 empty] | 0.27472 | <1 | normirana osna sila je manjša od 1
Dimenzije
| dolžina stene | 6 | m
| širina stene | 0.2 | m
| višina stene | 22.4 | m
| fck | 3 | kN/cm^2
| fjk | 50 | kN/cm^2
Kontrola normalnih napetosti (TDR)
| skupna vertikalna sila zaradi stalne obtežbe |  |  |  | 21600 | kN
| skupna vertikalna sila zaradi koristne obtežbe |  |  |  | 7200 | kN
| skupna vertikalna sila pri potresni obtežni situaciji |  |  |  | 23760 | kN
| skupna vertikalna sila pri običajni obtežni kombinaciji |  |  |  | 39960 | kN
| k1 | 0.31
| ns - število etaž | 8
| Ecm | 33000 | MPa
| Ecd | 27500 | MPa
| gama CE | 1.2
| Ic1 | 3.6 | m^4
| Ic2 | 0.004 | m^4
| L - višina stavbe | 22.4 | m
| desna stran enačbe | 204108.8701 | kN | >> | 23760 | kN
|  |  |  | >> | 39960 | kN

## mase
Tloris |  |  |  | Premik mase
a | 20 | m |  | 0,05a | 1 | m | 4.3.2(1)P
b | 15 | m |  | 0,05b | 0.75 | m
Iy | 10000 | m^4
Ix | 5625 | m^4
r^2 | 52.0833 | m^2
| qk | fi | ksi2.i | teža
| 3 | 0.5 | 0.3 | 0.45 | kN/m^2
| gk | skupaj |  | masa |  | masa v etaži |  | masni moment v etaži
| 9 | 9.45 | kN/m^2 | 0.9633 | tone/m^2 | 288.9908 | ton | 15051.6055 | ton*m^2

## stena x - kritični prerez
| Stena x - obremenitev |  |  | močna os |  | šibka os
|  |  | osna sila | moment | prečna sila | moment | prečna sila
| obtežba |  | kN | kNm | kN | kNm | kN
A | stalna |  | 2160 | 0 | 0 | 0 | 0 |  | Vplivna površina |  | 30 | m^2
B | koristna |  | 720 | 0 | 0 | 0 | 0
C | potresx |  | 0 | 14635 | 907 | 3 | 1
D | potresy |  | 0 | 4199 | 261 | 18 | 4
kombinacije
| A+0,3B+C |  | 2376 | 14635 | 907 | 3 | 1
| A+0,3B+D |  | 2376 | 4199 | 261 | 18 | 4
| maksimalna osna sila |  | 2376
| normirana osna sila nid |  | 0.099 | <0,35
Dimenzioniranje
| dolžina stene |  | 6 | m
| širina stene |  | 0.2 | m
| višina stene |  | 22.4 | m
| fck |  | 3 | kN/cm^2
| fjk |  | 50 | kN/cm^2
| hw/lw |  | 3.7333 | vitka stena - potrebna premaknitev momentne črte (5.4.2.4(4-5))
| Določitev višine kritičnega območja |  |  |  | 5.4.3.4.2(1)
| hcr | > | 6 | m
| toda hcr | < | 5.2 | m
| torej hcr = |  | 5.2 | m
Dolžina robnih stebrov
| širina stene |  | 0.2 | m | 5.4.3.4.2(6)
| lc > |  | 0.9 | m | minimalna dožina robnega stebra, preveriti je treba še en pogoj, zanj rabim wvd.
| lc |  | 0.68459 | m
| globina nevtralne osi |  | 137.4609 | cm
| epsilon cu2 |  | 0.0035
| epsilon cu2,c |  | 0.0069724
| torej lc = |  | 0.9 | m
Upogib
Minimalna armatura
robni stebri
| romin |  | 0.005
| prerez armature As |  | 9 | cm^2
Izberem
| število palic |  | 12 |  |  | 5.4.3.4.2.(9) in 5.4.3.2.2.(12): maksimalni razmak med palicami mora biti 20cm.
| premer palice |  | 12 | mm |  | Zato mora biti število palic na vsaki strani večje kot |  |  |  |  | 5.5
| As dej |  | 13.5717 | cm^2
vmesno območje
| romin |  | 0.002 |  |  | EC2 9.6.3(1)
| As/m |  | 2 | cm^2/m na vsaki strani
| Izberem Q | 196
| Asdej/m |  | 3.35 | cm^2/m na vsaki strani
| Dejanska armatura (določena s pomočjo programa Dias) | [5 empty] | Zadošča minimalna armatura
robni stebri
| število palic |  | 12 | v enem stebru
| premer palice |  | 18 | mm
| As=As' |  | 30.5363 | cm^2 |  |  | prerez stebra |  | 1800 | cm^2
| vmesno območje | [5 empty] | 0,02*Ac |  | 36 | cm^2 | > | 30.5363 | cm^2 | po EC2 stremena niso potrebna
| Asdej/m |  | 3.35 | cm^2/m na vsaki strani
| skupaj Asl |  | 88.5426 | cm^2 | v vsej steni |  | 6.365 | cm^2
| procent armiranja |  | 0.73785 | % |  |  | premer | 18 | mm
| MRd / Med |  | 1.07 | (Dias) |  |  | št. Palic | 2.5013
Objetje betona
| Minimalne zahteve za stremensko armaturo robnih stebrov | [5 empty] | 5.5.3.4.5.(10) in 5.4.3.2.2.(11)
| razmak s < |  | 7.5 | cm
| premer največje vzdolžne palice |  |  | 18 | mm
| premer najmanjše vzdolžne palice |  |  | 18 | mm
Izberem
| premer stremen |  |  |  | 0.8 | cm
| razmak med stremeni s |  |  |  | 15 | cm
Geometrija
| globina objete cone h0 |  |  |  | 90 | cm
| širina objete cone b0 |  |  |  | 15 | cm
| širina objete cone bc |  |  |  | 20 | cm
| razdalja med robnimi palicami bi |  |  |  | 18 | cm
| alfan |  |  |  | 0.52
| alfas |  |  |  | 0.45833
| alfa |  |  |  | 0.23833
| volumen stremen |  |  |  | 135.7168 | cm^3
| število prečnih vezi |  |  |  | 4
| volumen objetega prereza =h0*b0*s |  |  |  | 20250 | cm^3
| omega wd |  |  |  | 0.1457 | >0,08, OK | 5.4.3.2.2(9) | omegaw | 0.1117
| alfa × omega wd |  |  |  | 0.034724 | > | 0.034668 | V redu. |  |  | 5.4.3.4.2(4)
| omegav |  |  |  | 0.072826
| rov |  |  |  | 0.00335
| mifi |  |  |  | 4.6075 |  | Ker je T1>Tc |  | 5.2.3.4(3) in 5.4.3.4.(2)
| Med/Mrd |  |  |  | 0.93458 | Dias
| q0 |  |  |  | 3
| raztezek jekla na meji elastičnosti |  |  |  | 0.0022
| nid |  |  |  | 0.099
Strig
Projektna strižna sila
| Ved | 1360.5 | kN
| epsilon | 1.5 |  | 5.4.2.4.1(7)
| gama Rd | 1.2
| T1 | 0.708 | s
| Se(T1) | 1.9918 | m/s^2
| Se(Tc) | 2.3503 | m/s^2
| Ved' | 907 | kN
| Strižna nosilnost betonskega prereza |  |  |  | EC2, 6.6.2(1)
| Strižna nosilnost Vrd |  | 780.9906 | kN
| rol |  | 0.0080493
| Crdc |  | 0.12
| k |  | 1.1907
| d |  | 5500 | mm
| sigma cp |  | 1.98 | Mpa
| k1 |  | 0.15
| nimin |  | 0.24907
Kontrola porušitve betonskih diagonal
| ni1=ni |  | 0.528
| alfa cw |  | 1 |  | theta = 45°
| Vrdmax |  | 5068.8 | kN
| z=0,8*lw |  | 480 | cm
Kontrola strižne armature
| Vrd.s | 1398.2609 | kN
| Q | 335
Delovni stik
| romin | 0.0025856
| fctd | 0.13333

## celotna stena
| Stena x - obremenitev |  |  | močna os |  | šibka os
|  |  | osna sila | moment | prečna sila | moment | prečna sila
| obtežba |  | kN | kNm | kN | kNm | kN
A | stalna |  | 2160 | 0 | 0 | 0 | 0 |  | Vplivna površina |  | 30 | m^2
B | koristna |  | 720 | 0 | 0 | 0 | 0
C | potresx |  | 0 | 14635 | 907 | 3 | 1
D | potresy |  | 0 | 4199 | 261 | 18 | 4
kombinacije
| A+0,3B+C |  | 2376 | 14635 | 907 | 3 | 1
| A+0,3B+D |  | 2376 | 4199 | 261 | 18 | 4
Dimenzije stene
| dolžina | 600 | cm
| širina | 20 | cm
| višina | 22.4 | m
Premaknitev momentne črte
| theta | 45 | °
| alfa | 90 | °
| z | 480 | cm
| al | 240 | cm
| višina (m) | Med [kNm] | Med' [kNm]
| 0 | 14635 | 14635
| 2.4 | 13066.9643 | 14635
| 22.4 | 0 | 1568.0357
| 5.8 | 10845.5804 | 12413.6161
Projektna strižna sila
| epsilon | 1.5
| etaža | višina | Ved | Ved' | Med' |  | Ned | sigmacp | VRd.c | drugi člen | skupaj
| 1 | 0 | 907 | 1360.5 | 14635 |  | 2376 | 1.98 | 835.0978 | 1398.96 | 1398.96 | Ok
| 1 | 2.8 | 907 | 1360.5 | 14373.6607 |  | 2376 | 1.98 | 835.0978 | 1398.96 | 1398.96 | Ok
| 2 | 2.8 | 891 | 1336.5 | 14373.6607 |  | 2079 | 1.7325 | 791.2903 | 1398.96 | 1398.96 | Ok
| 2 | 5.6 | 891 | 1336.5 | 12544.2857 |  | 2079 | 1.7325 | 791.2903 | 1398.96 | 1398.96 | Ok
| 3 | 5.6 | 844 | 1266 | 12544.2857 |  | 1782 | 1.485 | 747.4828 | 1398.96 | 1398.96 | Ok
| 3 | 8.4 | 844 | 1266 | 10714.9107 |  | 1782 | 1.485 | 747.4828 | 1398.96 | 1398.96 | Ok
| 4 | 8.4 | 779 | 1168.5 | 10714.9107 |  | 1485 | 1.2375 | 703.6753 | 1398.96 | 1398.96 | Ok
| 4 | 11.2 | 779 | 1168.5 | 8885.5357 |  | 1485 | 1.2375 | 703.6753 | 1398.96 | 1398.96 | Ok
| 5 | 11.2 | 693 | 1039.5 | 8885.5357 |  | 1188 | 0.99 | 659.8678 | 1073.232 | 1073.232 | Ok
| 5 | 14 | 693 | 1039.5 | 7056.1607 |  | 1188 | 0.99 | 659.8678 | 1073.232 | 1073.232 | Ok
| 6 | 14 | 585 | 877.5 | 7056.1607 |  | 891 | 0.7425 | 616.0603 | 1073.232 | 1073.232 | Ok
| 6 | 16.8 | 585 | 877.5 | 5226.7857 |  | 891 | 0.7425 | 616.0603 | 1073.232 | 1073.232 | Ok
| 7 | 16.8 | 445 | 667.5 | 5226.7857 |  | 594 | 0.495 | 572.2528 | 1073.232 | 1073.232 | Ok
| 7 | 19.6 | 445 | 667.5 | 3397.4107 |  | 594 | 0.495 | 572.2528 | 1073.232 | 1073.232 | Ok
| 8 | 19.6 | 259 | 388.5 | 3397.4107 |  | 297 | 0.2475 | 528.4453 | 1073.232 | 1073.232 | Ok
| 8 | 22.4 | 259 | 388.5 | 1568.0357 |  | 297 | 0.2475 | 528.4453 | 1073.232 | 1073.232 | Ok
| Strižna nosilnost betonskega prereza |  |  |  | EC2, 6.6.2(1)
| Strižna nosilnost Vrd |  |  | kN
| rol |  | 0.0080493
| Crdc |  | 0.12
| k |  | 1.1841
| d |  | 5900 | mm
| sigma cp |  |  | Mpa
| k1 |  | 0.15
| nimin |  | 0.24701

## 2 promila
Moment pri deformaciji 2 promila
Geometrija | [5 empty] | Beton |  |  |  |  | Jeklo
dolžina |  | 600 | cm |  |  | fcd |  | 2 | kN/cm^2 |  | fyd | 43.4783 | kN/cm^2
širina |  | 20 | cm |  |  | Ecm |  | 3300 | kN/cm^2 |  | Ey | 20000 | kN/cm^2
a |  | 50 | cm |  |  | epsilon.c.1 |  | 0.002 |  |  | epsilon.y | 0.0021739
As |  | 24.1713 | cm^2 |  |  | epsilon.c.1.u |  | 0.0035
število palic |  | 9.4987
premer palice |  | 18 | mm
mreža |  | 3.35 | cm^2/m |  |  | n |  | 2
Osna sila |  | 2376 | kN
Mejna deformacija
epsilon.max |  | 0.015392 |  | epsilon.s | 0.013818 | OK
Predpostavim x |  | 111.1584 | cm
y |  | 488.8416 | cm
epsilon.mejni.c |  | 0.0035
število lamel |  | 100
debelina lamele |  | 6 | cm
Ft | -4750.2109 | kN | mom.tl | 306220.0731 | kNcm | r.t | 64.4645 | cm
Fn | 2374.2109 | kN | mom.nat | 806926.1922 | kNcm | r.n | 339.8713 | cm | ukrivljenost | 0.0031487 | 1/m | M | fi | z
N | 2376 | kN |  |  |  | z | 404.3358 | cm | M.u | 15618.3401 | kNm | 15618.3401 | 0.0031487 | 404.3358
št.lamele | r.težišča | def.težišča | nap. Beton | širina l. | sila bet. | nap. Arm. | sila arm | sile tlak | mom tlak | sile nateg | mom nateg
1 | -108.1584 | -0.0034055 | -2 | 20 | -240 | -43.4783 | -17.4783 | -257.4783 | 27848.4256 | 0 | 0
2 | -102.1584 | -0.0032166 | -2 | 20 | -240 | -43.4783 | -17.4783 | -257.4783 | 26303.5561 | 0 | 0
3 | -96.1584 | -0.0030277 | -2 | 20 | -240 | -43.4783 | -17.4783 | -257.4783 | 24758.6865 | 0 | 0
4 | -90.1584 | -0.0028388 | -2 | 20 | -240 | -43.4783 | -17.4783 | -257.4783 | 23213.8169 | 0 | 0
5 | -84.1584 | -0.0026499 | -2 | 20 | -240 | -43.4783 | -17.4783 | -257.4783 | 21668.9474 | 0 | 0
6 | -78.1584 | -0.0024609 | -2 | 20 | -240 | -43.4783 | -17.4783 | -257.4783 | 20124.0778 | 0 | 0
7 | -72.1584 | -0.002272 | -2 | 20 | -240 | -43.4783 | -17.4783 | -257.4783 | 18579.2082 | 0 | 0
8 | -66.1584 | -0.0020831 | -2 | 20 | -240 | -41.662 | -16.7481 | -256.7481 | 16986.0353 | 0 | 0
9 | -60.1584 | -0.0018942 | -1.9944 | 20 | -239.3282 | -37.8837 | -15.2292 | -254.5574 | 15313.7545 | 0 | 0
10 | -54.1584 | -0.0017053 | -1.9566 | 20 | -234.7878 | -34.1053 | -13.7103 | -248.4981 | 13458.2502 | 0 | 0
11 | -48.1584 | -0.0015163 | -1.883 | 20 | -225.9646 | -30.3269 | -12.1914 | -238.156 | 11469.2008 | 0 | 0
12 | -42.1584 | -0.0013274 | -1.7738 | 20 | -212.8585 | -26.5485 | -10.6725 | -223.531 | 9423.6981 | 0 | 0
13 | -36.1584 | -0.0011385 | -1.6289 | 20 | -195.4695 | -22.7701 | -9.1536 | -204.6231 | 7398.8338 | 0 | 0
14 | -30.1584 | -0.00094958 | -1.4483 | 20 | -173.7976 | -18.9917 | -7.6347 | -181.4323 | 5471.6998 | 0 | 0
15 | -24.1584 | -0.00076066 | -1.232 | 20 | -147.8429 | -15.2133 | -6.1157 | -153.9586 | 3719.3878 | 0 | 0
16 | -18.1584 | -0.00057175 | -0.98004 | 20 | -117.6053 | -11.4349 | -4.5968 | -122.2021 | 2218.9896 | 0 | 0
17 | -12.1584 | -0.00038283 | -0.69237 | 20 | -83.0848 | -7.6565 | -3.0779 | -86.1627 | 1047.5969 | 0 | 0
18 | -6.1584 | -0.00019391 | -0.36901 | 20 | -44.2814 | -3.8781 | -1.559 | -45.8404 | 282.3017 | 0 | 0
19 | -0.15836 | -4.9861e-06 | -0.0099598 | 20 | -1.1952 | -0.099722 | -0.040088 | -1.2353 | 0.19561 | 0 | 0
20 | 5.8416 | 0.00018393 | 0 | 20 | 0 | 3.6787 | 1.4788 | 0 | 0 | 1.4788 | 8.6388
21 | 11.8416 | 0.00037285 | 0 | 20 | 0 | 7.4571 | 2.9977 | 0 | 0 | 2.9977 | 35.4982
22 | 17.8416 | 0.00056177 | 0 | 20 | 0 | 11.2355 | 4.5167 | 0 | 0 | 4.5167 | 80.5845
23 | 23.8416 | 0.00075069 | 0 | 20 | 0 | 15.0139 | 6.0356 | 0 | 0 | 6.0356 | 143.8979
24 | 29.8416 | 0.00093961 | 0 | 20 | 0 | 18.7922 | 7.5545 | 0 | 0 | 7.5545 | 225.4382
25 | 35.8416 | 0.0011285 | 0 | 20 | 0 | 22.5706 | 9.0734 | 0 | 0 | 9.0734 | 325.2054
26 | 41.8416 | 0.0013175 | 0 | 20 | 0 | 26.349 | 10.5923 | 0 | 0 | 10.5923 | 443.1997
27 | 47.8416 | 0.0015064 | 0 | 20 | 0 | 30.1274 | 12.1112 | 0 | 0 | 12.1112 | 579.4209
28 | 53.8416 | 0.0016953 | 0 | 20 | 0 | 33.9058 | 13.6301 | 0 | 0 | 13.6301 | 733.8691
29 | 59.8416 | 0.0018842 | 0 | 20 | 0 | 37.6842 | 15.1491 | 0 | 0 | 15.1491 | 906.5442
30 | 65.8416 | 0.0020731 | 0 | 20 | 0 | 41.4626 | 16.668 | 0 | 0 | 16.668 | 1097.4463
31 | 71.8416 | 0.002262 | 0 | 20 | 0 | 43.4783 | 17.4783 | 0 | 0 | 17.4783 | 1255.667
32 | 77.8416 | 0.002451 | 0 | 20 | 0 | 43.4783 | 17.4783 | 0 | 0 | 17.4783 | 1360.5365
33 | 83.8416 | 0.0026399 | 0 | 20 | 0 | 43.4783 | 17.4783 | 0 | 0 | 17.4783 | 1465.4061
34 | 89.8416 | 0.0028288 | 0 | 20 | 0 | 43.4783 | 17.4783 | 0 | 0 | 17.4783 | 1570.2757
35 | 95.8416 | 0.0030177 | 0 | 20 | 0 | 43.4783 | 17.4783 | 0 | 0 | 17.4783 | 1675.1452
36 | 101.8416 | 0.0032066 | 0 | 20 | 0 | 43.4783 | 17.4783 | 0 | 0 | 17.4783 | 1780.0148
37 | 107.8416 | 0.0033956 | 0 | 20 | 0 | 43.4783 | 17.4783 | 0 | 0 | 17.4783 | 1884.8844
38 | 113.8416 | 0.0035845 | 0 | 20 | 0 | 43.4783 | 17.4783 | 0 | 0 | 17.4783 | 1989.7539
39 | 119.8416 | 0.0037734 | 0 | 20 | 0 | 43.4783 | 17.4783 | 0 | 0 | 17.4783 | 2094.6235
40 | 125.8416 | 0.0039623 | 0 | 20 | 0 | 43.4783 | 17.4783 | 0 | 0 | 17.4783 | 2199.4931
41 | 131.8416 | 0.0041512 | 0 | 20 | 0 | 43.4783 | 17.4783 | 0 | 0 | 17.4783 | 2304.3626
42 | 137.8416 | 0.0043402 | 0 | 20 | 0 | 43.4783 | 17.4783 | 0 | 0 | 17.4783 | 2409.2322
43 | 143.8416 | 0.0045291 | 0 | 20 | 0 | 43.4783 | 17.4783 | 0 | 0 | 17.4783 | 2514.1018
44 | 149.8416 | 0.004718 | 0 | 20 | 0 | 43.4783 | 17.4783 | 0 | 0 | 17.4783 | 2618.9713
45 | 155.8416 | 0.0049069 | 0 | 20 | 0 | 43.4783 | 17.4783 | 0 | 0 | 17.4783 | 2723.8409
46 | 161.8416 | 0.0050958 | 0 | 20 | 0 | 43.4783 | 17.4783 | 0 | 0 | 17.4783 | 2828.7105
47 | 167.8416 | 0.0052848 | 0 | 20 | 0 | 43.4783 | 17.4783 | 0 | 0 | 17.4783 | 2933.58
48 | 173.8416 | 0.0054737 | 0 | 20 | 0 | 43.4783 | 17.4783 | 0 | 0 | 17.4783 | 3038.4496
49 | 179.8416 | 0.0056626 | 0 | 20 | 0 | 43.4783 | 17.4783 | 0 | 0 | 17.4783 | 3143.3192
50 | 185.8416 | 0.0058515 | 0 | 20 | 0 | 43.4783 | 17.4783 | 0 | 0 | 17.4783 | 3248.1887
51 | 191.8416 | 0.0060404 | 0 | 20 | 0 | 43.4783 | 17.4783 | 0 | 0 | 17.4783 | 3353.0583
52 | 197.8416 | 0.0062294 | 0 | 20 | 0 | 43.4783 | 17.4783 | 0 | 0 | 17.4783 | 3457.9278
53 | 203.8416 | 0.0064183 | 0 | 20 | 0 | 43.4783 | 17.4783 | 0 | 0 | 17.4783 | 3562.7974
54 | 209.8416 | 0.0066072 | 0 | 20 | 0 | 43.4783 | 17.4783 | 0 | 0 | 17.4783 | 3667.667
55 | 215.8416 | 0.0067961 | 0 | 20 | 0 | 43.4783 | 17.4783 | 0 | 0 | 17.4783 | 3772.5365
56 | 221.8416 | 0.006985 | 0 | 20 | 0 | 43.4783 | 17.4783 | 0 | 0 | 17.4783 | 3877.4061
57 | 227.8416 | 0.007174 | 0 | 20 | 0 | 43.4783 | 17.4783 | 0 | 0 | 17.4783 | 3982.2757
58 | 233.8416 | 0.0073629 | 0 | 20 | 0 | 43.4783 | 17.4783 | 0 | 0 | 17.4783 | 4087.1452
59 | 239.8416 | 0.0075518 | 0 | 20 | 0 | 43.4783 | 17.4783 | 0 | 0 | 17.4783 | 4192.0148
60 | 245.8416 | 0.0077407 | 0 | 20 | 0 | 43.4783 | 17.4783 | 0 | 0 | 17.4783 | 4296.8844
61 | 251.8416 | 0.0079296 | 0 | 20 | 0 | 43.4783 | 17.4783 | 0 | 0 | 17.4783 | 4401.7539
62 | 257.8416 | 0.0081186 | 0 | 20 | 0 | 43.4783 | 17.4783 | 0 | 0 | 17.4783 | 4506.6235
63 | 263.8416 | 0.0083075 | 0 | 20 | 0 | 43.4783 | 17.4783 | 0 | 0 | 17.4783 | 4611.4931
64 | 269.8416 | 0.0084964 | 0 | 20 | 0 | 43.4783 | 17.4783 | 0 | 0 | 17.4783 | 4716.3626
65 | 275.8416 | 0.0086853 | 0 | 20 | 0 | 43.4783 | 17.4783 | 0 | 0 | 17.4783 | 4821.2322
66 | 281.8416 | 0.0088742 | 0 | 20 | 0 | 43.4783 | 17.4783 | 0 | 0 | 17.4783 | 4926.1018
67 | 287.8416 | 0.0090632 | 0 | 20 | 0 | 43.4783 | 17.4783 | 0 | 0 | 17.4783 | 5030.9713
68 | 293.8416 | 0.0092521 | 0 | 20 | 0 | 43.4783 | 17.4783 | 0 | 0 | 17.4783 | 5135.8409
69 | 299.8416 | 0.009441 | 0 | 20 | 0 | 43.4783 | 17.4783 | 0 | 0 | 17.4783 | 5240.7105
70 | 305.8416 | 0.0096299 | 0 | 20 | 0 | 43.4783 | 17.4783 | 0 | 0 | 17.4783 | 5345.58
71 | 311.8416 | 0.0098188 | 0 | 20 | 0 | 43.4783 | 17.4783 | 0 | 0 | 17.4783 | 5450.4496
72 | 317.8416 | 0.010008 | 0 | 20 | 0 | 43.4783 | 17.4783 | 0 | 0 | 17.4783 | 5555.3192
73 | 323.8416 | 0.010197 | 0 | 20 | 0 | 43.4783 | 17.4783 | 0 | 0 | 17.4783 | 5660.1887
74 | 329.8416 | 0.010386 | 0 | 20 | 0 | 43.4783 | 17.4783 | 0 | 0 | 17.4783 | 5765.0583
75 | 335.8416 | 0.010575 | 0 | 20 | 0 | 43.4783 | 17.4783 | 0 | 0 | 17.4783 | 5869.9278
76 | 341.8416 | 0.010763 | 0 | 20 | 0 | 43.4783 | 17.4783 | 0 | 0 | 17.4783 | 5974.7974
77 | 347.8416 | 0.010952 | 0 | 20 | 0 | 43.4783 | 17.4783 | 0 | 0 | 17.4783 | 6079.667
78 | 353.8416 | 0.011141 | 0 | 20 | 0 | 43.4783 | 17.4783 | 0 | 0 | 17.4783 | 6184.5365
79 | 359.8416 | 0.01133 | 0 | 20 | 0 | 43.4783 | 17.4783 | 0 | 0 | 17.4783 | 6289.4061
80 | 365.8416 | 0.011519 | 0 | 20 | 0 | 43.4783 | 17.4783 | 0 | 0 | 17.4783 | 6394.2757
81 | 371.8416 | 0.011708 | 0 | 20 | 0 | 43.4783 | 17.4783 | 0 | 0 | 17.4783 | 6499.1452
82 | 377.8416 | 0.011897 | 0 | 20 | 0 | 43.4783 | 17.4783 | 0 | 0 | 17.4783 | 6604.0148
83 | 383.8416 | 0.012086 | 0 | 20 | 0 | 43.4783 | 17.4783 | 0 | 0 | 17.4783 | 6708.8844
84 | 389.8416 | 0.012275 | 0 | 20 | 0 | 43.4783 | 17.4783 | 0 | 0 | 17.4783 | 6813.7539
85 | 395.8416 | 0.012464 | 0 | 20 | 0 | 43.4783 | 17.4783 | 0 | 0 | 17.4783 | 6918.6235
86 | 401.8416 | 0.012653 | 0 | 20 | 0 | 43.4783 | 17.4783 | 0 | 0 | 17.4783 | 7023.4931
87 | 407.8416 | 0.012842 | 0 | 20 | 0 | 43.4783 | 17.4783 | 0 | 0 | 17.4783 | 7128.3626
88 | 413.8416 | 0.01303 | 0 | 20 | 0 | 43.4783 | 17.4783 | 0 | 0 | 17.4783 | 7233.2322
89 | 419.8416 | 0.013219 | 0 | 20 | 0 | 43.4783 | 17.4783 | 0 | 0 | 17.4783 | 7338.1018
90 | 425.8416 | 0.013408 | 0 | 20 | 0 | 43.4783 | 17.4783 | 0 | 0 | 17.4783 | 7442.9713
91 | 431.8416 | 0.013597 | 0 | 20 | 0 | 43.4783 | 17.4783 | 0 | 0 | 17.4783 | 7547.8409
92 | 437.8416 | 0.013786 | 0 | 20 | 0 | 43.4783 | 17.4783 | 0 | 0 | 17.4783 | 7652.7105
93 | 443.8416 | 0.013975 | 0 | 20 | 0 | 43.4783 | 17.4783 | 0 | 0 | 17.4783 | 7757.58
94 | 449.8416 | 0.014164 | 0 | 20 | 0 | 43.4783 | 17.4783 | 0 | 0 | 17.4783 | 7862.4496
95 | 455.8416 | 0.014353 | 0 | 20 | 0 | 43.4783 | 17.4783 | 0 | 0 | 17.4783 | 7967.3192
96 | 461.8416 | 0.014542 | 0 | 20 | 0 | 43.4783 | 17.4783 | 0 | 0 | 17.4783 | 8072.1887
97 | 467.8416 | 0.014731 | 0 | 20 | 0 | 43.4783 | 17.4783 | 0 | 0 | 17.4783 | 8177.0583
98 | 473.8416 | 0.01492 | 0 | 20 | 0 | 43.4783 | 17.4783 | 0 | 0 | 17.4783 | 8281.9278
99 | 479.8416 | 0.015109 | 0 | 20 | 0 | 43.4783 | 17.4783 | 0 | 0 | 17.4783 | 8386.7974
100 | 485.8416 | 0.015298 | 0 | 20 | 0 | 43.4783 | 17.4783 | 0 | 0 | 17.4783 | 8491.667
As | 438.8416 | 0.013818 | 0 |  |  | 43.4783 | 1050.9252 | 0 | 0 | 1050.9252 | 461189.7605
As' | -61.1584 | -0.0019257 | 0 |  |  | -38.5134 | -930.9179 | -930.9179 | 56933.4104 | 0 | 0

## spekter
Tla C
S | 1.15
Tb | 0.2 | s
Tc | 0.6 | s
Td | 2 | s
beta | 0.2
ag | 0.25 | g
q | 3
T [s] | Sd [g] | Sd [m/s^2]
0 | 0.19167 | 1.8802
0.1 | 0.21563 | 2.1153
0.15 | 0.2276 | 2.2328
0.2 | 0.23958 | 2.3503
0.3 | 0.23958 | 2.3503
0.4 | 0.23958 | 2.3503
0.5 | 0.23958 | 2.3503
0.6 | 0.23958 | 2.3503
0.7 | 0.20536 | 2.0146
0.708 | 0.20304 | 1.9918
0.8 | 0.17969 | 1.7627
0.9 | 0.15972 | 1.5669
1 | 0.14375 | 1.4102
1.1 | 0.13068 | 1.282
1.2 | 0.11979 | 1.1752
1.3 | 0.11058 | 1.0848
1.4 | 0.10268 | 1.0073
1.5 | 0.095833 | 0.94012
1.6 | 0.089844 | 0.88137
1.7 | 0.084559 | 0.82952
1.8 | 0.079861 | 0.78344
1.9 | 0.075658 | 0.7422
2 | 0.071875 | 0.70509
2.1 | 0.065193 | 0.63954
2.2 | 0.059401 | 0.58272
2.3 | 0.054348 | 0.53315
2.4 | 0.05 | 0.4905
2.5 | 0.05 | 0.4905
2.6 | 0.05 | 0.4905
2.7 | 0.05 | 0.4905
2.8 | 0.05 | 0.4905
2.9 | 0.05 | 0.4905
3 | 0.05 | 0.4905
3.1 | 0.05 | 0.4905
3.2 | 0.05 | 0.4905
3.3 | 0.05 | 0.4905
3.4 | 0.05 | 0.4905
3.5 | 0.05 | 0.4905
3.6 | 0.05 | 0.4905
3.7 | 0.05 | 0.4905
3.8 | 0.05 | 0.4905
3.9 | 0.05 | 0.4905
4 | 0.05 | 0.4905