## obremenitve
Stavba s konzolnimi stenami
Račun obremenitev
| Stena y zunanja |  | močna os |  | šibka os
|  | osna sila | moment | prečna sila | moment | prečna sila
| obtežba | kN | kNm | kN | kNm | kN
A | stalna | 2916 | 0 | 0 | 0 | 0 | Vplivna površina |  | 40.5 | m^2
B | koristna | 972 | 0 | 0 | 0 | 0
C | potresx | 0 | 2551 | 163 | 16 | 4
D | potresy | 0 | 10884 | 689 | 3 | 1 |  |  | stena |  | x | y1 | y2
[9 empty] | površina [m2] |  | 30 | 49.5 | 40.5
| kombinacije | [7 empty] | osna sila [kN] | stalna | 2160 | 3564 | 2916
| A+0,3B+C | 3207.6 | 2551 | 163 | 16 | 4 |  |  |  | koristna | 720 | 1188 | 972
| A+0,3B+D | 3207.6 | 10884 | 689 | 3 | 1 |  |  |  | skupaj* | 3996 | 6593.4 | 5394.6
| maksimalna osna sila | 3207.6
kombinacija z upoštevanjem SRSS
| A+0,3B+SRSS(C,D) | 3207.6 | 11178.956 | 708.0184 | 16.2788 | 4.1231
| normirana osna sila nid | 0.13365 | <0,35
| Stena y notranja |  | močna os |  | šibka os
|  | osna sila | moment | prečna sila | moment | prečna sila
| obtežba | kN | kNm | kN | kNm | kN
A | stalna | 3564 | 0 | 0 | 0 | 0 | Vplivna površina |  | 49.5 | m^2
B | koristna | 1188 | 0 | 0 | 0 | 0
C | potresx | 0 | 1697 | 108 | 16 | 4 | Približna skupna strižna sila v x smeri |  |  |  | 3070
D | potresy | 0 | 9211 | 582 | 3 | 1 | Približna skupna strižna sila v y smeri |  |  |  | 3170
[7 empty] | Sd(T1)*masa |  |  |  | 3175
kombinacije
| A+0,3B+C | 3920.4 | 1697 | 108 | 16 | 4 | TDR | smer y |  | smer x
| A+0,3B+D | 3920.4 | 9211 | 582 | 3 | 1 | spodaj | 0.0063603 | <0,1
| maksimalna osna sila | 3920.4 |  |  |  |  | zgoraj | 0.020969 | <0,1 | 0.01884 | <0,1
| kombinacija z upoštevanjem SRSS | [5 empty] | Ptot | 1782 | kN | 1782 | kN
| A+0,3B+SRSS(C,D) | 3920.4 | 9366.02 | 591.9358 | 16.2788 | 4.1231 | Vtot | 641 | kN | 654 | kN
[7 empty] | pomik | 0.48 | cm | 0.44 | cm
| normirana osna sila nid | 0.16335 | <0,35 |  |  |  | h | 280 | cm | 280 | cm
| Stena x |  | močna os |  | šibka os
|  | osna sila | moment | prečna sila | moment | prečna sila
| obtežba | kN | kNm | kN | kNm | kN
A | stalna | 2160 | 0 | 0 | 0 | 0 | Vplivna površina |  | 30 | m^2
B | koristna | 720 | 0 | 0 | 0 | 0
C | potresx | 0 | 9997 | 632 | 3 | 1
D | potresy | 0 | 2454 | 157 | 18 | 4
kombinacije
| A+0,3B+C | 2376 | 9997 | 632 | 3 | 1
| A+0,3B+D | 2376 | 2454 | 157 | 18 | 4
| maksimalna osna sila | 2376
kombinacija z upoštevanjem SRSS
| A+0,3B+SRSS(C,D) | 2376 | 10293.7906 | 651.2089 | 18.2483 | 4.1231
| normirana osna sila nid | 0.099 | <0,35
Za dimenzioniranje na potres bi utegnili biti merodajni tako zunanja stena v y smeri kot tudi stena v x smeri.
Vseeno bom najprej dimenzionirala steno v x smeri, ker pri stenah v y smeri bi lahko prerazporedila momente ne vse stiri stene enako
in bi potem dobila priblizno enak moment (10050kNm) kot pri steni v x smeri. Stena v x smeri pa ima precej manjšo osno silo.
Kombinacij potresnih vplivov ne bom upoštevala, ker res ni velike razlike, sploh pa zakaj bi dimenzionirala na vecje sile, kot je treba.
| Gravitacijska obtežba ne bo merodajna, saj prevzame beton celotno osno silo. | [5 empty] | 0.27472 | <1 | normirana osna sila je manjša od 1
Dimenzije
| dolžina stene | 6 | m
| širina stene | 0.2 | m
| višina stene | 22.4 | m
| fck | 3 | kN/cm^2
| fjk | 50 | kN/cm^2

## stena x - kritični prerez
| Stena x - obremenitev |  |  | močna os |  | šibka os | [5 empty] | Določitev globine nevtralne osi
|  |  | osna sila | moment | prečna sila | moment | prečna sila
| obtežba |  | kN | kNm | kN | kNm | kN |  |  |  |  | Podatki | [7 empty] | Potrebni mifi |  | 6.3333
A | stalna |  | 2160 | 0 | 0 | 0 | 0 |  | Vplivna površina | 30 | m^2 | My |  |  | 9997 | kNm |  |  |  | Potrebni fiu |  | 0.0037771 | 1/m
B | koristna |  | 720 | 0 | 0 | 0 | 0 |  |  |  |  | N |  |  | 2376 | kN |  |  |  | fiu(0,35%) |  | 0.0031785 | 1/m
C | potresx |  | 0 | 9997 | 632 | 3 | 1 |  |  |  |  | h |  |  | 600 | cm
D | potresy |  | 0 | 2454 | 157 | 18 | 4 |  |  |  |  | a |  |  | 50 | cm
[12 empty] | d |  |  | 550 | cm |  |  |  | 1.iteracija
| kombinacije | [10 empty] | epsilon.c.u.2 |  |  | 0.0035 |  |  |  |  | Predpostavim x |  | 110.115 | cm
| A+0,3B+C |  | 2376 | 9997 | 632 | 3 | 1 |  |  |  |  | epsilon.c.2 |  |  | 0.002 |  |  |  |  | y |  | 68.3944 | cm
| A+0,3B+D |  | 2376 | 2454 | 157 | 18 | 4 |  |  |  |  | Ey |  |  | 20000 | kN/cm^2 |  |  |  | c |  | 62.9229 | cm
| maksimalna osna sila |  | 2376 | [8 empty] | epsilon.y |  |  | 0.0021739 |  |  |  |  | Sile |  |  | Ročice |  |  | Moment
[12 empty] | As |  |  | 11.3156 | cm^2 |  |  |  | Fm1 | 74.6391 | kN | r.m1 | 45.5963 | cm | 3403.2656 | kNcm
| normirana osna sila nid |  | 0.099 | <0,35 | [7 empty] | As' |  |  | 11.3156 | cm^2 |  |  |  | Fm2 | 919.949 | kN | r.m2 | 279.1397 | cm | 256794.3 | kNcm
[12 empty] | Amreže |  |  | 2.51 | cm^2/m |  |  |  | Fm3 | 91.0597 | kN | r.m3 | 89.2547 | cm | 8127.5087 | kNcm
[12 empty] | fyd |  |  | 43.4783 | kN/cm^2 |  |  |  | Fs | 491.9838 | kN | r.s | 439.885 | cm | 216416.2857 | kNcm | epsilons | 0.013982
| Dimenzioniranje | [10 empty] | fcd |  |  | 2 | kN/cm^2 |  |  |  | Fs' | 432.4272 | kN | r.s' | 60.115 | cm | 25995.3627 | kNcm | epsilons' | 0.0019108
[20 empty] | Fc1 | 1677.9429 | kN | r.c1 | 39.3268 | cm | 65988.0992 | kNcm
| dolžina stene |  | 6 | m | [7 empty] | Izberem | x = | 185.487 | cm |  |  |  |  | Fc2 | 1887.6857 | kN | r.c2 | 86.5189 | cm | 163320.5455 | kNcm
| širina stene |  | 0.2 | m | [7 empty] | y | 364.513 | cm | [5 empty] | Skupaj
| višina stene |  | 22.4 | m | [7 empty] | epsilon.c | 0.0011062 |  |  |  |  | Moment |  | Ft | 4163.7546 | kN |  |  | r.t | 64.0851 | cm
| fck |  | 3 | kN/cm^2 | [7 empty] | Fm1 | 397.7946 | kN | r.m1 | 243.0087 | cm | 96667.5406 |  | Fn | 1486.5719 | kN |  |  | r.n | 320.6127 | cm
| fjk |  | 50 | kN/cm^2 | [7 empty] | Fm2 | 109.1304 | kN | r.m2 | 389.513 | cm | 42507.723 | [6 empty] | z | 384.6978 | cm
[12 empty] | Fm3 | 103.0054 | kN | r.m3 | 123.658 | cm | 12737.4366 |  | Osna sila | 2677.1827 | kN | Razlika | 301.1827
| hw/lw |  | 3.7333 | vitka stena - potrebna premaknitev momentne črte (5.4.2.4(4-5)) | [7 empty] | Fs | 491.9838 | kN | r.s | 364.513 | cm | 179334.4841
[12 empty] | Fs' | 182.867 | kN | r.s' | 135.487 | cm | 24776.1041 |  | Ali je deformacija 0,002 dovolj pri potresni obtežni kombinaciji v tretji etaži?
| Določitev višine kritičnega območja |  |  |  | 5.4.3.4.2(1) | [6 empty] | Fc | [7 empty] | deformacija betona |  | 0.002 |  | As | 0 | cm^2
| hcr | > | 6 | m | [7 empty] | debelina lamele |  | 9.2744 | cm |  |  |  |  | Predpostavim x |  | 90.735 | cm | As' | 0 | cm^2
| toda hcr | < | 5.2 | m | [7 empty] | ploščina lamele |  | 185.487 | cm^2 |  |  |  |  | y |  | 98.625 | cm | Amreže | 2.57 | cm^2/m
| torej hcr = |  | 5.2 | m | [7 empty] | št.lamele | r.težišča | def.težišča | napetost | sila |  |  |  | c |  | 90.735 | cm
[12 empty] | 1 | 4.6372 | 2.7656e-05 | 0.054929 | 10.1886 |  | 47.2462 |  | Sile |  |  | Ročice |  |  | Moment
| Dolžina robnih stebrov | [10 empty] | 2 | 13.9115 | 8.2967e-05 | 0.16249 | 30.1401 |  | 419.2947 |  | Fm1 | 110.2027 | kN | r.m1 | 65.75 | cm | 7245.8287 | kNcm
| širina stene |  | 0.2 | m | 5.4.3.4.2(6) | [6 empty] | 3 | 23.1859 | 0.00013828 | 0.267 | 49.5242 |  | 1148.261 |  | Fm2 | 917.6911 | kN | r.m2 | 303.945 | cm | 278927.6306 | kNcm
| lc > |  | 0.9 | m | minimalna dožina robnega stebra, preveriti je treba še en pogoj, zanj rabim wvd. | [6 empty] | 4 | 32.4602 | 0.00019359 | 0.36844 | 68.3408 |  | 2218.3566 |  | Fm3 | 93.2756 | kN | r.m3 | 60.49 | cm | 5642.2398 | kNcm
| lc |  | 0.96552 | m | [7 empty] | 5 | 41.7346 | 0.0002489 | 0.46682 | 86.5899 |  | 3613.7928 |  | Fs | 0 | kN | r.s | 459.265 | cm | 0 | kNcm | epsilons | 0.017716
| globina nevtralne osi |  | 122.8522 | cm | [7 empty] | 6 | 51.0089 | 0.00030421 | 0.56215 | 104.2716 |  | 5318.781 |  | Fs' | 0 | kN | r.s' | 40.735 | cm | 0 | kNcm | epsilons' | 0.0015713
| epsilon cu2 |  | 0.0035 | [8 empty] | 7 | 60.2833 | 0.00035952 | 0.65442 | 121.3858 |  | 7317.5326 |  | Fc1 | 2419.6 | kN | r.c1 | 56.7094 | cm | 137214.0038 | kNcm
| epsilon cu2,c |  | 0.016349 | [8 empty] | 8 | 69.5576 | 0.00041483 | 0.74362 | 137.9325 |  | 9594.259 |  | Fc2 | 0 | kN | r.c2 | 90.735 | cm | 0 | kNcm
| torej lc = |  | 0.9 | m | [7 empty] | 9 | 78.832 | 0.00047014 | 0.82977 | 153.9118 |  | 12133.1717 |  | Skupaj
[12 empty] | 10 | 88.1063 | 0.00052546 | 0.91286 | 169.3236 |  | 14918.482 |  | Ft | 2512.8756 | kN |  |  | r.t | 56.8497 | cm
[12 empty] | 11 | 97.3807 | 0.00058077 | 0.99289 | 184.168 |  | 17934.4014 |  | Fn | 1027.8938 | kN |  |  | r.n | 278.4076 | cm
| Upogib | [10 empty] | 12 | 106.655 | 0.00063608 | 1.0699 | 198.4449 |  | 21165.1413 | [6 empty] | z | 335.2573 | cm
[12 empty] | 13 | 115.9294 | 0.00069139 | 1.1438 | 212.1543 |  | 24594.913 |  | Osna sila | 1484.9817 | kN | Razlika | 0.018268
| Minimalna armatura | [10 empty] | 14 | 125.2037 | 0.0007467 | 1.2146 | 225.2962 |  | 28207.9279 |  | Moment | 739784.4051 | kNcm
| robni stebri | [10 empty] | 15 | 134.4781 | 0.00080201 | 1.2824 | 237.8707 |  | 31988.3975 |  | Moment | 7397.8441 | kNm
| romin |  | 0.005 | [8 empty] | 16 | 143.7524 | 0.00085732 | 1.3471 | 249.8778 |  | 35920.5332
| prerez armature As |  | 9 | cm^2 | [7 empty] | 17 | 153.0268 | 0.00091263 | 1.4088 | 261.3173 |  | 39988.5464
| Izberem | [10 empty] | 18 | 162.3011 | 0.00096794 | 1.4674 | 272.1894 |  | 44176.6485
| število palic |  | 14 |  |  | 5.5.3.4.5.(10) in 5.5.3.2.2.(12): maksimalni razmak med palicami mora biti 15cm. | [5 empty] | 19 | 171.5755 | 0.0010233 | 1.523 | 282.4941 |  | 48469.0509
| premer palice |  | 12 | mm |  | Zato mora biti število palic na vsaki strani večje kot |  |  |  | 7 |  | 20 | 180.8498 | 0.0010786 | 1.5755 | 292.2312 |  | 52849.9649
| As dej |  | 15.8336 | cm^2 | [8 empty] | skupaj prispevek betona |  |  | 3347.6526 | kN | 402024.7027 | kNcm
| vmesno območje | [10 empty] | Skupaj
| romin |  | 0.002 |  |  | 5.5.3.4.5(13)P | [5 empty] | Ft | 3633.525 | kN | r.t | 120.9674 | cm
| As/m |  | 2 | cm^2/m na vsaki strani | [7 empty] | Fn | 998.9088 | kN | r.n | 318.8577 | cm
| dmin |  | 8 | mm | [10 empty] | z | 439.8251 | cm
| razmak med palicami |  | 20 | cm | [7 empty] | Osna sila | 2634.6162 | kN | Razlika | 258.6162 | kN
| As/m |  | 2.5133 | cm^2/m | [7 empty] | Moment | 1059745.7937 | kNcm
[12 empty] | My | 10597.4579 | kNm
| Izberem Q | 283 | [9 empty] | fiy | 0.00059639 | 1/m
| Asdej/m |  | 2.51 | cm^2/m na vsaki strani
| Dejanska armatura (določena s pomočjo programa Dias) | [5 empty] | Zadošča minimalna armatura
robni stebri
| število palic |  | 14 | v enem stebru
| premer palice |  | 12 | mm
| neg. arm. |  | 4.518 | cm^2
| As=As' |  | 11.3156 | cm^2
| premer palice |  | 12 | mm
| število palic |  | 10.0052
vmesno območje
| Asdej/m |  | 2.51 | cm^2/m na vsaki strani
| skupaj Asl |  | 61.7873 | cm^2 | v vsej steni
| procent armiranja |  | 0.51489 | %
| MRd / Med |  | 1.2 | (Dias)
Objetje betona
| Minimalne zahteve za stremensko armaturo robnih stebrov | [5 empty] | 5.5.3.4.5.(10) in 5.5.3.2.2.(12)
| premer stremen > |  | 4.8 | mm | Upoštevam, da so stremena iz enakega materiala kot vzdolžna armatura.
| razmak s < |  | 5 | cm
| premer največje vzdolžne palice |  |  | 12 | mm
| premer najmanjše vzdolžne palice |  |  | 12 | mm
Izberem
| premer stremen |  |  |  | 0.6 | cm
| razmak med stremeni s |  |  |  | 5 | cm
Geometrija
| globina objete cone h0 |  |  |  | 90 | cm
| širina objete cone b0 |  |  |  | 15 | cm
| širina objete cone bc |  |  |  | 20 | cm
| razdalja med robnimi palicami bi |  |  |  | 15 | cm
| alfan |  |  |  | 0.61111
| alfas |  |  |  | 0.81019
| alfa |  |  |  | 0.49511
| volumen stremen |  |  |  | 80.5819 | cm^3
| število prečnih vezi |  |  |  | 5
| volumen objetega prereza =h0*b0*s |  |  |  | 6750 | cm^3
| omega wd |  |  |  | 0.25952 | >0,12, OK
| alfa × omega wd |  |  |  | 0.12849 | > | 0.113 | V redu. |  | 5.4.3.4.2(4)
| omegav |  |  |  | 0.054565
| rov |  |  |  | 0.00251
| mifi |  |  |  | 6.3333 |  | Ker je T1>Tc |  | 5.2.3.4(3) in 5.4.3.4.(2)
| Med/Mrd |  |  |  | 0.83333 | Dias
| q0 |  |  |  | 4.4
| raztezek jekla na meji elastičnosti |  |  |  | 0.0021739
| nid |  |  |  | 0.099
| beta |  |  |  | 1.2461
| omegaw×alfa |  |  |  | 0.098511
Strig
Projektna strižna sila
| Ved | 1358.3059 | kN
| epsilon | 2.1492 |  | 5.5.2.4.1(7)
| gama Rd | 1.2
| T1 | 0.708 | s
| Se(T1) | 1.3975 | m/s^2
| Se(Tc) | 1.6025 | m/s^2
| Ved' | 632 | kN
| Strižna nosilnost betonskega prereza |  |  |  | EC2, 6.6.2(1)
| Strižna nosilnost Vrd |  | 729.6483 | kN
| rol |  | 0.005617
| Crdc |  | 0.12
| k |  | 1.1907
| d |  | 5500 | mm
| sigma cp |  | 1.98 | Mpa
| k1 |  | 0.15
| nimin |  | 0.24907
Kontrola porušitve betonskih diagonal
| ni1=ni |  | 0.528
| alfa cw |  | 1 |  | theta = 45°
| Vrdmax |  | 5068.8 | kN
| z=0,8*lw |  | 480 | cm
V kritičnem območju:
| Vrd = 0,4*Vrdmax |  | 2027.52 | kN | OK
Kontrola porušitve nateznih diagonal stojine
| alfas | 1.2267 | <2 - račun po 5.5.3.4.3(3) |  |  | Maksimalno razmerje je na dnu stene, saj moment pada s kvadratom, sila pa linearno.
Pogoj a)
| premer palice |  | 8 | mm
| razdalja med palicami |  | 17.5 | cm
|  |  | 2.8723 | cm2/m | na vsaki strani
| roh | 0.0028723
| Vrd | 1378.6923 | kN | OK
Pogoj b)
| leva stran |  | 1198.8786 | kN
| desna stran |  | 1711.8261 | kN | OK
| Ned |  | 1188 | kN
Pogoju pod b je avtomatsko zadoščeno, če sta armaturi v vzdolžni in navpični smeri enaki (Q mreža) in če je osna sila vedno tlačna.
5.5.3.4.3(4) Mreže je treba sidrati s kljukami?
Porušitev zaradi strižnega zdrsa
| Vdd | 327.3913 | kN
| vsota vseh palic |  |  |  | 30.12 | cm^2
| vsota vseh vertikalnih palic v stojini |  |  |  | 30.12 | cm^2
| vsota vseh računsko nepotrebnih palic |  |  |  | 0 | cm^2
| št.računsko potrebnih palic v stebru |  |  |  | 14
| Vfd | 1162.8144 | kN
| ksi | 0.18352
| z | 3.847 | m
| mif | 0.7
| eta | 0.528
| Vdd+Vfd | 1490.2057 | kN | Armatura proti zdrsu ni potrebna
| Vid | -131.8998 | kN
| višina območja, skozi katerega morajo potekati palice |  |  |  |  | 3 | m
| kot fi | > | 45 | °
| Izberem fi | 50 | °
|  | 0.87266 | rad
| li | 10 | cm
| vsota vseh palic za preprečitev stižnega zdrsa |  |  |  |  | -4.7581 | cm^2
| vsota palic za preprečitev strižnaga zdrsa v eni smeri |  |  |  |  | -2.3791 | cm^2
Delovni stik
| romin | 0.0025856
| fctd | 0.13333

## mase
Tloris |  |  |  | Premik mase
a | 20 | m |  | 0,05a | 1 | m | 4.3.2(1)P
b | 15 | m |  | 0,05b | 0.75 | m
Iy | 10000 | m^4
Ix | 5625 | m^4
r^2 | 52.0833 | m^2
| qk | fi | ksi2.i | teža
| 3 | 0.5 | 0.3 | 0.45 | kN/m^2
| gk | skupaj |  | masa |  | masa v etaži |  | masni moment v etaži
| 9 | 9.45 | kN/m^2 | 0.9633 | tone/m^2 | 288.9908 | ton | 15051.6055 | ton*m^2

## celotna stena
| Stena x - obremenitev |  |  | močna os |  | šibka os
|  |  | osna sila | moment | prečna sila | moment | prečna sila
| obtežba |  | kN | kNm | kN | kNm | kN
A | stalna |  | 2160 | 0 | 0 | 0 | 0 |  | Vplivna površina |  | 30 | m^2
B | koristna |  | 720 | 0 | 0 | 0 | 0
C | potresx |  | 0 | 9997 | 632 | 3 | 1
D | potresy |  | 0 | 2454 | 157 | 18 | 4
kombinacije
| A+0,3B+C |  | 2376 | 9997 | 632 | 3 | 1
| A+0,3B+D |  | 2376 | 2454 | 157 | 18 | 4
Dimenzije stene
| dolžina | 600 | cm
| širina | 20 | cm
| višina | 22.4 | m
Premaknitev momentne črte
| theta | 45 | °
| alfa | 90 | °
| z | 480 | cm
| al | 240 | cm
| višina (m) | Med [kNm] | Med' [kNm]
| 0 | 9997 | 9997
| 2.4 | 8925.8929 | 9997
| 22.4 | 0 | 1071.1071
| 8.4 | 6248.125 | 7319.2321
Projektna strižna sila
| epsilon | 2.1492 | [6 empty] | Pazi na mrežno armaturo!!!
| etaža | višina | Ved | Ved' | Med' | alfas | Ned | VRd.c | drugi člen | skupaj
| 0 | 0 | 632 | 1358.3059 | 9997 | 1.2267 | 2376 | 0 | 1377.5819 | 1377.5819 | Ok
| 0 | 2.8 | 632 | 1358.3059 | 9818.4821 | 1.2267 | 2376 | 0 | 1377.5819 | 1377.5819 | Ok
| 1 | 2.8 | 617 | 1326.0676 | 9818.4821 | 1.234 | 2079 | 0 | 1385.8748 | 1385.8748 | Ok
| 1 | 5.6 | 617 | 1326.0676 | 8568.8571 | 1.234 | 2079 | 0 | 1385.8748 | 1385.8748 | Ok
| 2 | 5.6 | 581 | 1248.6958 | 8568.8571 | 1.1437 | 1782 | 0 | 1284.4334 | 1284.4334 | Ok
| 2 | 8.4 | 581 | 1248.6958 | 7319.2321 | 1.1437 | 1782 | 0 | 1284.4334 | 1284.4334 | Ok
| 3 | 8.4 | 534 | 1147.6825 | 7319.2321 | 1.0629 | 1485 | 0 | 1193.6832 | 1193.6832 | Ok
| 3 | 11.2 | 534 | 1147.6825 | 6069.6071 | 1.0629 | 1485 | 0 | 1193.6832 | 1193.6832 | Ok
| 4 | 11.2 | 474 | 1018.7294 | 6069.6071 | 0.993 | 1188 | 0 | 1115.1853 | 1115.1853 | Ok
| 4 | 14 | 474 | 1018.7294 | 4819.9821 | 0.993 | 1188 | 0 | 1115.1853 | 1115.1853 | Ok
| 5 | 14 | 402 | 863.9857 | 4819.9821 | 0.9298 | 891 | 0 | 913.2213 | 913.2213 | Ok
| 5 | 16.8 | 402 | 863.9857 | 3570.3571 | 0.9298 | 891 | 0 | 913.2213 | 913.2213 | Ok
| 6 | 16.8 | 309 | 664.1084 | 3570.3571 | 0.89603 | 594 | 0 | 880.055 | 880.055 | Ok
| 6 | 19.6 | 309 | 664.1084 | 2320.7321 | 0.89603 | 594 | 0 | 880.055 | 880.055 | Ok
| 7 | 19.6 | 184 | 395.4561 | 2320.7321 | 0.97808 | 297 | 0 | 960.647 | 960.647 | Ok
| 7 | 22.4 | 184 | 395.4561 | 1071.1071 | 0.97808 | 297 | 0 | 960.647 | 960.647 | Ok

## 2 promila
Moment pri deformaciji 2 promila
Geometrija | [5 empty] | Beton |  |  |  |  | Jeklo
dolžina |  | 600 | cm |  |  | fcd |  | 2 | kN/cm^2 |  | fyd | 43.4783 | kN/cm^2
širina |  | 20 | cm |  |  | Ecm |  | 3300 | kN/cm^2 |  | Ey | 20000 | kN/cm^2
a |  | 10 | cm |  |  | epsilon.c.1 |  | 0.002 |  |  | epsilon.y | 0.0021739
As |  | 4.5239 | cm^2 |  |  | epsilon.c.1.u |  | 0.002
število palic |  | 4 |  |  |  | fctm |  | 0.29 | kN/cm^2
premer palice |  | 12 | mm |  |  | epsilon.crack |  | 8.7879e-05
mreža |  | 1.96 | cm^2/m |  |  | n |  | 2
Osna sila |  | 1485 | kN
Mejna deformacija
epsilon.max |  | 0.012192 |  | epsilon.s | 0.011955 | OK
Predpostavim x |  | 84.5554 | cm
y |  | 515.4446 | cm
epsilon.mejni.c |  | 0.002
število lamel |  | 100
debelina lamele |  | 6 | cm
Ft | -2481.9196 | kN | mom.tl | 134729.7797 | kNcm | r.t | 54.2845 | cm
Fn | 996.9196 | kN | mom.nat | 323425.2122 | kNcm | r.n | 324.4246 | cm | ukrivljenost | 0.0023653 | 1/m | M | fi | z
N | 1485 | kN |  |  |  | z | 378.7091 | cm | M.u | 7780.9016 | kNm | 7780.9016 | 0.0023653 | 378.7091
št.lamele | r.težišča | def.težišča | nap. Beton | širina l. | sila bet. | nap. Arm. | sila arm | sile tlak | mom tlak | sile nateg | mom nateg
1 | -81.5554 | -0.001929 | -1.9975 | 20 | -239.6979 | -38.5808 | -9.0742 | -248.7721 | 20288.7183 | 0 | 0
2 | -75.5554 | -0.0017871 | -1.9773 | 20 | -237.281 | -35.7424 | -8.4066 | -245.6876 | 18563.0353 | 0 | 0
3 | -69.5554 | -0.0016452 | -1.9371 | 20 | -232.4472 | -32.9041 | -7.739 | -240.1862 | 16706.2569 | 0 | 0
4 | -63.5554 | -0.0015033 | -1.8766 | 20 | -225.1964 | -30.0657 | -7.0715 | -232.2679 | 14761.8876 | 0 | 0
5 | -57.5554 | -0.0013614 | -1.7961 | 20 | -215.5288 | -27.2273 | -6.4039 | -221.9326 | 12773.4317 | 0 | 0
6 | -51.5554 | -0.0012194 | -1.6954 | 20 | -203.4442 | -24.3889 | -5.7363 | -209.1805 | 10784.3937 | 0 | 0
7 | -45.5554 | -0.0010775 | -1.5745 | 20 | -188.9428 | -21.5506 | -5.0687 | -194.0115 | 8838.2779 | 0 | 0
8 | -39.5554 | -0.00093561 | -1.4335 | 20 | -172.0244 | -18.7122 | -4.4011 | -176.4255 | 6978.5887 | 0 | 0
9 | -33.5554 | -0.00079369 | -1.2724 | 20 | -152.6891 | -15.8738 | -3.7335 | -156.4226 | 5248.8305 | 0 | 0
10 | -27.5554 | -0.00065177 | -1.0911 | 20 | -130.9369 | -13.0354 | -3.0659 | -134.0028 | 3692.5077 | 0 | 0
11 | -21.5554 | -0.00050985 | -0.88973 | 20 | -106.7678 | -10.1971 | -2.3984 | -109.1662 | 2353.1248 | 0 | 0
12 | -15.5554 | -0.00036793 | -0.66818 | 20 | -80.1818 | -7.3587 | -1.7308 | -81.9125 | 1274.186 | 0 | 0
13 | -9.5554 | -0.00022602 | -0.42649 | 20 | -51.1789 | -4.5203 | -1.0632 | -52.242 | 499.1958 | 0 | 0
14 | -3.5554 | -8.4097e-05 | -0.16466 | 20 | -19.759 | -1.6819 | -0.39559 | -20.1546 | 71.6586 | 0 | 0
15 | 2.4446 | 5.7821e-05 | 0 | 20 | 0 | 1.1564 | 0.27199 | 0 | 0 | 0.27199 | 0.6649
16 | 8.4446 | 0.00019974 | 0 | 20 | 0 | 3.9948 | 0.93958 | 0 | 0 | 0.93958 | 7.9343
17 | 14.4446 | 0.00034166 | 0 | 20 | 0 | 6.8332 | 1.6072 | 0 | 0 | 1.6072 | 23.2148
18 | 20.4446 | 0.00048358 | 0 | 20 | 0 | 9.6716 | 2.2747 | 0 | 0 | 2.2747 | 46.5062
19 | 26.4446 | 0.0006255 | 0 | 20 | 0 | 12.5099 | 2.9423 | 0 | 0 | 2.9423 | 77.8087
20 | 32.4446 | 0.00076741 | 0 | 20 | 0 | 15.3483 | 3.6099 | 0 | 0 | 3.6099 | 117.1223
21 | 38.4446 | 0.00090933 | 0 | 20 | 0 | 18.1867 | 4.2775 | 0 | 0 | 4.2775 | 164.4468
22 | 44.4446 | 0.0010513 | 0 | 20 | 0 | 21.025 | 4.9451 | 0 | 0 | 4.9451 | 219.7824
23 | 50.4446 | 0.0011932 | 0 | 20 | 0 | 23.8634 | 5.6127 | 0 | 0 | 5.6127 | 283.129
24 | 56.4446 | 0.0013351 | 0 | 20 | 0 | 26.7018 | 6.2803 | 0 | 0 | 6.2803 | 354.4866
25 | 62.4446 | 0.001477 | 0 | 20 | 0 | 29.5402 | 6.9478 | 0 | 0 | 6.9478 | 433.8553
26 | 68.4446 | 0.0016189 | 0 | 20 | 0 | 32.3785 | 7.6154 | 0 | 0 | 7.6154 | 521.235
27 | 74.4446 | 0.0017608 | 0 | 20 | 0 | 35.2169 | 8.283 | 0 | 0 | 8.283 | 616.6257
28 | 80.4446 | 0.0019028 | 0 | 20 | 0 | 38.0553 | 8.9506 | 0 | 0 | 8.9506 | 720.0275
29 | 86.4446 | 0.0020447 | 0 | 20 | 0 | 40.8937 | 9.6182 | 0 | 0 | 9.6182 | 831.4402
30 | 92.4446 | 0.0021866 | 0 | 20 | 0 | 43.4783 | 10.2261 | 0 | 0 | 10.2261 | 945.3461
31 | 98.4446 | 0.0023285 | 0 | 20 | 0 | 43.4783 | 10.2261 | 0 | 0 | 10.2261 | 1006.7026
32 | 104.4446 | 0.0024704 | 0 | 20 | 0 | 43.4783 | 10.2261 | 0 | 0 | 10.2261 | 1068.0591
33 | 110.4446 | 0.0026124 | 0 | 20 | 0 | 43.4783 | 10.2261 | 0 | 0 | 10.2261 | 1129.4156
34 | 116.4446 | 0.0027543 | 0 | 20 | 0 | 43.4783 | 10.2261 | 0 | 0 | 10.2261 | 1190.7722
35 | 122.4446 | 0.0028962 | 0 | 20 | 0 | 43.4783 | 10.2261 | 0 | 0 | 10.2261 | 1252.1287
36 | 128.4446 | 0.0030381 | 0 | 20 | 0 | 43.4783 | 10.2261 | 0 | 0 | 10.2261 | 1313.4852
37 | 134.4446 | 0.00318 | 0 | 20 | 0 | 43.4783 | 10.2261 | 0 | 0 | 10.2261 | 1374.8417
38 | 140.4446 | 0.003322 | 0 | 20 | 0 | 43.4783 | 10.2261 | 0 | 0 | 10.2261 | 1436.1982
39 | 146.4446 | 0.0034639 | 0 | 20 | 0 | 43.4783 | 10.2261 | 0 | 0 | 10.2261 | 1497.5548
40 | 152.4446 | 0.0036058 | 0 | 20 | 0 | 43.4783 | 10.2261 | 0 | 0 | 10.2261 | 1558.9113
41 | 158.4446 | 0.0037477 | 0 | 20 | 0 | 43.4783 | 10.2261 | 0 | 0 | 10.2261 | 1620.2678
42 | 164.4446 | 0.0038896 | 0 | 20 | 0 | 43.4783 | 10.2261 | 0 | 0 | 10.2261 | 1681.6243
43 | 170.4446 | 0.0040315 | 0 | 20 | 0 | 43.4783 | 10.2261 | 0 | 0 | 10.2261 | 1742.9809
44 | 176.4446 | 0.0041735 | 0 | 20 | 0 | 43.4783 | 10.2261 | 0 | 0 | 10.2261 | 1804.3374
45 | 182.4446 | 0.0043154 | 0 | 20 | 0 | 43.4783 | 10.2261 | 0 | 0 | 10.2261 | 1865.6939
46 | 188.4446 | 0.0044573 | 0 | 20 | 0 | 43.4783 | 10.2261 | 0 | 0 | 10.2261 | 1927.0504
47 | 194.4446 | 0.0045992 | 0 | 20 | 0 | 43.4783 | 10.2261 | 0 | 0 | 10.2261 | 1988.4069
48 | 200.4446 | 0.0047411 | 0 | 20 | 0 | 43.4783 | 10.2261 | 0 | 0 | 10.2261 | 2049.7635
49 | 206.4446 | 0.0048831 | 0 | 20 | 0 | 43.4783 | 10.2261 | 0 | 0 | 10.2261 | 2111.12
50 | 212.4446 | 0.005025 | 0 | 20 | 0 | 43.4783 | 10.2261 | 0 | 0 | 10.2261 | 2172.4765
51 | 218.4446 | 0.0051669 | 0 | 20 | 0 | 43.4783 | 10.2261 | 0 | 0 | 10.2261 | 2233.833
52 | 224.4446 | 0.0053088 | 0 | 20 | 0 | 43.4783 | 10.2261 | 0 | 0 | 10.2261 | 2295.1896
53 | 230.4446 | 0.0054507 | 0 | 20 | 0 | 43.4783 | 10.2261 | 0 | 0 | 10.2261 | 2356.5461
54 | 236.4446 | 0.0055927 | 0 | 20 | 0 | 43.4783 | 10.2261 | 0 | 0 | 10.2261 | 2417.9026
55 | 242.4446 | 0.0057346 | 0 | 20 | 0 | 43.4783 | 10.2261 | 0 | 0 | 10.2261 | 2479.2591
56 | 248.4446 | 0.0058765 | 0 | 20 | 0 | 43.4783 | 10.2261 | 0 | 0 | 10.2261 | 2540.6156
57 | 254.4446 | 0.0060184 | 0 | 20 | 0 | 43.4783 | 10.2261 | 0 | 0 | 10.2261 | 2601.9722
58 | 260.4446 | 0.0061603 | 0 | 20 | 0 | 43.4783 | 10.2261 | 0 | 0 | 10.2261 | 2663.3287
59 | 266.4446 | 0.0063022 | 0 | 20 | 0 | 43.4783 | 10.2261 | 0 | 0 | 10.2261 | 2724.6852
60 | 272.4446 | 0.0064442 | 0 | 20 | 0 | 43.4783 | 10.2261 | 0 | 0 | 10.2261 | 2786.0417
61 | 278.4446 | 0.0065861 | 0 | 20 | 0 | 43.4783 | 10.2261 | 0 | 0 | 10.2261 | 2847.3982
62 | 284.4446 | 0.006728 | 0 | 20 | 0 | 43.4783 | 10.2261 | 0 | 0 | 10.2261 | 2908.7548
63 | 290.4446 | 0.0068699 | 0 | 20 | 0 | 43.4783 | 10.2261 | 0 | 0 | 10.2261 | 2970.1113
64 | 296.4446 | 0.0070118 | 0 | 20 | 0 | 43.4783 | 10.2261 | 0 | 0 | 10.2261 | 3031.4678
65 | 302.4446 | 0.0071538 | 0 | 20 | 0 | 43.4783 | 10.2261 | 0 | 0 | 10.2261 | 3092.8243
66 | 308.4446 | 0.0072957 | 0 | 20 | 0 | 43.4783 | 10.2261 | 0 | 0 | 10.2261 | 3154.1809
67 | 314.4446 | 0.0074376 | 0 | 20 | 0 | 43.4783 | 10.2261 | 0 | 0 | 10.2261 | 3215.5374
68 | 320.4446 | 0.0075795 | 0 | 20 | 0 | 43.4783 | 10.2261 | 0 | 0 | 10.2261 | 3276.8939
69 | 326.4446 | 0.0077214 | 0 | 20 | 0 | 43.4783 | 10.2261 | 0 | 0 | 10.2261 | 3338.2504
70 | 332.4446 | 0.0078634 | 0 | 20 | 0 | 43.4783 | 10.2261 | 0 | 0 | 10.2261 | 3399.6069
71 | 338.4446 | 0.0080053 | 0 | 20 | 0 | 43.4783 | 10.2261 | 0 | 0 | 10.2261 | 3460.9635
72 | 344.4446 | 0.0081472 | 0 | 20 | 0 | 43.4783 | 10.2261 | 0 | 0 | 10.2261 | 3522.32
73 | 350.4446 | 0.0082891 | 0 | 20 | 0 | 43.4783 | 10.2261 | 0 | 0 | 10.2261 | 3583.6765
74 | 356.4446 | 0.008431 | 0 | 20 | 0 | 43.4783 | 10.2261 | 0 | 0 | 10.2261 | 3645.033
75 | 362.4446 | 0.0085729 | 0 | 20 | 0 | 43.4783 | 10.2261 | 0 | 0 | 10.2261 | 3706.3896
76 | 368.4446 | 0.0087149 | 0 | 20 | 0 | 43.4783 | 10.2261 | 0 | 0 | 10.2261 | 3767.7461
77 | 374.4446 | 0.0088568 | 0 | 20 | 0 | 43.4783 | 10.2261 | 0 | 0 | 10.2261 | 3829.1026
78 | 380.4446 | 0.0089987 | 0 | 20 | 0 | 43.4783 | 10.2261 | 0 | 0 | 10.2261 | 3890.4591
79 | 386.4446 | 0.0091406 | 0 | 20 | 0 | 43.4783 | 10.2261 | 0 | 0 | 10.2261 | 3951.8156
80 | 392.4446 | 0.0092825 | 0 | 20 | 0 | 43.4783 | 10.2261 | 0 | 0 | 10.2261 | 4013.1722
81 | 398.4446 | 0.0094245 | 0 | 20 | 0 | 43.4783 | 10.2261 | 0 | 0 | 10.2261 | 4074.5287
82 | 404.4446 | 0.0095664 | 0 | 20 | 0 | 43.4783 | 10.2261 | 0 | 0 | 10.2261 | 4135.8852
83 | 410.4446 | 0.0097083 | 0 | 20 | 0 | 43.4783 | 10.2261 | 0 | 0 | 10.2261 | 4197.2417
84 | 416.4446 | 0.0098502 | 0 | 20 | 0 | 43.4783 | 10.2261 | 0 | 0 | 10.2261 | 4258.5982
85 | 422.4446 | 0.0099921 | 0 | 20 | 0 | 43.4783 | 10.2261 | 0 | 0 | 10.2261 | 4319.9548
86 | 428.4446 | 0.010134 | 0 | 20 | 0 | 43.4783 | 10.2261 | 0 | 0 | 10.2261 | 4381.3113
87 | 434.4446 | 0.010276 | 0 | 20 | 0 | 43.4783 | 10.2261 | 0 | 0 | 10.2261 | 4442.6678
88 | 440.4446 | 0.010418 | 0 | 20 | 0 | 43.4783 | 10.2261 | 0 | 0 | 10.2261 | 4504.0243
89 | 446.4446 | 0.01056 | 0 | 20 | 0 | 43.4783 | 10.2261 | 0 | 0 | 10.2261 | 4565.3809
90 | 452.4446 | 0.010702 | 0 | 20 | 0 | 43.4783 | 10.2261 | 0 | 0 | 10.2261 | 4626.7374
91 | 458.4446 | 0.010844 | 0 | 20 | 0 | 43.4783 | 10.2261 | 0 | 0 | 10.2261 | 4688.0939
92 | 464.4446 | 0.010986 | 0 | 20 | 0 | 43.4783 | 10.2261 | 0 | 0 | 10.2261 | 4749.4504
93 | 470.4446 | 0.011127 | 0 | 20 | 0 | 43.4783 | 10.2261 | 0 | 0 | 10.2261 | 4810.8069
94 | 476.4446 | 0.011269 | 0 | 20 | 0 | 43.4783 | 10.2261 | 0 | 0 | 10.2261 | 4872.1635
95 | 482.4446 | 0.011411 | 0 | 20 | 0 | 43.4783 | 10.2261 | 0 | 0 | 10.2261 | 4933.52
96 | 488.4446 | 0.011553 | 0 | 20 | 0 | 43.4783 | 10.2261 | 0 | 0 | 10.2261 | 4994.8765
97 | 494.4446 | 0.011695 | 0 | 20 | 0 | 43.4783 | 10.2261 | 0 | 0 | 10.2261 | 5056.233
98 | 500.4446 | 0.011837 | 0 | 20 | 0 | 43.4783 | 10.2261 | 0 | 0 | 10.2261 | 5117.5896
99 | 506.4446 | 0.011979 | 0 | 20 | 0 | 43.4783 | 10.2261 | 0 | 0 | 10.2261 | 5178.9461
100 | 512.4446 | 0.012121 | 0 | 20 | 0 | 43.4783 | 10.2261 | 0 | 0 | 10.2261 | 5240.3026
As | 505.4446 | 0.011955 | 0 |  |  | 43.4783 | 196.691 | 0 | 0 | 196.691 | 99416.4046
As' | -74.5554 | -0.0017635 | 0 |  |  | -35.2694 | -159.5549 | -159.5549 | 11895.6862 | 0 | 0

## spekter
Tla C
S | 1.15
Tb | 0.2 | s
Tc | 0.6 | s
Td | 2 | s
beta | 0.2
ag | 0.25 | g
q | 4.4
T [s] | Sd [g] | Sd [m/s^2]
0 | 0.19167 | 1.8802
0.1 | 0.17751 | 1.7414
0.15 | 0.17043 | 1.6719
0.2 | 0.16335 | 1.6025
0.3 | 0.16335 | 1.6025
0.4 | 0.16335 | 1.6025
0.5 | 0.16335 | 1.6025
0.6 | 0.16335 | 1.6025
0.7 | 0.14002 | 1.3736
0.688 | 0.14246 | 1.3975
0.8 | 0.12251 | 1.2019
0.9 | 0.1089 | 1.0683
1 | 0.098011 | 0.96149
1.1 | 0.089101 | 0.87408
1.2 | 0.081676 | 0.80124
1.3 | 0.075393 | 0.73961
1.4 | 0.070008 | 0.68678
1.5 | 0.065341 | 0.64099
1.6 | 0.061257 | 0.60093
1.7 | 0.057654 | 0.56558
1.8 | 0.054451 | 0.53416
1.9 | 0.051585 | 0.50605
2 | 0.05 | 0.4905
2.1 | 0.05 | 0.4905
2.2 | 0.05 | 0.4905
2.3 | 0.05 | 0.4905
2.4 | 0.05 | 0.4905
2.5 | 0.05 | 0.4905
2.6 | 0.05 | 0.4905
2.7 | 0.05 | 0.4905
2.8 | 0.05 | 0.4905
2.9 | 0.05 | 0.4905
3 | 0.05 | 0.4905
3.1 | 0.05 | 0.4905
3.2 | 0.05 | 0.4905
3.3 | 0.05 | 0.4905
3.4 | 0.05 | 0.4905
3.5 | 0.05 | 0.4905
3.6 | 0.05 | 0.4905
3.7 | 0.05 | 0.4905
3.8 | 0.05 | 0.4905
3.9 | 0.05 | 0.4905
4 | 0.05 | 0.4905