## obremenitve
Stavba s konzolnimi stenami
Račun obremenitev
| Stena y zunanja |  | močna os |  | šibka os
|  | osna sila | moment | prečna sila | moment | prečna sila
| obtežba | kN | kNm | kN | kNm | kN
A | stalna | 2916 | 0 | 0 | 0 | 0 | Vplivna površina |  | 40.5 | m^2
B | koristna | 972 | 0 | 0 | 0 | 0
C | potresx | 0 | 1495 | 94 | 16 | 4
D | potresy | 0 | 6377 | 396 | 3 | 1 |  |  | stena |  | x | y1 | y2
[9 empty] | površina [m2] |  | 30 | 49.5 | 40.5
| kombinacije | [7 empty] | osna sila [kN] | stalna | 2160 | 3564 | 2916
| A+0,3B+C | 3207.6 | 1495 | 94 | 16 | 4 |  |  |  | koristna | 720 | 1188 | 972
| A+0,3B+D | 3207.6 | 6377 | 396 | 3 | 1 |  |  |  | skupaj* | 3996 | 6593.4 | 5394.6
| maksimalna osna sila | 3207.6
kombinacija z upoštevanjem SRSS
| A+0,3B+SRSS(C,D) | 3207.6 | 6549.8973 | 407.0037 | 16.2788 | 4.1231
| normirana osna sila nid | 0.13365 | <0,35
| Stena y notranja |  | močna os |  | šibka os
|  | osna sila | moment | prečna sila | moment | prečna sila
| obtežba | kN | kNm | kN | kNm | kN
A | stalna | 3564 | 0 | 0 | 0 | 0 | Vplivna površina |  | 49.5 | m^2
B | koristna | 1188 | 0 | 0 | 0 | 0
C | potresx | 0 | 994 | 62 | 16 | 4 | Približna skupna strižna sila v x smeri |  |  |  | 1764
D | potresy | 0 | 5397 | 335 | 3 | 1 | Približna skupna strižna sila v y smeri |  |  |  | 1822
[7 empty] | Sd(T1)*masa |  |  |  | 4824.1525 |  | Masa | 2422.0183
| kombinacije | [11 empty] | Sd(t1) | 1.9918
| A+0,3B+C | 3920.4 | 994 | 62 | 16 | 4
| A+0,3B+D | 3920.4 | 5397 | 335 | 3 | 1
| maksimalna osna sila | 3920.4
kombinacija z upoštevanjem SRSS
| A+0,3B+SRSS(C,D) | 3920.4 | 5487.7723 | 340.689 | 16.2788 | 4.1231
| normirana osna sila nid | 0.16335 | <0,35
| Stena x |  | močna os |  | šibka os
|  | osna sila | moment | prečna sila | moment | prečna sila
| obtežba | kN | kNm | kN | kNm | kN
A | stalna | 2160 | 0 | 0 | 0 | 0 | Vplivna površina |  | 30 | m^2
B | koristna | 720 | 0 | 0 | 0 | 0
C | potresx | 0 | 5857 | 363 | 3 | 1
D | potresy | 0 | 1437 | 90 | 18 | 4
kombinacije
| A+0,3B+C | 2376 | 5857 | 363 | 3 | 1
| A+0,3B+D | 2376 | 1437 | 90 | 18 | 4
| maksimalna osna sila | 2376
kombinacija z upoštevanjem SRSS
| A+0,3B+SRSS(C,D) | 2376 | 6030.7063 | 373.9906 | 18.2483 | 4.1231
| normirana osna sila nid | 0.099 | <0,35
Za dimenzioniranje na potres bi utegnili biti merodajni tako zunanja stena v y smeri kot tudi stena v x smeri.
Vseeno bom najprej dimenzionirala steno v x smeri, ker pri stenah v y smeri bi lahko prerazporedila momente ne vse stiri stene enako
in bi potem dobila priblizno enak moment (10050kNm) kot pri steni v x smeri. Stena v x smeri pa ima precej manjšo osno silo.
Kombinacij potresnih vplivov ne bom upoštevala, ker res ni velike razlike, sploh pa zakaj bi dimenzionirala na vecje sile, kot je treba.
| Gravitacijska obtežba ne bo merodajna, saj prevzame beton celotno osno silo. | [5 empty] | 0.27472 | <1 | normirana osna sila je manjša od 1
Dimenzije
| dolžina stene | 6 | m
| širina stene | 0.2 | m
| višina stene | 22.4 | m
| fck | 3 | kN/cm^2
| fjk | 50 | kN/cm^2

## mase
Tloris |  |  |  | Premik mase
a | 20 | m |  | 0,05a | 1 | m | 4.3.2(1)P
b | 15 | m |  | 0,05b | 0.75 | m
Iy | 10000 | m^4
Ix | 5625 | m^4
r^2 | 52.0833 | m^2
| qk | fi | ksi2.i | teža
| 3 | 0.5 | 0.3 | 0.45 | kN/m^2
| gk | skupaj |  | masa |  | masa v etaži |  | masni moment v etaži
| 9 | 9.45 | kN/m^2 | 0.9633 | tone/m^2 | 288.9908 | ton | 15051.6055 | ton*m^2

## stena x - kritični prerez
| Stena x - obremenitev |  |  | močna os |  | šibka os
|  |  | osna sila | moment | prečna sila | moment | prečna sila
| obtežba |  | kN | kNm | kN | kNm | kN
A | stalna |  | 2160 | 0 | 0 | 0 | 0 |  | Vplivna površina |  | 30 | m^2
B | koristna |  | 720 | 0 | 0 | 0 | 0
C | potresx |  | 0 | 5857 | 363 | 3 | 1
D | potresy |  | 0 | 1437 | 90 | 18 | 4
kombinacije
| A+0,3B+C |  | 2376 | 5857 | 363 | 3 | 1
| A+0,3B+D |  | 2376 | 1437 | 90 | 18 | 4
| maksimalna osna sila |  | 2376
| normirana osna sila nid |  | 0.099 | <0,35
Dimenzioniranje
| dolžina stene |  | 6 | m
| širina stene |  | 0.2 | m
| višina stene |  | 22.4 | m
| fck |  | 3 | kN/cm^2
| fjk |  | 50 | kN/cm^2
| hw/lw |  | 3.7333 | vitka stena - potrebna premaknitev momentne črte (5.4.2.4(4-5))
| Določitev višine kritičnega območja |  |  |  | 5.4.3.4.2(1)
| hcr | > | 6 | m
| toda hcr | < | 5.2 | m
| torej hcr = |  | 5.2 | m
Dolžina robnih stebrov
| širina stene |  | 0.2 | m | 5.4.3.4.2(6)
| lc > |  | 0.9 | m | minimalna dožina robnega stebra, preveriti je treba še en pogoj, zanj rabim wvd.
| lc |  | 0.17799 | m
| globina nevtralne osi |  | 113.287 | cm
| epsilon cu2 |  | 0.0035
| epsilon cu2,c |  | 0.0041524
| torej lc = |  | 0.9 | m
Upogib
Minimalna armatura
robni stebri
| romin |  | 0.005
| prerez armature As |  | 9 | cm^2
Izberem
| število palic |  | 12 |  |  | 5.4.3.4.2.(9) in 5.4.3.2.2.(12): maksimalni razmak med palicami mora biti 20cm.
| premer palice |  | 12 | mm |  | Zato mora biti število palic na vsaki strani večje kot |  |  |  |  | 5.5
| As dej |  | 13.5717 | cm^2
vmesno območje
| romin |  | 0.002 |  |  | EC2 9.6.3(1)
| As/m |  | 2 | cm^2/m na vsaki strani
| Izberem Q | 196
| Asdej/m |  | 1.96 | cm^2/m na vsaki strani
| Dejanska armatura (določena s pomočjo programa Dias) | [5 empty] | Zadošča minimalna armatura
robni stebri
| število palic |  | 12 | v enem stebru
| premer palice |  | 12 | mm
| As=As' |  | 13.5717 | cm^2 |  |  | prerez stebra |  | 1800 | cm^2
| vmesno območje | [5 empty] | 0,02*Ac |  | 36 | cm^2 | > | 13.5717 | cm^2 | po EC2 stremena niso potrebna
| Asdej/m |  | 1.96 | cm^2/m na vsaki strani
| skupaj Asl |  | 50.6634 | cm^2 | v vsej steni |  | 3.724 | cm^2
| procent armiranja |  | 0.42219 | % |  |  | premer | 12 | mm
| MRd / Med |  | 1.78 | (Dias) |  |  | št. Palic | 3.2927
Objetje betona
| Minimalne zahteve za stremensko armaturo robnih stebrov | [5 empty] | 5.5.3.4.5.(10) in 5.4.3.2.2.(11)
| razmak s < |  | 7.5 | cm
| premer največje vzdolžne palice |  |  | 12 | mm
| premer najmanjše vzdolžne palice |  |  | 12 | mm
Izberem
| premer stremen |  |  |  | 0.8 | cm
| razmak med stremeni s |  |  |  | 25 | cm
Geometrija
| globina objete cone h0 |  |  |  | 90 | cm
| širina objete cone b0 |  |  |  | 15 | cm
| širina objete cone bc |  |  |  | 20 | cm
| razdalja med robnimi palicami bi |  |  |  | 18 | cm
| alfan |  |  |  | 0.52
| alfas |  |  |  | 0.14352
| alfa |  |  |  | 0.07463
| volumen stremen |  |  |  | 135.7168 | cm^3
| število prečnih vezi |  |  |  | 4
| volumen objetega prereza =h0*b0*s |  |  |  | 33750 | cm^3
| omega wd |  |  |  | 0.087418 | >0,08, OK | 5.4.3.2.2(9) | omegaw | 0.067021
| alfa × omega wd |  |  |  | 0.006524 | > | -0.0054563 | V redu. |  |  | 5.4.3.4.2(4)
| omegav |  |  |  | 0.042609
| rov |  |  |  | 0.00196
| mifi |  |  |  | 2.3708 |  | Ker je T1>Tc |  | 5.2.3.4(3) in 5.4.3.4.(2)
| Med/Mrd |  |  |  | 0.5618 | Dias
| q0 |  |  |  | 3
| raztezek jekla na meji elastičnosti |  |  |  | 0.0022
| nid |  |  |  | 0.099
Strig
Projektna strižna sila
| Ved | 544.5 | kN
| epsilon | 1.5 |  | 5.4.2.4.1(7)
| gama Rd | 1.2
| T1 | 0.708 | s
| Se(T1) | 0.79672 | m/s^2
| Se(Tc) | 0.94012 | m/s^2
| Ved' | 363 | kN
| Strižna nosilnost betonskega prereza |  |  |  | EC2, 6.6.2(1)
| Strižna nosilnost Vrd |  | 703.8503 | kN
| rol |  | 0.0046058
| Crdc |  | 0.12
| k |  | 1.1907
| d |  | 5500 | mm
| sigma cp |  | 1.98 | Mpa
| k1 |  | 0.15
| nimin |  | 0.24907
Kontrola porušitve betonskih diagonal
| ni1=ni |  | 0.528
| alfa cw |  | 1 |  | theta = 45°
| Vrdmax |  | 5068.8 | kN
| z=0,8*lw |  | 480 | cm
Kontrola strižne armature
| Vrd.s | 1398.2609 | kN
| Q | 335
Delovni stik
| romin | 0.0025856
| fctd | 0.13333

## celotna stena
| Stena x - obremenitev |  |  | močna os |  | šibka os
|  |  | osna sila | moment | prečna sila | moment | prečna sila
| obtežba |  | kN | kNm | kN | kNm | kN
A | stalna |  | 2160 | 0 | 0 | 0 | 0 |  | Vplivna površina |  | 30 | m^2
B | koristna |  | 720 | 0 | 0 | 0 | 0
C | potresx |  | 0 | 5857 | 363 | 3 | 1
D | potresy |  | 0 | 1437 | 90 | 18 | 4
kombinacije
| A+0,3B+C |  | 2376 | 5857 | 363 | 3 | 1
| A+0,3B+D |  | 2376 | 1437 | 90 | 18 | 4
Dimenzije stene
| dolžina | 600 | cm | [9 empty] | višina (m) | Med [kNm] | Med' [kNm]
| širina | 20 | cm | [9 empty] | 0 | 14635 | 14635
| višina | 22.4 | m | [9 empty] | 2.4 | 13066.9643 | 14635
[13 empty] | 22.4 | 0 | 1568.0357
Premaknitev momentne črte
| theta | 45 | °
| alfa | 90 | °
| z | 480 | cm
| al | 240 | cm
| višina (m) | Med [kNm] | Med' [kNm]
| 0 | 5857 | 5857
| 2.4 | 5229.4643 | 5857
| 22.4 | 0 | 627.5357
| 5.8 | 4340.4554 | 4967.9911
Projektna strižna sila
| epsilon | 1.5
| etaža | višina | Ved | Ved' | Med' | alfas | Ned | sigmacp | VRd.c | drugi člen | skupaj
| 1 | 0 | 363 | 544.5 | 9997 | 3.06 | 2376 | 1.98 | 695.1269 | 0 | 695.1269 | Ok
| 1 | 2.8 | 363 | 544.5 | 5752.4107 | 1.7608 | 2376 | 1.98 | 695.1269 | 0 | 695.1269 | Ok
| 2 | 2.8 | 357 | 535.5 | 5752.4107 | 1.7904 | 2079 | 1.7325 | 654.2894 | 0 | 654.2894 | Ok
| 2 | 5.6 | 357 | 535.5 | 5020.2857 | 1.5625 | 2079 | 1.7325 | 654.2894 | 0 | 654.2894 | Ok
| 3 | 5.6 | 338 | 507 | 5020.2857 | 1.6503 | 1782 | 1.485 | 613.4519 | 0 | 613.4519 | Ok
| 3 | 8.4 | 338 | 507 | 4288.1607 | 1.4097 | 1782 | 1.485 | 613.4519 | 0 | 613.4519 | Ok
| 4 | 8.4 | 312 | 468 | 4288.1607 | 1.5271 | 1485 | 1.2375 | 572.6144 | 0 | 572.6144 | Ok
| 4 | 11.2 | 312 | 468 | 3556.0357 | 1.2664 | 1485 | 1.2375 | 572.6144 | 0 | 572.6144 | Ok
| 5 | 11.2 | 277 | 415.5 | 3556.0357 | 1.4264 | 1188 | 0.99 | 531.7769 | 0 | 531.7769 | Ok
| 5 | 14 | 277 | 415.5 | 2823.9107 | 1.1327 | 1188 | 0.99 | 531.7769 | 0 | 531.7769 | Ok
| 6 | 14 | 234 | 351 | 2823.9107 | 1.3409 | 891 | 0.7425 | 490.9394 | 0 | 490.9394 | Ok
| 6 | 16.8 | 234 | 351 | 2091.7857 | 0.99325 | 891 | 0.7425 | 490.9394 | 0 | 490.9394 | Ok
| 7 | 16.8 | 178 | 267 | 2091.7857 | 1.3057 | 594 | 0.495 | 450.1019 | 0 | 450.1019 | Ok
| 7 | 19.6 | 178 | 267 | 1359.6607 | 0.84873 | 594 | 0.495 | 450.1019 | 0 | 450.1019 | Ok
| 8 | 19.6 | 103 | 154.5 | 1359.6607 | 1.4667 | 297 | 0.2475 | 409.2644 | 0 | 409.2644 | Ok
| 8 | 22.4 | 103 | 154.5 | 627.5357 | 0.67695 | 297 | 0.2475 | 409.2644 | 0 | 409.2644 | Ok
| Strižna nosilnost betonskega prereza |  |  |  | EC2, 6.6.2(1)
| Strižna nosilnost Vrd |  |  | kN
| rol |  | 0.0042935
| Crdc |  | 0.12
| k |  | 1.1907
| d |  | 5500 | mm
| sigma cp |  |  | Mpa
| k1 |  | 0.15
| nimin |  | 0.24907

## 2 promila
Moment pri deformaciji 2 promila
Geometrija | [5 empty] | Beton |  |  |  |  | Jeklo
dolžina |  | 600 | cm |  |  | fcd |  | 2 | kN/cm^2 |  | fyd | 43.4783 | kN/cm^2
širina |  | 20 | cm |  |  | Ecm |  | 3300 | kN/cm^2 |  | Ey | 20000 | kN/cm^2
a |  | 50 | cm |  |  | epsilon.c.1 |  | 0.002 |  |  | epsilon.y | 0.0021739
As |  | 9.8395 | cm^2 |  |  | epsilon.c.1.u |  | 0.0035
število palic |  | 8.7
premer palice |  | 12 | mm
mreža |  | 1.96 | cm^2/m |  |  | n |  | 2
Osna sila |  | 2079 | kN
Mejna deformacija
epsilon.max |  | 0.019834 |  | epsilon.s | 0.01789 | OK
Predpostavim x |  | 89.9965 | cm
y |  | 510.0035 | cm
epsilon.mejni.c |  | 0.0035
število lamel |  | 100
debelina lamele |  | 6 | cm
Ft | -3328.4458 | kN | mom.tl | 171369.3653 | kNcm | r.t | 51.4863 | cm
Fn | 1249.4458 | kN | mom.nat | 417554.7565 | kNcm | r.n | 334.192 | cm | ukrivljenost | 0.003889 | 1/m | M | fi | z
N | 2079 | kN |  |  |  | z | 385.6783 | cm | M.u | 10255.2131 | kNm | 10255.2131 | 0.003889 | 385.6783
št.lamele | r.težišča | def.težišča | nap. Beton | širina l. | sila bet. | nap. Arm. | sila arm | sile tlak | mom tlak | sile nateg | mom nateg
1 | -86.9965 | -0.0033833 | -2 | 20 | -240 | -43.4783 | -10.2261 | -250.2261 | 21768.8043 | 0 | 0
2 | -80.9965 | -0.00315 | -2 | 20 | -240 | -43.4783 | -10.2261 | -250.2261 | 20267.4478 | 0 | 0
3 | -74.9965 | -0.0029166 | -2 | 20 | -240 | -43.4783 | -10.2261 | -250.2261 | 18766.0913 | 0 | 0
4 | -68.9965 | -0.0026833 | -2 | 20 | -240 | -43.4783 | -10.2261 | -250.2261 | 17264.7348 | 0 | 0
5 | -62.9965 | -0.00245 | -2 | 20 | -240 | -43.4783 | -10.2261 | -250.2261 | 15763.3782 | 0 | 0
6 | -56.9965 | -0.0022166 | -2 | 20 | -240 | -43.4783 | -10.2261 | -250.2261 | 14262.0217 | 0 | 0
7 | -50.9965 | -0.0019833 | -1.9999 | 20 | -239.9832 | -39.6655 | -9.3293 | -249.3125 | 12714.0776 | 0 | 0
8 | -44.9965 | -0.0017499 | -1.9687 | 20 | -236.248 | -34.9987 | -8.2317 | -244.4797 | 11000.7396 | 0 | 0
9 | -38.9965 | -0.0015166 | -1.8832 | 20 | -225.9789 | -30.3318 | -7.134 | -233.113 | 9090.5992 | 0 | 0
10 | -32.9965 | -0.0012832 | -1.7431 | 20 | -209.176 | -25.665 | -6.0364 | -215.2124 | 7101.2653 | 0 | 0
11 | -26.9965 | -0.0010499 | -1.5487 | 20 | -185.8393 | -20.9981 | -4.9388 | -190.778 | 5150.347 | 0 | 0
12 | -20.9965 | -0.00081656 | -1.2997 | 20 | -155.9687 | -16.3313 | -3.8411 | -159.8098 | 3355.4534 | 0 | 0
13 | -14.9965 | -0.00058322 | -0.99637 | 20 | -119.5643 | -11.6644 | -2.7435 | -122.3078 | 1834.1934 | 0 | 0
14 | -8.9965 | -0.00034988 | -0.63855 | 20 | -76.626 | -6.9976 | -1.6458 | -78.2719 | 704.1761 | 0 | 0
15 | -2.9965 | -0.00011654 | -0.22628 | 20 | -27.154 | -2.3307 | -0.54819 | -27.7021 | 83.0106 | 0 | 0
16 | 3.0035 | 0.00011681 | 0 | 20 | 0 | 2.3361 | 0.54945 | 0 | 0 | 0.54945 | 1.6503
17 | 9.0035 | 0.00035015 | 0 | 20 | 0 | 7.003 | 1.6471 | 0 | 0 | 1.6471 | 14.8296
18 | 15.0035 | 0.00058349 | 0 | 20 | 0 | 11.6698 | 2.7447 | 0 | 0 | 2.7447 | 41.1806
19 | 21.0035 | 0.00081683 | 0 | 20 | 0 | 16.3367 | 3.8424 | 0 | 0 | 3.8424 | 80.7033
20 | 27.0035 | 0.0010502 | 0 | 20 | 0 | 21.0035 | 4.94 | 0 | 0 | 4.94 | 133.3977
21 | 33.0035 | 0.0012835 | 0 | 20 | 0 | 25.6703 | 6.0377 | 0 | 0 | 6.0377 | 199.2638
22 | 39.0035 | 0.0015169 | 0 | 20 | 0 | 30.3372 | 7.1353 | 0 | 0 | 7.1353 | 278.3016
23 | 45.0035 | 0.0017502 | 0 | 20 | 0 | 35.004 | 8.2329 | 0 | 0 | 8.2329 | 370.5112
24 | 51.0035 | 0.0019835 | 0 | 20 | 0 | 39.6709 | 9.3306 | 0 | 0 | 9.3306 | 475.8924
25 | 57.0035 | 0.0022169 | 0 | 20 | 0 | 43.4783 | 10.2261 | 0 | 0 | 10.2261 | 582.9223
26 | 63.0035 | 0.0024502 | 0 | 20 | 0 | 43.4783 | 10.2261 | 0 | 0 | 10.2261 | 644.2788
27 | 69.0035 | 0.0026836 | 0 | 20 | 0 | 43.4783 | 10.2261 | 0 | 0 | 10.2261 | 705.6354
28 | 75.0035 | 0.0029169 | 0 | 20 | 0 | 43.4783 | 10.2261 | 0 | 0 | 10.2261 | 766.9919
29 | 81.0035 | 0.0031503 | 0 | 20 | 0 | 43.4783 | 10.2261 | 0 | 0 | 10.2261 | 828.3484
30 | 87.0035 | 0.0033836 | 0 | 20 | 0 | 43.4783 | 10.2261 | 0 | 0 | 10.2261 | 889.7049
31 | 93.0035 | 0.0036169 | 0 | 20 | 0 | 43.4783 | 10.2261 | 0 | 0 | 10.2261 | 951.0614
32 | 99.0035 | 0.0038503 | 0 | 20 | 0 | 43.4783 | 10.2261 | 0 | 0 | 10.2261 | 1012.418
33 | 105.0035 | 0.0040836 | 0 | 20 | 0 | 43.4783 | 10.2261 | 0 | 0 | 10.2261 | 1073.7745
34 | 111.0035 | 0.004317 | 0 | 20 | 0 | 43.4783 | 10.2261 | 0 | 0 | 10.2261 | 1135.131
35 | 117.0035 | 0.0045503 | 0 | 20 | 0 | 43.4783 | 10.2261 | 0 | 0 | 10.2261 | 1196.4875
36 | 123.0035 | 0.0047837 | 0 | 20 | 0 | 43.4783 | 10.2261 | 0 | 0 | 10.2261 | 1257.8441
37 | 129.0035 | 0.005017 | 0 | 20 | 0 | 43.4783 | 10.2261 | 0 | 0 | 10.2261 | 1319.2006
38 | 135.0035 | 0.0052503 | 0 | 20 | 0 | 43.4783 | 10.2261 | 0 | 0 | 10.2261 | 1380.5571
39 | 141.0035 | 0.0054837 | 0 | 20 | 0 | 43.4783 | 10.2261 | 0 | 0 | 10.2261 | 1441.9136
40 | 147.0035 | 0.005717 | 0 | 20 | 0 | 43.4783 | 10.2261 | 0 | 0 | 10.2261 | 1503.2701
41 | 153.0035 | 0.0059504 | 0 | 20 | 0 | 43.4783 | 10.2261 | 0 | 0 | 10.2261 | 1564.6267
42 | 159.0035 | 0.0061837 | 0 | 20 | 0 | 43.4783 | 10.2261 | 0 | 0 | 10.2261 | 1625.9832
43 | 165.0035 | 0.006417 | 0 | 20 | 0 | 43.4783 | 10.2261 | 0 | 0 | 10.2261 | 1687.3397
44 | 171.0035 | 0.0066504 | 0 | 20 | 0 | 43.4783 | 10.2261 | 0 | 0 | 10.2261 | 1748.6962
45 | 177.0035 | 0.0068837 | 0 | 20 | 0 | 43.4783 | 10.2261 | 0 | 0 | 10.2261 | 1810.0528
46 | 183.0035 | 0.0071171 | 0 | 20 | 0 | 43.4783 | 10.2261 | 0 | 0 | 10.2261 | 1871.4093
47 | 189.0035 | 0.0073504 | 0 | 20 | 0 | 43.4783 | 10.2261 | 0 | 0 | 10.2261 | 1932.7658
48 | 195.0035 | 0.0075838 | 0 | 20 | 0 | 43.4783 | 10.2261 | 0 | 0 | 10.2261 | 1994.1223
49 | 201.0035 | 0.0078171 | 0 | 20 | 0 | 43.4783 | 10.2261 | 0 | 0 | 10.2261 | 2055.4788
50 | 207.0035 | 0.0080504 | 0 | 20 | 0 | 43.4783 | 10.2261 | 0 | 0 | 10.2261 | 2116.8354
51 | 213.0035 | 0.0082838 | 0 | 20 | 0 | 43.4783 | 10.2261 | 0 | 0 | 10.2261 | 2178.1919
52 | 219.0035 | 0.0085171 | 0 | 20 | 0 | 43.4783 | 10.2261 | 0 | 0 | 10.2261 | 2239.5484
53 | 225.0035 | 0.0087505 | 0 | 20 | 0 | 43.4783 | 10.2261 | 0 | 0 | 10.2261 | 2300.9049
54 | 231.0035 | 0.0089838 | 0 | 20 | 0 | 43.4783 | 10.2261 | 0 | 0 | 10.2261 | 2362.2614
55 | 237.0035 | 0.0092172 | 0 | 20 | 0 | 43.4783 | 10.2261 | 0 | 0 | 10.2261 | 2423.618
56 | 243.0035 | 0.0094505 | 0 | 20 | 0 | 43.4783 | 10.2261 | 0 | 0 | 10.2261 | 2484.9745
57 | 249.0035 | 0.0096838 | 0 | 20 | 0 | 43.4783 | 10.2261 | 0 | 0 | 10.2261 | 2546.331
58 | 255.0035 | 0.0099172 | 0 | 20 | 0 | 43.4783 | 10.2261 | 0 | 0 | 10.2261 | 2607.6875
59 | 261.0035 | 0.010151 | 0 | 20 | 0 | 43.4783 | 10.2261 | 0 | 0 | 10.2261 | 2669.0441
60 | 267.0035 | 0.010384 | 0 | 20 | 0 | 43.4783 | 10.2261 | 0 | 0 | 10.2261 | 2730.4006
61 | 273.0035 | 0.010617 | 0 | 20 | 0 | 43.4783 | 10.2261 | 0 | 0 | 10.2261 | 2791.7571
62 | 279.0035 | 0.010851 | 0 | 20 | 0 | 43.4783 | 10.2261 | 0 | 0 | 10.2261 | 2853.1136
63 | 285.0035 | 0.011084 | 0 | 20 | 0 | 43.4783 | 10.2261 | 0 | 0 | 10.2261 | 2914.4701
64 | 291.0035 | 0.011317 | 0 | 20 | 0 | 43.4783 | 10.2261 | 0 | 0 | 10.2261 | 2975.8267
65 | 297.0035 | 0.011551 | 0 | 20 | 0 | 43.4783 | 10.2261 | 0 | 0 | 10.2261 | 3037.1832
66 | 303.0035 | 0.011784 | 0 | 20 | 0 | 43.4783 | 10.2261 | 0 | 0 | 10.2261 | 3098.5397
67 | 309.0035 | 0.012017 | 0 | 20 | 0 | 43.4783 | 10.2261 | 0 | 0 | 10.2261 | 3159.8962
68 | 315.0035 | 0.012251 | 0 | 20 | 0 | 43.4783 | 10.2261 | 0 | 0 | 10.2261 | 3221.2528
69 | 321.0035 | 0.012484 | 0 | 20 | 0 | 43.4783 | 10.2261 | 0 | 0 | 10.2261 | 3282.6093
70 | 327.0035 | 0.012717 | 0 | 20 | 0 | 43.4783 | 10.2261 | 0 | 0 | 10.2261 | 3343.9658
71 | 333.0035 | 0.012951 | 0 | 20 | 0 | 43.4783 | 10.2261 | 0 | 0 | 10.2261 | 3405.3223
72 | 339.0035 | 0.013184 | 0 | 20 | 0 | 43.4783 | 10.2261 | 0 | 0 | 10.2261 | 3466.6788
73 | 345.0035 | 0.013417 | 0 | 20 | 0 | 43.4783 | 10.2261 | 0 | 0 | 10.2261 | 3528.0354
74 | 351.0035 | 0.013651 | 0 | 20 | 0 | 43.4783 | 10.2261 | 0 | 0 | 10.2261 | 3589.3919
75 | 357.0035 | 0.013884 | 0 | 20 | 0 | 43.4783 | 10.2261 | 0 | 0 | 10.2261 | 3650.7484
76 | 363.0035 | 0.014117 | 0 | 20 | 0 | 43.4783 | 10.2261 | 0 | 0 | 10.2261 | 3712.1049
77 | 369.0035 | 0.014351 | 0 | 20 | 0 | 43.4783 | 10.2261 | 0 | 0 | 10.2261 | 3773.4614
78 | 375.0035 | 0.014584 | 0 | 20 | 0 | 43.4783 | 10.2261 | 0 | 0 | 10.2261 | 3834.818
79 | 381.0035 | 0.014817 | 0 | 20 | 0 | 43.4783 | 10.2261 | 0 | 0 | 10.2261 | 3896.1745
80 | 387.0035 | 0.015051 | 0 | 20 | 0 | 43.4783 | 10.2261 | 0 | 0 | 10.2261 | 3957.531
81 | 393.0035 | 0.015284 | 0 | 20 | 0 | 43.4783 | 10.2261 | 0 | 0 | 10.2261 | 4018.8875
82 | 399.0035 | 0.015517 | 0 | 20 | 0 | 43.4783 | 10.2261 | 0 | 0 | 10.2261 | 4080.2441
83 | 405.0035 | 0.015751 | 0 | 20 | 0 | 43.4783 | 10.2261 | 0 | 0 | 10.2261 | 4141.6006
84 | 411.0035 | 0.015984 | 0 | 20 | 0 | 43.4783 | 10.2261 | 0 | 0 | 10.2261 | 4202.9571
85 | 417.0035 | 0.016217 | 0 | 20 | 0 | 43.4783 | 10.2261 | 0 | 0 | 10.2261 | 4264.3136
86 | 423.0035 | 0.016451 | 0 | 20 | 0 | 43.4783 | 10.2261 | 0 | 0 | 10.2261 | 4325.6701
87 | 429.0035 | 0.016684 | 0 | 20 | 0 | 43.4783 | 10.2261 | 0 | 0 | 10.2261 | 4387.0267
88 | 435.0035 | 0.016917 | 0 | 20 | 0 | 43.4783 | 10.2261 | 0 | 0 | 10.2261 | 4448.3832
89 | 441.0035 | 0.017151 | 0 | 20 | 0 | 43.4783 | 10.2261 | 0 | 0 | 10.2261 | 4509.7397
90 | 447.0035 | 0.017384 | 0 | 20 | 0 | 43.4783 | 10.2261 | 0 | 0 | 10.2261 | 4571.0962
91 | 453.0035 | 0.017617 | 0 | 20 | 0 | 43.4783 | 10.2261 | 0 | 0 | 10.2261 | 4632.4528
92 | 459.0035 | 0.017851 | 0 | 20 | 0 | 43.4783 | 10.2261 | 0 | 0 | 10.2261 | 4693.8093
93 | 465.0035 | 0.018084 | 0 | 20 | 0 | 43.4783 | 10.2261 | 0 | 0 | 10.2261 | 4755.1658
94 | 471.0035 | 0.018318 | 0 | 20 | 0 | 43.4783 | 10.2261 | 0 | 0 | 10.2261 | 4816.5223
95 | 477.0035 | 0.018551 | 0 | 20 | 0 | 43.4783 | 10.2261 | 0 | 0 | 10.2261 | 4877.8788
96 | 483.0035 | 0.018784 | 0 | 20 | 0 | 43.4783 | 10.2261 | 0 | 0 | 10.2261 | 4939.2354
97 | 489.0035 | 0.019018 | 0 | 20 | 0 | 43.4783 | 10.2261 | 0 | 0 | 10.2261 | 5000.5919
98 | 495.0035 | 0.019251 | 0 | 20 | 0 | 43.4783 | 10.2261 | 0 | 0 | 10.2261 | 5061.9484
99 | 501.0035 | 0.019484 | 0 | 20 | 0 | 43.4783 | 10.2261 | 0 | 0 | 10.2261 | 5123.3049
100 | 507.0035 | 0.019718 | 0 | 20 | 0 | 43.4783 | 10.2261 | 0 | 0 | 10.2261 | 5184.6614
As | 460.0035 | 0.01789 | 0 |  |  | 43.4783 | 427.803 | 0 | 0 | 427.803 | 196790.8431
As' | -39.9965 | -0.0015555 | 0 |  |  | -31.1096 | -306.1021 | -306.1021 | 12243.025 | 0 | 0

## spekter
Tla C
S | 1.15
Tb | 0.2 | s
Tc | 0.6 | s
Td | 2 | s
beta | 0.2
ag | 0.1 | g
q | 3
T [s] | Sd [g] | Sd [m/s^2]
0 | 0.076667 | 0.7521
0.1 | 0.08625 | 0.84611
0.15 | 0.091042 | 0.89312
0.2 | 0.095833 | 0.94012
0.3 | 0.095833 | 0.94012
0.4 | 0.095833 | 0.94012
0.5 | 0.095833 | 0.94012
0.6 | 0.095833 | 0.94012
0.7 | 0.082143 | 0.80582
0.708 | 0.081215 | 0.79672
0.8 | 0.071875 | 0.70509
0.9 | 0.063889 | 0.62675
1 | 0.0575 | 0.56407
1.1 | 0.052273 | 0.5128
1.2 | 0.047917 | 0.47006
1.3 | 0.044231 | 0.4339
1.4 | 0.041071 | 0.40291
1.5 | 0.038333 | 0.37605
1.6 | 0.035937 | 0.35255
1.7 | 0.033824 | 0.33181
1.8 | 0.031944 | 0.31338
1.9 | 0.030263 | 0.29688
2 | 0.02875 | 0.28204
2.1 | 0.026077 | 0.25582
2.2 | 0.02376 | 0.23309
2.3 | 0.021739 | 0.21326
2.4 | 0.02 | 0.1962
2.5 | 0.02 | 0.1962
2.6 | 0.02 | 0.1962
2.7 | 0.02 | 0.1962
2.8 | 0.02 | 0.1962
2.9 | 0.02 | 0.1962
3 | 0.02 | 0.1962
3.1 | 0.02 | 0.1962
3.2 | 0.02 | 0.1962
3.3 | 0.02 | 0.1962
3.4 | 0.02 | 0.1962
3.5 | 0.02 | 0.1962
3.6 | 0.02 | 0.1962
3.7 | 0.02 | 0.1962
3.8 | 0.02 | 0.1962
3.9 | 0.02 | 0.1962
4 | 0.02 | 0.1962