## Podatki
Račun ukrivljenosti prereza in mejnih momentov
Geometrija |  |  |  |  | Beton |  |  |  | Jeklo
dolžina |  | 600 | cm |  | fcm |  | 3.8 | kN/cm^2 | fyk | 50 | kN/cm^2
širina |  | 20 | cm |  | Ecm |  | 3300 | kN/cm^2 | Ey | 20000 | kN/cm^2
A |  | 1.2 | m2 |  | epsilon.c.1 |  | 0.0022 |  | epsilon.y | 0.0025
I |  | 3.6 | m^4 |  | epsilon.c.1.u |  | 0.0035
As |  | 1 | m^2 |  | fctm |  | 0.29 | kN/cm^2
[5 empty] | epsilon.crack |  | 8.7879e-05
[5 empty] | k |  | 2.0061
Osna sila v spodnji etaži |  |  | 2376 | Armatura
Osna sila po etažah |  |  |  | št.palic | premer [mm] | mreža [cm^2/m] | a [cm]
etaža | 1 | 2376 | kN | 8 | 18 | 3.35 | 25
etaža | 2 | 2079 | kN | 8 | 18 | 3.35 | 25
etaža | 3 | 1782 | kN | 6 | 18 | 3.35 | 29
etaža | 4 | 1485 | kN | 4 | 18 | 3.35 | 17
etaža | 5 | 1188 | kN | 4 | 18 | 2.57 | 17
etaža | 6 | 891 | kN | 4 | 18 | 2.57 | 17
etaža | 7 | 594 | kN | 4 | 18 | 2.57 | 17
etaža | 8 | 297 | kN | 4 | 18 | 2.57 | 17

## razpoke
Račun ukrivljenosti prereza in mejnih momentov
Geometrija |  |  |  |  | Beton |  |  | Jeklo
dolžina |  | 600 | cm |  | fcm | 3.8 | kN/cm^2 | fyk | 50 | kN/cm^2
širina |  | 20 | cm |  | Ecm | 3300 | kN/cm^2 | Ey | 20000 | kN/cm^2
[5 empty] | epsilon.c.1 | 0.0022 |  | epsilon.y | 0.0025
Karakteristike prereza |  |  |  |  | epsilon.c.1.u | 0.0035
A | 12000 | cm^2 |  |  | fctm | 0.29 | kN/cm^2
W | 1200000 | cm^3 |  |  | epsilon.crack | 8.7879e-05
[5 empty] | k | 2.0061
Nastanek prve razpoke
etaža | N [kN] | M.cr [kNm] | epsil.tlak | ukrivljenost [1/m]
1 | 2376 | 5856 | -0.00020788 | 4.9293e-05
2 | 2079 | 5559 | -0.00019288 | 4.6793e-05
3 | 1782 | 5262 | -0.00017788 | 4.4293e-05
4 | 1485 | 4965 | -0.00016288 | 4.1793e-05
5 | 1188 | 4668 | -0.00014788 | 3.9293e-05
6 | 891 | 4371 | -0.00013288 | 3.6793e-05
7 | 594 | 4074 | -0.00011788 | 3.4293e-05
8 | 297 | 3777 | -0.00010288 | 3.1793e-05

## t1
Tečenje natezne armature
Geometrija | [5 empty] | Beton |  |  |  |  | Jeklo
dolžina |  | 600 | cm |  |  | fcm |  | 3.8 | kN/cm^2 |  | fyk | 50 | kN/cm^2
širina |  | 20 | cm |  |  | Ecm |  | 3300 | kN/cm^2 |  | Ey | 20000 | kN/cm^2
a |  | 25 | cm |  |  | epsilon.c.1 |  | 0.0022 |  |  | epsilon.y | 0.0025
As |  | 20.3575 | cm^2 |  |  | epsilon.c.1.u |  | 0.0035
število palic |  | 8 |  |  |  | fctm |  | 0.29 | kN/cm^2
premer palice |  | 18 | mm |  |  | epsilon.crack |  | 8.7879e-05
mreža |  | 3.35 | cm^2/m |  |  | k |  | 2.0061
Osna sila |  | 2376 | kN
Meja tečenja natezne armature
epsilon.mejni |  | 0.0026461
Predpostavim x |  | 147.3351 | cm
y |  | 452.6649 | cm
epsilon.c |  | 0.00086128
število lamel |  | 100
debelina lamele |  | 6 | cm
Ft | -4193.9409 | kN | mom.tl | 411864.9211 | kNcm | r.t | 98.2048 | cm
Fn | 1817.9409 | kN | mom.nat | 676400.6076 | kNcm | r.n | 372.0696 | cm | ukrivljenost | 0.00058457 | 1/m | M | fi | z
N | 2376 | kN |  |  |  | z | 470.2744 | cm | M.y | 14509.9739 | kNm | 14509.9739 | 0.00058457 | 470.2744
št.lamele | r.težišča | def.težišča | nap. Beton | širina l. | sila bet. | nap. Arm. | sila arm | sile tlak | mom tlak | sile nateg | mom nateg
1 | -144.3351 | -0.00084374 | -2.3592 | 20 | -283.0984 | -16.8748 | -6.7837 | -289.8821 | 41840.1552 | 0 | 0
2 | -138.3351 | -0.00080867 | -2.2835 | 20 | -274.0225 | -16.1733 | -6.5017 | -280.5242 | 38806.3303 | 0 | 0
3 | -132.3351 | -0.00077359 | -2.2059 | 20 | -264.7135 | -15.4718 | -6.2197 | -270.9331 | 35853.9586 | 0 | 0
4 | -126.3351 | -0.00073852 | -2.1264 | 20 | -255.1713 | -14.7703 | -5.9377 | -261.109 | 32987.2266 | 0 | 0
5 | -120.3351 | -0.00070344 | -2.045 | 20 | -245.396 | -14.0689 | -5.6557 | -251.0517 | 30210.3225 | 0 | 0
6 | -114.3351 | -0.00066837 | -1.9616 | 20 | -235.3874 | -13.3674 | -5.3737 | -240.7611 | 27527.4362 | 0 | 0
7 | -108.3351 | -0.00063329 | -1.8762 | 20 | -225.1455 | -12.6659 | -5.0917 | -230.2372 | 24942.7592 | 0 | 0
8 | -102.3351 | -0.00059822 | -1.7889 | 20 | -214.6701 | -11.9644 | -4.8097 | -219.4798 | 22460.4844 | 0 | 0
9 | -96.3351 | -0.00056315 | -1.6997 | 20 | -203.9613 | -11.2629 | -4.5277 | -208.489 | 20084.8066 | 0 | 0
10 | -90.3351 | -0.00052807 | -1.6085 | 20 | -193.019 | -10.5614 | -4.2457 | -197.2647 | 17819.9221 | 0 | 0
11 | -84.3351 | -0.000493 | -1.5154 | 20 | -181.8431 | -9.8599 | -3.9637 | -185.8068 | 15670.0287 | 0 | 0
12 | -78.3351 | -0.00045792 | -1.4203 | 20 | -170.4335 | -9.1585 | -3.6817 | -174.1152 | 13639.326 | 0 | 0
13 | -72.3351 | -0.00042285 | -1.3233 | 20 | -158.7901 | -8.457 | -3.3997 | -162.1899 | 11732.0151 | 0 | 0
14 | -66.3351 | -0.00038777 | -1.2243 | 20 | -146.913 | -7.7555 | -3.1177 | -150.0307 | 9952.2988 | 0 | 0
15 | -60.3351 | -0.0003527 | -1.1233 | 20 | -134.802 | -7.054 | -2.8357 | -137.6377 | 8304.3815 | 0 | 0
16 | -54.3351 | -0.00031763 | -1.0205 | 20 | -122.457 | -6.3525 | -2.5537 | -125.0108 | 6792.4692 | 0 | 0
17 | -48.3351 | -0.00028255 | -0.91565 | 20 | -109.8781 | -5.651 | -2.2717 | -112.1498 | 5420.7696 | 0 | 0
18 | -42.3351 | -0.00024748 | -0.80888 | 20 | -97.0651 | -4.9496 | -1.9897 | -99.0548 | 4193.4918 | 0 | 0
19 | -36.3351 | -0.0002124 | -0.70015 | 20 | -84.0179 | -4.2481 | -1.7077 | -85.7256 | 3114.8467 | 0 | 0
20 | -30.3351 | -0.00017733 | -0.58947 | 20 | -70.7365 | -3.5466 | -1.4257 | -72.1622 | 2189.0469 | 0 | 0
21 | -24.3351 | -0.00014226 | -0.47684 | 20 | -57.2208 | -2.8451 | -1.1437 | -58.3646 | 1420.3065 | 0 | 0
22 | -18.3351 | -0.00010718 | -0.36226 | 20 | -43.4708 | -2.1436 | -0.86174 | -44.3326 | 812.8412 | 0 | 0
23 | -12.3351 | -7.2107e-05 | -0.24572 | 20 | -29.4864 | -1.4421 | -0.57974 | -30.0662 | 370.8684 | 0 | 0
24 | -6.3351 | -3.7033e-05 | -0.12723 | 20 | -15.2675 | -0.74066 | -0.29774 | -15.5653 | 98.6072 | 0 | 0
25 | -0.33507 | -1.9587e-06 | -0.006784 | 20 | -0.81408 | -0.039175 | -0.015748 | -0.82983 | 0.27805 | 0 | 0
26 | 5.6649 | 3.3115e-05 | 0 | 20 | 0 | 0.66231 | 0.26625 | 0 | 0 | 0.26625 | 1.5083
27 | 11.6649 | 6.819e-05 | 0 | 20 | 0 | 1.3638 | 0.54824 | 0 | 0 | 0.54824 | 6.3952
28 | 17.6649 | 0.00010326 | 0 | 20 | 0 | 2.0653 | 0.83024 | 0 | 0 | 0.83024 | 14.6661
29 | 23.6649 | 0.00013834 | 0 | 20 | 0 | 2.7668 | 1.1122 | 0 | 0 | 1.1122 | 26.321
30 | 29.6649 | 0.00017341 | 0 | 20 | 0 | 3.4682 | 1.3942 | 0 | 0 | 1.3942 | 41.3598
31 | 35.6649 | 0.00020849 | 0 | 20 | 0 | 4.1697 | 1.6762 | 0 | 0 | 1.6762 | 59.7826
32 | 41.6649 | 0.00024356 | 0 | 20 | 0 | 4.8712 | 1.9582 | 0 | 0 | 1.9582 | 81.5894
33 | 47.6649 | 0.00027863 | 0 | 20 | 0 | 5.5727 | 2.2402 | 0 | 0 | 2.2402 | 106.7801
34 | 53.6649 | 0.00031371 | 0 | 20 | 0 | 6.2742 | 2.5222 | 0 | 0 | 2.5222 | 135.3547
35 | 59.6649 | 0.00034878 | 0 | 20 | 0 | 6.9757 | 2.8042 | 0 | 0 | 2.8042 | 167.3134
36 | 65.6649 | 0.00038386 | 0 | 20 | 0 | 7.6771 | 3.0862 | 0 | 0 | 3.0862 | 202.6559
37 | 71.6649 | 0.00041893 | 0 | 20 | 0 | 8.3786 | 3.3682 | 0 | 0 | 3.3682 | 241.3825
38 | 77.6649 | 0.00045401 | 0 | 20 | 0 | 9.0801 | 3.6502 | 0 | 0 | 3.6502 | 283.493
39 | 83.6649 | 0.00048908 | 0 | 20 | 0 | 9.7816 | 3.9322 | 0 | 0 | 3.9322 | 328.9874
40 | 89.6649 | 0.00052415 | 0 | 20 | 0 | 10.4831 | 4.2142 | 0 | 0 | 4.2142 | 377.8658
41 | 95.6649 | 0.00055923 | 0 | 20 | 0 | 11.1846 | 4.4962 | 0 | 0 | 4.4962 | 430.1282
42 | 101.6649 | 0.0005943 | 0 | 20 | 0 | 11.886 | 4.7782 | 0 | 0 | 4.7782 | 485.7745
43 | 107.6649 | 0.00062938 | 0 | 20 | 0 | 12.5875 | 5.0602 | 0 | 0 | 5.0602 | 544.8048
44 | 113.6649 | 0.00066445 | 0 | 20 | 0 | 13.289 | 5.3422 | 0 | 0 | 5.3422 | 607.219
45 | 119.6649 | 0.00069953 | 0 | 20 | 0 | 13.9905 | 5.6242 | 0 | 0 | 5.6242 | 673.0172
46 | 125.6649 | 0.0007346 | 0 | 20 | 0 | 14.692 | 5.9062 | 0 | 0 | 5.9062 | 742.1994
47 | 131.6649 | 0.00076967 | 0 | 20 | 0 | 15.3935 | 6.1882 | 0 | 0 | 6.1882 | 814.7655
48 | 137.6649 | 0.00080475 | 0 | 20 | 0 | 16.095 | 6.4702 | 0 | 0 | 6.4702 | 890.7155
49 | 143.6649 | 0.00083982 | 0 | 20 | 0 | 16.7964 | 6.7522 | 0 | 0 | 6.7522 | 970.0496
50 | 149.6649 | 0.0008749 | 0 | 20 | 0 | 17.4979 | 7.0342 | 0 | 0 | 7.0342 | 1052.7676
51 | 155.6649 | 0.00090997 | 0 | 20 | 0 | 18.1994 | 7.3162 | 0 | 0 | 7.3162 | 1138.8695
52 | 161.6649 | 0.00094504 | 0 | 20 | 0 | 18.9009 | 7.5982 | 0 | 0 | 7.5982 | 1228.3554
53 | 167.6649 | 0.00098012 | 0 | 20 | 0 | 19.6024 | 7.8802 | 0 | 0 | 7.8802 | 1321.2252
54 | 173.6649 | 0.0010152 | 0 | 20 | 0 | 20.3039 | 8.1621 | 0 | 0 | 8.1621 | 1417.4791
55 | 179.6649 | 0.0010503 | 0 | 20 | 0 | 21.0053 | 8.4441 | 0 | 0 | 8.4441 | 1517.1168
56 | 185.6649 | 0.0010853 | 0 | 20 | 0 | 21.7068 | 8.7261 | 0 | 0 | 8.7261 | 1620.1386
57 | 191.6649 | 0.0011204 | 0 | 20 | 0 | 22.4083 | 9.0081 | 0 | 0 | 9.0081 | 1726.5442
58 | 197.6649 | 0.0011555 | 0 | 20 | 0 | 23.1098 | 9.2901 | 0 | 0 | 9.2901 | 1836.3339
59 | 203.6649 | 0.0011906 | 0 | 20 | 0 | 23.8113 | 9.5721 | 0 | 0 | 9.5721 | 1949.5075
60 | 209.6649 | 0.0012256 | 0 | 20 | 0 | 24.5128 | 9.8541 | 0 | 0 | 9.8541 | 2066.0651
61 | 215.6649 | 0.0012607 | 0 | 20 | 0 | 25.2142 | 10.1361 | 0 | 0 | 10.1361 | 2186.0066
62 | 221.6649 | 0.0012958 | 0 | 20 | 0 | 25.9157 | 10.4181 | 0 | 0 | 10.4181 | 2309.332
63 | 227.6649 | 0.0013309 | 0 | 20 | 0 | 26.6172 | 10.7001 | 0 | 0 | 10.7001 | 2436.0415
64 | 233.6649 | 0.0013659 | 0 | 20 | 0 | 27.3187 | 10.9821 | 0 | 0 | 10.9821 | 2566.1349
65 | 239.6649 | 0.001401 | 0 | 20 | 0 | 28.0202 | 11.2641 | 0 | 0 | 11.2641 | 2699.6122
66 | 245.6649 | 0.0014361 | 0 | 20 | 0 | 28.7217 | 11.5461 | 0 | 0 | 11.5461 | 2836.4735
67 | 251.6649 | 0.0014712 | 0 | 20 | 0 | 29.4231 | 11.8281 | 0 | 0 | 11.8281 | 2976.7188
68 | 257.6649 | 0.0015062 | 0 | 20 | 0 | 30.1246 | 12.1101 | 0 | 0 | 12.1101 | 3120.348
69 | 263.6649 | 0.0015413 | 0 | 20 | 0 | 30.8261 | 12.3921 | 0 | 0 | 12.3921 | 3267.3612
70 | 269.6649 | 0.0015764 | 0 | 20 | 0 | 31.5276 | 12.6741 | 0 | 0 | 12.6741 | 3417.7583
71 | 275.6649 | 0.0016115 | 0 | 20 | 0 | 32.2291 | 12.9561 | 0 | 0 | 12.9561 | 3571.5394
72 | 281.6649 | 0.0016465 | 0 | 20 | 0 | 32.9306 | 13.2381 | 0 | 0 | 13.2381 | 3728.7045
73 | 287.6649 | 0.0016816 | 0 | 20 | 0 | 33.632 | 13.5201 | 0 | 0 | 13.5201 | 3889.2535
74 | 293.6649 | 0.0017167 | 0 | 20 | 0 | 34.3335 | 13.8021 | 0 | 0 | 13.8021 | 4053.1864
75 | 299.6649 | 0.0017518 | 0 | 20 | 0 | 35.035 | 14.0841 | 0 | 0 | 14.0841 | 4220.5034
76 | 305.6649 | 0.0017868 | 0 | 20 | 0 | 35.7365 | 14.3661 | 0 | 0 | 14.3661 | 4391.2043
77 | 311.6649 | 0.0018219 | 0 | 20 | 0 | 36.438 | 14.6481 | 0 | 0 | 14.6481 | 4565.2891
78 | 317.6649 | 0.001857 | 0 | 20 | 0 | 37.1395 | 14.9301 | 0 | 0 | 14.9301 | 4742.7579
79 | 323.6649 | 0.001892 | 0 | 20 | 0 | 37.8409 | 15.2121 | 0 | 0 | 15.2121 | 4923.6106
80 | 329.6649 | 0.0019271 | 0 | 20 | 0 | 38.5424 | 15.4941 | 0 | 0 | 15.4941 | 5107.8474
81 | 335.6649 | 0.0019622 | 0 | 20 | 0 | 39.2439 | 15.7761 | 0 | 0 | 15.7761 | 5295.468
82 | 341.6649 | 0.0019973 | 0 | 20 | 0 | 39.9454 | 16.0581 | 0 | 0 | 16.0581 | 5486.4727
83 | 347.6649 | 0.0020323 | 0 | 20 | 0 | 40.6469 | 16.34 | 0 | 0 | 16.34 | 5680.8612
84 | 353.6649 | 0.0020674 | 0 | 20 | 0 | 41.3484 | 16.622 | 0 | 0 | 16.622 | 5878.6338
85 | 359.6649 | 0.0021025 | 0 | 20 | 0 | 42.0499 | 16.904 | 0 | 0 | 16.904 | 6079.7903
86 | 365.6649 | 0.0021376 | 0 | 20 | 0 | 42.7513 | 17.186 | 0 | 0 | 17.186 | 6284.3307
87 | 371.6649 | 0.0021726 | 0 | 20 | 0 | 43.4528 | 17.468 | 0 | 0 | 17.468 | 6492.2552
88 | 377.6649 | 0.0022077 | 0 | 20 | 0 | 44.1543 | 17.75 | 0 | 0 | 17.75 | 6703.5635
89 | 383.6649 | 0.0022428 | 0 | 20 | 0 | 44.8558 | 18.032 | 0 | 0 | 18.032 | 6918.2559
90 | 389.6649 | 0.0022779 | 0 | 20 | 0 | 45.5573 | 18.314 | 0 | 0 | 18.314 | 7136.3322
91 | 395.6649 | 0.0023129 | 0 | 20 | 0 | 46.2588 | 18.596 | 0 | 0 | 18.596 | 7357.7924
92 | 401.6649 | 0.002348 | 0 | 20 | 0 | 46.9602 | 18.878 | 0 | 0 | 18.878 | 7582.6366
93 | 407.6649 | 0.0023831 | 0 | 20 | 0 | 47.6617 | 19.16 | 0 | 0 | 19.16 | 7810.8648
94 | 413.6649 | 0.0024182 | 0 | 20 | 0 | 48.3632 | 19.442 | 0 | 0 | 19.442 | 8042.4769
95 | 419.6649 | 0.0024532 | 0 | 20 | 0 | 49.0647 | 19.724 | 0 | 0 | 19.724 | 8277.473
96 | 425.6649 | 0.0024883 | 0 | 20 | 0 | 49.7662 | 20.006 | 0 | 0 | 20.006 | 8515.853
97 | 431.6649 | 0.0025234 | 0 | 20 | 0 | 50 | 20.1 | 0 | 0 | 20.1 | 8676.465
98 | 437.6649 | 0.0025585 | 0 | 20 | 0 | 50 | 20.1 | 0 | 0 | 20.1 | 8797.065
99 | 443.6649 | 0.0025935 | 0 | 20 | 0 | 50 | 20.1 | 0 | 0 | 20.1 | 8917.665
100 | 449.6649 | 0.0026286 | 0 | 20 | 0 | 50 | 20.1 | 0 | 0 | 20.1 | 9038.265
As | 427.6649 | 0.0025 | 0 |  |  | 50 | 1017.876 | 0 | 0 | 1017.876 | 435309.8722
As' | -122.3351 | -0.00071513 | 0 |  |  | -14.3027 | -291.1671 | -291.1671 | 35619.9439 | 0 | 0

## p1
Porušitev tlačene cone
Geometrija | [5 empty] | Beton |  |  |  |  | Jeklo
dolžina |  | 600 | cm |  |  | fcm |  | 3.8 | kN/cm^2 |  | fyk | 50 | kN/cm^2
širina |  | 20 | cm |  |  | Ecm |  | 3300 | kN/cm^2 |  | Ey | 20000 | kN/cm^2
a |  | 32 | cm |  |  | epsilon.c.1 |  | 0.0022 |  |  | epsilon.y | 0.0025
As |  | 20.3575 | cm^2 |  |  | epsilon.c.1.u |  | 0.0035
število palic |  | 8 |  |  |  | fctm |  | 0.29 | kN/cm^2
premer palice |  | 18 | mm |  |  | epsilon.crack |  | 8.7879e-05
mreža |  | 3.35 | cm^2/m |  |  | k |  | 2.0061
Osna sila |  | 2376 | kN
Mejna deformacija
epsilon.max |  | 0.025503 |  | epsilon.s | 0.023956 | OK |  | 51.7185 |  | 527.5942
Predpostavim x |  | 72.4058 | cm |  |  |  |  | 2175.5034 |  | 138731.9958
y |  | 527.5942 | cm |  |  |  |  | 46.5466 |  | 501.7349
epsilon.mejni.c |  | 0.0035 | [5 empty] | 46.7382 | cm | 276.5046 | cm
število lamel |  | 100
debelina lamele |  | 6 | cm
Ft | -5074.7966 | kN | mom.tl | 210206.0733 | kNcm | r.t | 41.4216 | cm
Fn | 2698.7966 | kN | mom.nat | 969201.1345 | kNcm | r.n | 359.1234 | cm | ukrivljenost | 0.0048339 | 1/m | M | fi | z
N | 2376 | kN |  |  |  | z | 400.545 | cm | M.u | 17201.7092 | kNm | 17201.7092 | 0.0048339 | 400.545
[5 empty] | -4123.4056 |  | -156.1597
št.lamele | r.težišča | def.težišča | nap. Beton | širina l. | sila bet. | nap. Arm. | sila arm | sile tlak | mom tlak | sile nateg | mom nateg
1 | -69.4058 | -0.003355 | -2.7622 | 20 | -331.4679 | -50 | -20.1 | -351.5679 | 24400.869 | 0 | 0 | 23005.8115
2 | -63.4058 | -0.003065 | -3.2175 | 20 | -386.1032 | -50 | -20.1 | -406.2032 | 25755.6604 | 0 | 0 | 24481.2029
3 | -57.4058 | -0.0027749 | -3.5425 | 20 | -425.0948 | -50 | -20.1 | -445.1948 | 25556.7823 | 0 | 0 | 24402.9248
4 | -51.4058 | -0.0024849 | -3.7367 | 20 | -448.4053 | -49.6978 | -19.9785 | -468.3838 | 24077.6656 | 0 | 0 | 23050.6537
5 | -45.4058 | -0.0021949 | -3.8 | 20 | -455.9975 | -43.8971 | -17.6466 | -473.6442 | 21506.2143 | 0 | 0 | 20704.9533
6 | -39.4058 | -0.0019048 | -3.732 | 20 | -447.834 | -38.0965 | -15.3148 | -463.1488 | 18250.7704 | 0 | 0 | 17647.278
7 | -33.4058 | -0.0016148 | -3.5323 | 20 | -423.8772 | -32.2959 | -12.9829 | -436.8601 | 14593.6829 | 0 | 0 | 14159.9769
8 | -27.4058 | -0.0013248 | -3.2007 | 20 | -384.0895 | -26.4952 | -10.6511 | -394.7405 | 10818.1985 | 0 | 0 | 10526.2966
9 | -21.4058 | -0.0010347 | -2.7369 | 20 | -328.433 | -20.6946 | -8.3192 | -336.7522 | 7208.4655 | 0 | 0 | 7030.3855
10 | -15.4058 | -0.0007447 | -2.1406 | 20 | -256.8698 | -14.894 | -5.9874 | -262.8572 | 4049.5374 | 0 | 0 | 3957.2969
11 | -9.4058 | -0.00045467 | -1.4113 | 20 | -169.362 | -9.0933 | -3.6555 | -173.0175 | 1627.376 | 0 | 0 | 1592.9928
12 | -3.4058 | -0.00016463 | -0.54893 | 20 | -65.8713 | -3.2927 | -1.3237 | -67.195 | 228.8558 | 0 | 0 | 224.3476
13 | 2.5942 | 0.0001254 | 0 | 20 | 0 | 2.508 | 1.0082 | 0 | 0 | 1.0082 | 2.6154 | 170784.1206
14 | 8.5942 | 0.00041543 | 0 | 20 | 0 | 8.3086 | 3.3401 | 0 | 0 | 3.3401 | 28.7049 | -41.4182
15 | 14.5942 | 0.00070546 | 0 | 20 | 0 | 14.1092 | 5.6719 | 0 | 0 | 5.6719 | 82.7767
16 | 20.5942 | 0.00099549 | 0 | 20 | 0 | 19.9099 | 8.0038 | 0 | 0 | 8.0038 | 164.8308
17 | 26.5942 | 0.0012855 | 0 | 20 | 0 | 25.7105 | 10.3356 | 0 | 0 | 10.3356 | 274.8671
18 | 32.5942 | 0.0015756 | 0 | 20 | 0 | 31.5111 | 12.6675 | 0 | 0 | 12.6675 | 412.8857
19 | 38.5942 | 0.0018656 | 0 | 20 | 0 | 37.3118 | 14.9993 | 0 | 0 | 14.9993 | 578.8866
20 | 44.5942 | 0.0021556 | 0 | 20 | 0 | 43.1124 | 17.3312 | 0 | 0 | 17.3312 | 772.8698
21 | 50.5942 | 0.0024457 | 0 | 20 | 0 | 48.9131 | 19.663 | 0 | 0 | 19.663 | 994.8352
22 | 56.5942 | 0.0027357 | 0 | 20 | 0 | 50 | 20.1 | 0 | 0 | 20.1 | 1137.5425
23 | 62.5942 | 0.0030257 | 0 | 20 | 0 | 50 | 20.1 | 0 | 0 | 20.1 | 1258.1425
24 | 68.5942 | 0.0033157 | 0 | 20 | 0 | 50 | 20.1 | 0 | 0 | 20.1 | 1378.7425
25 | 74.5942 | 0.0036058 | 0 | 20 | 0 | 50 | 20.1 | 0 | 0 | 20.1 | 1499.3425
26 | 80.5942 | 0.0038958 | 0 | 20 | 0 | 50 | 20.1 | 0 | 0 | 20.1 | 1619.9425
27 | 86.5942 | 0.0041858 | 0 | 20 | 0 | 50 | 20.1 | 0 | 0 | 20.1 | 1740.5425
28 | 92.5942 | 0.0044759 | 0 | 20 | 0 | 50 | 20.1 | 0 | 0 | 20.1 | 1861.1425
29 | 98.5942 | 0.0047659 | 0 | 20 | 0 | 50 | 20.1 | 0 | 0 | 20.1 | 1981.7425
30 | 104.5942 | 0.0050559 | 0 | 20 | 0 | 50 | 20.1 | 0 | 0 | 20.1 | 2102.3425
31 | 110.5942 | 0.005346 | 0 | 20 | 0 | 50 | 20.1 | 0 | 0 | 20.1 | 2222.9425
32 | 116.5942 | 0.005636 | 0 | 20 | 0 | 50 | 20.1 | 0 | 0 | 20.1 | 2343.5425
33 | 122.5942 | 0.005926 | 0 | 20 | 0 | 50 | 20.1 | 0 | 0 | 20.1 | 2464.1425
34 | 128.5942 | 0.0062161 | 0 | 20 | 0 | 50 | 20.1 | 0 | 0 | 20.1 | 2584.7425
35 | 134.5942 | 0.0065061 | 0 | 20 | 0 | 50 | 20.1 | 0 | 0 | 20.1 | 2705.3425
36 | 140.5942 | 0.0067961 | 0 | 20 | 0 | 50 | 20.1 | 0 | 0 | 20.1 | 2825.9425
37 | 146.5942 | 0.0070862 | 0 | 20 | 0 | 50 | 20.1 | 0 | 0 | 20.1 | 2946.5425
38 | 152.5942 | 0.0073762 | 0 | 20 | 0 | 50 | 20.1 | 0 | 0 | 20.1 | 3067.1425
39 | 158.5942 | 0.0076662 | 0 | 20 | 0 | 50 | 20.1 | 0 | 0 | 20.1 | 3187.7425
40 | 164.5942 | 0.0079563 | 0 | 20 | 0 | 50 | 20.1 | 0 | 0 | 20.1 | 3308.3425
41 | 170.5942 | 0.0082463 | 0 | 20 | 0 | 50 | 20.1 | 0 | 0 | 20.1 | 3428.9425
42 | 176.5942 | 0.0085363 | 0 | 20 | 0 | 50 | 20.1 | 0 | 0 | 20.1 | 3549.5425
43 | 182.5942 | 0.0088264 | 0 | 20 | 0 | 50 | 20.1 | 0 | 0 | 20.1 | 3670.1425
44 | 188.5942 | 0.0091164 | 0 | 20 | 0 | 50 | 20.1 | 0 | 0 | 20.1 | 3790.7425
45 | 194.5942 | 0.0094064 | 0 | 20 | 0 | 50 | 20.1 | 0 | 0 | 20.1 | 3911.3425
46 | 200.5942 | 0.0096964 | 0 | 20 | 0 | 50 | 20.1 | 0 | 0 | 20.1 | 4031.9425
47 | 206.5942 | 0.0099865 | 0 | 20 | 0 | 50 | 20.1 | 0 | 0 | 20.1 | 4152.5425
48 | 212.5942 | 0.010277 | 0 | 20 | 0 | 50 | 20.1 | 0 | 0 | 20.1 | 4273.1425
49 | 218.5942 | 0.010567 | 0 | 20 | 0 | 50 | 20.1 | 0 | 0 | 20.1 | 4393.7425
50 | 224.5942 | 0.010857 | 0 | 20 | 0 | 50 | 20.1 | 0 | 0 | 20.1 | 4514.3425
51 | 230.5942 | 0.011147 | 0 | 20 | 0 | 50 | 20.1 | 0 | 0 | 20.1 | 4634.9425
52 | 236.5942 | 0.011437 | 0 | 20 | 0 | 50 | 20.1 | 0 | 0 | 20.1 | 4755.5425
53 | 242.5942 | 0.011727 | 0 | 20 | 0 | 50 | 20.1 | 0 | 0 | 20.1 | 4876.1425
54 | 248.5942 | 0.012017 | 0 | 20 | 0 | 50 | 20.1 | 0 | 0 | 20.1 | 4996.7425
55 | 254.5942 | 0.012307 | 0 | 20 | 0 | 50 | 20.1 | 0 | 0 | 20.1 | 5117.3425
56 | 260.5942 | 0.012597 | 0 | 20 | 0 | 50 | 20.1 | 0 | 0 | 20.1 | 5237.9425
57 | 266.5942 | 0.012887 | 0 | 20 | 0 | 50 | 20.1 | 0 | 0 | 20.1 | 5358.5425
58 | 272.5942 | 0.013177 | 0 | 20 | 0 | 50 | 20.1 | 0 | 0 | 20.1 | 5479.1425
59 | 278.5942 | 0.013467 | 0 | 20 | 0 | 50 | 20.1 | 0 | 0 | 20.1 | 5599.7425
60 | 284.5942 | 0.013757 | 0 | 20 | 0 | 50 | 20.1 | 0 | 0 | 20.1 | 5720.3425
61 | 290.5942 | 0.014047 | 0 | 20 | 0 | 50 | 20.1 | 0 | 0 | 20.1 | 5840.9425
62 | 296.5942 | 0.014337 | 0 | 20 | 0 | 50 | 20.1 | 0 | 0 | 20.1 | 5961.5425
63 | 302.5942 | 0.014627 | 0 | 20 | 0 | 50 | 20.1 | 0 | 0 | 20.1 | 6082.1425
64 | 308.5942 | 0.014917 | 0 | 20 | 0 | 50 | 20.1 | 0 | 0 | 20.1 | 6202.7425
65 | 314.5942 | 0.015207 | 0 | 20 | 0 | 50 | 20.1 | 0 | 0 | 20.1 | 6323.3425
66 | 320.5942 | 0.015497 | 0 | 20 | 0 | 50 | 20.1 | 0 | 0 | 20.1 | 6443.9425
67 | 326.5942 | 0.015787 | 0 | 20 | 0 | 50 | 20.1 | 0 | 0 | 20.1 | 6564.5425
68 | 332.5942 | 0.016077 | 0 | 20 | 0 | 50 | 20.1 | 0 | 0 | 20.1 | 6685.1425
69 | 338.5942 | 0.016367 | 0 | 20 | 0 | 50 | 20.1 | 0 | 0 | 20.1 | 6805.7425
70 | 344.5942 | 0.016657 | 0 | 20 | 0 | 50 | 20.1 | 0 | 0 | 20.1 | 6926.3425
71 | 350.5942 | 0.016947 | 0 | 20 | 0 | 50 | 20.1 | 0 | 0 | 20.1 | 7046.9425
72 | 356.5942 | 0.017237 | 0 | 20 | 0 | 50 | 20.1 | 0 | 0 | 20.1 | 7167.5425
73 | 362.5942 | 0.017527 | 0 | 20 | 0 | 50 | 20.1 | 0 | 0 | 20.1 | 7288.1425
74 | 368.5942 | 0.017817 | 0 | 20 | 0 | 50 | 20.1 | 0 | 0 | 20.1 | 7408.7425
75 | 374.5942 | 0.018107 | 0 | 20 | 0 | 50 | 20.1 | 0 | 0 | 20.1 | 7529.3425
76 | 380.5942 | 0.018397 | 0 | 20 | 0 | 50 | 20.1 | 0 | 0 | 20.1 | 7649.9425
77 | 386.5942 | 0.018687 | 0 | 20 | 0 | 50 | 20.1 | 0 | 0 | 20.1 | 7770.5425
78 | 392.5942 | 0.018977 | 0 | 20 | 0 | 50 | 20.1 | 0 | 0 | 20.1 | 7891.1425
79 | 398.5942 | 0.019267 | 0 | 20 | 0 | 50 | 20.1 | 0 | 0 | 20.1 | 8011.7425
80 | 404.5942 | 0.019558 | 0 | 20 | 0 | 50 | 20.1 | 0 | 0 | 20.1 | 8132.3425
81 | 410.5942 | 0.019848 | 0 | 20 | 0 | 50 | 20.1 | 0 | 0 | 20.1 | 8252.9425
82 | 416.5942 | 0.020138 | 0 | 20 | 0 | 50 | 20.1 | 0 | 0 | 20.1 | 8373.5425
83 | 422.5942 | 0.020428 | 0 | 20 | 0 | 50 | 20.1 | 0 | 0 | 20.1 | 8494.1425
84 | 428.5942 | 0.020718 | 0 | 20 | 0 | 50 | 20.1 | 0 | 0 | 20.1 | 8614.7425
85 | 434.5942 | 0.021008 | 0 | 20 | 0 | 50 | 20.1 | 0 | 0 | 20.1 | 8735.3425
86 | 440.5942 | 0.021298 | 0 | 20 | 0 | 50 | 20.1 | 0 | 0 | 20.1 | 8855.9425
87 | 446.5942 | 0.021588 | 0 | 20 | 0 | 50 | 20.1 | 0 | 0 | 20.1 | 8976.5425
88 | 452.5942 | 0.021878 | 0 | 20 | 0 | 50 | 20.1 | 0 | 0 | 20.1 | 9097.1425
89 | 458.5942 | 0.022168 | 0 | 20 | 0 | 50 | 20.1 | 0 | 0 | 20.1 | 9217.7425
90 | 464.5942 | 0.022458 | 0 | 20 | 0 | 50 | 20.1 | 0 | 0 | 20.1 | 9338.3425
91 | 470.5942 | 0.022748 | 0 | 20 | 0 | 50 | 20.1 | 0 | 0 | 20.1 | 9458.9425
92 | 476.5942 | 0.023038 | 0 | 20 | 0 | 50 | 20.1 | 0 | 0 | 20.1 | 9579.5425
93 | 482.5942 | 0.023328 | 0 | 20 | 0 | 50 | 20.1 | 0 | 0 | 20.1 | 9700.1425
94 | 488.5942 | 0.023618 | 0 | 20 | 0 | 50 | 20.1 | 0 | 0 | 20.1 | 9820.7425
95 | 494.5942 | 0.023908 | 0 | 20 | 0 | 50 | 20.1 | 0 | 0 | 20.1 | 9941.3425
96 | 500.5942 | 0.024198 | 0 | 20 | 0 | 50 | 20.1 | 0 | 0 | 20.1 | 10061.9425
97 | 506.5942 | 0.024488 | 0 | 20 | 0 | 50 | 20.1 | 0 | 0 | 20.1 | 10182.5425
98 | 512.5942 | 0.024778 | 0 | 20 | 0 | 50 | 20.1 | 0 | 0 | 20.1 | 10303.1425
99 | 518.5942 | 0.025068 | 0 | 20 | 0 | 50 | 20.1 | 0 | 0 | 20.1 | 10423.7425
100 | 524.5942 | 0.025358 | 0 | 20 | 0 | 50 | 20.1 | 0 | 0 | 20.1 | 10544.3425
As | 495.5942 | 0.023956 | 0 |  |  | 50 | 1017.876 | 0 | 0 | 1017.876 | 504453.4049
As' | -40.4058 | -0.0019532 | 0 |  |  | -39.0633 | -795.2313 | -795.2313 | 32131.9953 | 0 | 0
1680.9206

## t2
Tečenje natezne armature
Geometrija | [5 empty] | Beton |  |  |  |  | Jeklo
dolžina |  | 600 | cm |  |  | fcm |  | 3.8 | kN/cm^2 |  | fyk | 50 | kN/cm^2
širina |  | 20 | cm |  |  | Ecm |  | 3300 | kN/cm^2 |  | Ey | 20000 | kN/cm^2
a |  | 25 | cm |  |  | epsilon.c.1 |  | 0.0022 |  |  | epsilon.y | 0.0025
As |  | 20.3575 | cm^2 |  |  | epsilon.c.1.u |  | 0.0035
število palic |  | 8 |  |  |  | fctm |  | 0.29 | kN/cm^2
premer palice |  | 18 | mm |  |  | epsilon.crack |  | 8.7879e-05
mreža |  | 3.35 | cm^2/m |  |  | k |  | 2.0061
Osna sila |  | 2079 | kN
Meja tečenja natezne armature
epsilon.mejni |  | 0.0026445
Predpostavim x |  | 142.4053 | cm
y |  | 457.5947 | cm
epsilon.c |  | 0.00082297
število lamel |  | 100
debelina lamele |  | 6 | cm
Ft | -3905.2161 | kN | mom.tl | 370808.9534 | kNcm | r.t | 94.9522 | cm
Fn | 1826.2161 | kN | mom.nat | 686566.9682 | kNcm | r.n | 375.9506 | cm | ukrivljenost | 0.00057791 | 1/m | M | fi | z
N | 2079 | kN |  |  |  | z | 470.9028 | cm | M.y | 13850.1523 | kNm | 13850.1523 | 0.00057791 | 470.9028
št.lamele | r.težišča | def.težišča | nap. Beton | širina l. | sila bet. | nap. Arm. | sila arm | sile tlak | mom tlak | sile nateg | mom nateg
1 | -139.4053 | -0.00080563 | -2.2769 | 20 | -273.2274 | -16.1127 | -6.4773 | -279.7048 | 38992.335 | 0 | 0
2 | -133.4053 | -0.00077096 | -2.2 | 20 | -264.0059 | -15.4192 | -6.1985 | -270.2044 | 36046.7148 | 0 | 0
3 | -127.4053 | -0.00073629 | -2.1213 | 20 | -254.5565 | -14.7257 | -5.9197 | -260.4763 | 33186.0689 | 0 | 0
4 | -121.4053 | -0.00070161 | -2.0407 | 20 | -244.8793 | -14.0322 | -5.641 | -250.5202 | 30414.4906 | 0 | 0
5 | -115.4053 | -0.00066694 | -1.9581 | 20 | -234.974 | -13.3387 | -5.3622 | -240.3362 | 27736.0751 | 0 | 0
6 | -109.4053 | -0.00063226 | -1.8737 | 20 | -224.8407 | -12.6452 | -5.0834 | -229.9241 | 25154.9187 | 0 | 0
7 | -103.4053 | -0.00059759 | -1.7873 | 20 | -214.4792 | -11.9518 | -4.8046 | -219.2838 | 22675.1196 | 0 | 0
8 | -97.4053 | -0.00056291 | -1.6991 | 20 | -203.8896 | -11.2583 | -4.5258 | -208.4155 | 20300.7775 | 0 | 0
9 | -91.4053 | -0.00052824 | -1.6089 | 20 | -193.0718 | -10.5648 | -4.247 | -197.3188 | 18035.9935 | 0 | 0
10 | -85.4053 | -0.00049356 | -1.5169 | 20 | -182.0256 | -9.8713 | -3.9683 | -185.9939 | 15884.8705 | 0 | 0
11 | -79.4053 | -0.00045889 | -1.4229 | 20 | -170.7511 | -9.1778 | -3.6895 | -174.4406 | 13851.5127 | 0 | 0
12 | -73.4053 | -0.00042422 | -1.3271 | 20 | -159.2481 | -8.4843 | -3.4107 | -162.6588 | 11940.0262 | 0 | 0
13 | -67.4053 | -0.00038954 | -1.2293 | 20 | -147.5167 | -7.7908 | -3.1319 | -150.6486 | 10154.5183 | 0 | 0
14 | -61.4053 | -0.00035487 | -1.1296 | 20 | -135.5566 | -7.0973 | -2.8531 | -138.4098 | 8499.0981 | 0 | 0
15 | -55.4053 | -0.00032019 | -1.0281 | 20 | -123.368 | -6.4038 | -2.5743 | -125.9423 | 6977.8762 | 0 | 0
16 | -49.4053 | -0.00028552 | -0.92459 | 20 | -110.9506 | -5.7103 | -2.2956 | -113.2462 | 5594.9648 | 0 | 0
17 | -43.4053 | -0.00025084 | -0.8192 | 20 | -98.3045 | -5.0169 | -2.0168 | -100.3212 | 4354.4775 | 0 | 0
18 | -37.4053 | -0.00021617 | -0.71191 | 20 | -85.4295 | -4.3234 | -1.738 | -87.1675 | 3260.5298 | 0 | 0
19 | -31.4053 | -0.00018149 | -0.60271 | 20 | -72.3257 | -3.6299 | -1.4592 | -73.7849 | 2317.2385 | 0 | 0
20 | -25.4053 | -0.00014682 | -0.49161 | 20 | -58.9928 | -2.9364 | -1.1804 | -60.1733 | 1528.7221 | 0 | 0
21 | -19.4053 | -0.00011215 | -0.37859 | 20 | -45.431 | -2.2429 | -0.90165 | -46.3326 | 899.1005 | 0 | 0
22 | -13.4053 | -7.7471e-05 | -0.26367 | 20 | -31.6401 | -1.5494 | -0.62286 | -32.2629 | 432.4954 | 0 | 0
23 | -7.4053 | -4.2796e-05 | -0.14683 | 20 | -17.62 | -0.85592 | -0.34408 | -17.964 | 133.0298 | 0 | 0
24 | -1.4053 | -8.1216e-06 | -0.028089 | 20 | -3.3707 | -0.16243 | -0.065297 | -3.436 | 4.8287 | 0 | 0
25 | 4.5947 | 2.6553e-05 | 0 | 20 | 0 | 0.53106 | 0.21349 | 0 | 0 | 0.21349 | 0.98089
26 | 10.5947 | 6.1227e-05 | 0 | 20 | 0 | 1.2245 | 0.49227 | 0 | 0 | 0.49227 | 5.2154
27 | 16.5947 | 9.5902e-05 | 0 | 20 | 0 | 1.918 | 0.77105 | 0 | 0 | 0.77105 | 12.7953
28 | 22.5947 | 0.00013058 | 0 | 20 | 0 | 2.6115 | 1.0498 | 0 | 0 | 1.0498 | 23.7207
29 | 28.5947 | 0.00016525 | 0 | 20 | 0 | 3.305 | 1.3286 | 0 | 0 | 1.3286 | 37.9914
30 | 34.5947 | 0.00019993 | 0 | 20 | 0 | 3.9985 | 1.6074 | 0 | 0 | 1.6074 | 55.6075
31 | 40.5947 | 0.0002346 | 0 | 20 | 0 | 4.692 | 1.8862 | 0 | 0 | 1.8862 | 76.569
32 | 46.5947 | 0.00026927 | 0 | 20 | 0 | 5.3855 | 2.165 | 0 | 0 | 2.165 | 100.8759
33 | 52.5947 | 0.00030395 | 0 | 20 | 0 | 6.079 | 2.4437 | 0 | 0 | 2.4437 | 128.5281
34 | 58.5947 | 0.00033862 | 0 | 20 | 0 | 6.7725 | 2.7225 | 0 | 0 | 2.7225 | 159.5258
35 | 64.5947 | 0.0003733 | 0 | 20 | 0 | 7.466 | 3.0013 | 0 | 0 | 3.0013 | 193.8689
36 | 70.5947 | 0.00040797 | 0 | 20 | 0 | 8.1594 | 3.2801 | 0 | 0 | 3.2801 | 231.5574
37 | 76.5947 | 0.00044265 | 0 | 20 | 0 | 8.8529 | 3.5589 | 0 | 0 | 3.5589 | 272.5913
38 | 82.5947 | 0.00047732 | 0 | 20 | 0 | 9.5464 | 3.8377 | 0 | 0 | 3.8377 | 316.9705
39 | 88.5947 | 0.000512 | 0 | 20 | 0 | 10.2399 | 4.1164 | 0 | 0 | 4.1164 | 364.6952
40 | 94.5947 | 0.00054667 | 0 | 20 | 0 | 10.9334 | 4.3952 | 0 | 0 | 4.3952 | 415.7652
41 | 100.5947 | 0.00058134 | 0 | 20 | 0 | 11.6269 | 4.674 | 0 | 0 | 4.674 | 470.1807
42 | 106.5947 | 0.00061602 | 0 | 20 | 0 | 12.3204 | 4.9528 | 0 | 0 | 4.9528 | 527.9415
43 | 112.5947 | 0.00065069 | 0 | 20 | 0 | 13.0139 | 5.2316 | 0 | 0 | 5.2316 | 589.0478
44 | 118.5947 | 0.00068537 | 0 | 20 | 0 | 13.7074 | 5.5104 | 0 | 0 | 5.5104 | 653.4994
45 | 124.5947 | 0.00072004 | 0 | 20 | 0 | 14.4009 | 5.7891 | 0 | 0 | 5.7891 | 721.2964
46 | 130.5947 | 0.00075472 | 0 | 20 | 0 | 15.0943 | 6.0679 | 0 | 0 | 6.0679 | 792.4388
47 | 136.5947 | 0.00078939 | 0 | 20 | 0 | 15.7878 | 6.3467 | 0 | 0 | 6.3467 | 866.9267
48 | 142.5947 | 0.00082407 | 0 | 20 | 0 | 16.4813 | 6.6255 | 0 | 0 | 6.6255 | 944.7599
49 | 148.5947 | 0.00085874 | 0 | 20 | 0 | 17.1748 | 6.9043 | 0 | 0 | 6.9043 | 1025.9385
50 | 154.5947 | 0.00089342 | 0 | 20 | 0 | 17.8683 | 7.1831 | 0 | 0 | 7.1831 | 1110.4625
51 | 160.5947 | 0.00092809 | 0 | 20 | 0 | 18.5618 | 7.4618 | 0 | 0 | 7.4618 | 1198.3319
52 | 166.5947 | 0.00096276 | 0 | 20 | 0 | 19.2553 | 7.7406 | 0 | 0 | 7.7406 | 1289.5467
53 | 172.5947 | 0.00099744 | 0 | 20 | 0 | 19.9488 | 8.0194 | 0 | 0 | 8.0194 | 1384.1069
54 | 178.5947 | 0.0010321 | 0 | 20 | 0 | 20.6423 | 8.2982 | 0 | 0 | 8.2982 | 1482.0125
55 | 184.5947 | 0.0010668 | 0 | 20 | 0 | 21.3358 | 8.577 | 0 | 0 | 8.577 | 1583.2634
56 | 190.5947 | 0.0011015 | 0 | 20 | 0 | 22.0292 | 8.8558 | 0 | 0 | 8.8558 | 1687.8598
57 | 196.5947 | 0.0011361 | 0 | 20 | 0 | 22.7227 | 9.1345 | 0 | 0 | 9.1345 | 1795.8016
58 | 202.5947 | 0.0011708 | 0 | 20 | 0 | 23.4162 | 9.4133 | 0 | 0 | 9.4133 | 1907.0887
59 | 208.5947 | 0.0012055 | 0 | 20 | 0 | 24.1097 | 9.6921 | 0 | 0 | 9.6921 | 2021.7213
60 | 214.5947 | 0.0012402 | 0 | 20 | 0 | 24.8032 | 9.9709 | 0 | 0 | 9.9709 | 2139.6992
61 | 220.5947 | 0.0012748 | 0 | 20 | 0 | 25.4967 | 10.2497 | 0 | 0 | 10.2497 | 2261.0226
62 | 226.5947 | 0.0013095 | 0 | 20 | 0 | 26.1902 | 10.5285 | 0 | 0 | 10.5285 | 2385.6913
63 | 232.5947 | 0.0013442 | 0 | 20 | 0 | 26.8837 | 10.8072 | 0 | 0 | 10.8072 | 2513.7055
64 | 238.5947 | 0.0013789 | 0 | 20 | 0 | 27.5772 | 11.086 | 0 | 0 | 11.086 | 2645.065
65 | 244.5947 | 0.0014135 | 0 | 20 | 0 | 28.2707 | 11.3648 | 0 | 0 | 11.3648 | 2779.7699
66 | 250.5947 | 0.0014482 | 0 | 20 | 0 | 28.9641 | 11.6436 | 0 | 0 | 11.6436 | 2917.8203
67 | 256.5947 | 0.0014829 | 0 | 20 | 0 | 29.6576 | 11.9224 | 0 | 0 | 11.9224 | 3059.216
68 | 262.5947 | 0.0015176 | 0 | 20 | 0 | 30.3511 | 12.2012 | 0 | 0 | 12.2012 | 3203.9571
69 | 268.5947 | 0.0015522 | 0 | 20 | 0 | 31.0446 | 12.4799 | 0 | 0 | 12.4799 | 3352.0436
70 | 274.5947 | 0.0015869 | 0 | 20 | 0 | 31.7381 | 12.7587 | 0 | 0 | 12.7587 | 3503.4755
71 | 280.5947 | 0.0016216 | 0 | 20 | 0 | 32.4316 | 13.0375 | 0 | 0 | 13.0375 | 3658.2528
72 | 286.5947 | 0.0016563 | 0 | 20 | 0 | 33.1251 | 13.3163 | 0 | 0 | 13.3163 | 3816.3755
73 | 292.5947 | 0.0016909 | 0 | 20 | 0 | 33.8186 | 13.5951 | 0 | 0 | 13.5951 | 3977.8436
74 | 298.5947 | 0.0017256 | 0 | 20 | 0 | 34.5121 | 13.8738 | 0 | 0 | 13.8738 | 4142.6571
75 | 304.5947 | 0.0017603 | 0 | 20 | 0 | 35.2056 | 14.1526 | 0 | 0 | 14.1526 | 4310.8159
76 | 310.5947 | 0.001795 | 0 | 20 | 0 | 35.899 | 14.4314 | 0 | 0 | 14.4314 | 4482.3202
77 | 316.5947 | 0.0018296 | 0 | 20 | 0 | 36.5925 | 14.7102 | 0 | 0 | 14.7102 | 4657.1699
78 | 322.5947 | 0.0018643 | 0 | 20 | 0 | 37.286 | 14.989 | 0 | 0 | 14.989 | 4835.3649
79 | 328.5947 | 0.001899 | 0 | 20 | 0 | 37.9795 | 15.2678 | 0 | 0 | 15.2678 | 5016.9054
80 | 334.5947 | 0.0019336 | 0 | 20 | 0 | 38.673 | 15.5465 | 0 | 0 | 15.5465 | 5201.7912
81 | 340.5947 | 0.0019683 | 0 | 20 | 0 | 39.3665 | 15.8253 | 0 | 0 | 15.8253 | 5390.0225
82 | 346.5947 | 0.002003 | 0 | 20 | 0 | 40.06 | 16.1041 | 0 | 0 | 16.1041 | 5581.5991
83 | 352.5947 | 0.0020377 | 0 | 20 | 0 | 40.7535 | 16.3829 | 0 | 0 | 16.3829 | 5776.5212
84 | 358.5947 | 0.0020723 | 0 | 20 | 0 | 41.447 | 16.6617 | 0 | 0 | 16.6617 | 5974.7886
85 | 364.5947 | 0.002107 | 0 | 20 | 0 | 42.1404 | 16.9405 | 0 | 0 | 16.9405 | 6176.4014
86 | 370.5947 | 0.0021417 | 0 | 20 | 0 | 42.8339 | 17.2192 | 0 | 0 | 17.2192 | 6381.3596
87 | 376.5947 | 0.0021764 | 0 | 20 | 0 | 43.5274 | 17.498 | 0 | 0 | 17.498 | 6589.6633
88 | 382.5947 | 0.002211 | 0 | 20 | 0 | 44.2209 | 17.7768 | 0 | 0 | 17.7768 | 6801.3123
89 | 388.5947 | 0.0022457 | 0 | 20 | 0 | 44.9144 | 18.0556 | 0 | 0 | 18.0556 | 7016.3067
90 | 394.5947 | 0.0022804 | 0 | 20 | 0 | 45.6079 | 18.3344 | 0 | 0 | 18.3344 | 7234.6465
91 | 400.5947 | 0.0023151 | 0 | 20 | 0 | 46.3014 | 18.6132 | 0 | 0 | 18.6132 | 7456.3317
92 | 406.5947 | 0.0023497 | 0 | 20 | 0 | 46.9949 | 18.8919 | 0 | 0 | 18.8919 | 7681.3623
93 | 412.5947 | 0.0023844 | 0 | 20 | 0 | 47.6884 | 19.1707 | 0 | 0 | 19.1707 | 7909.7383
94 | 418.5947 | 0.0024191 | 0 | 20 | 0 | 48.3819 | 19.4495 | 0 | 0 | 19.4495 | 8141.4596
95 | 424.5947 | 0.0024538 | 0 | 20 | 0 | 49.0753 | 19.7283 | 0 | 0 | 19.7283 | 8376.5264
96 | 430.5947 | 0.0024884 | 0 | 20 | 0 | 49.7688 | 20.0071 | 0 | 0 | 20.0071 | 8614.9386
97 | 436.5947 | 0.0025231 | 0 | 20 | 0 | 50 | 20.1 | 0 | 0 | 20.1 | 8775.5527
98 | 442.5947 | 0.0025578 | 0 | 20 | 0 | 50 | 20.1 | 0 | 0 | 20.1 | 8896.1527
99 | 448.5947 | 0.0025925 | 0 | 20 | 0 | 50 | 20.1 | 0 | 0 | 20.1 | 9016.7527
100 | 454.5947 | 0.0026271 | 0 | 20 | 0 | 50 | 20.1 | 0 | 0 | 20.1 | 9137.3527
As | 432.5947 | 0.0025 | 0 |  |  | 50 | 1017.876 | 0 | 0 | 1017.876 | 440327.7336
As' | -117.4053 | -0.0006785 | 0 |  |  | -13.5699 | -276.2495 | -276.2495 | 32433.1705 | 0 | 0

## p2
Porušitev tlačene cone
Geometrija | [5 empty] | Beton |  |  |  |  | Jeklo
dolžina |  | 600 | cm |  |  | fcm |  | 3.8 | kN/cm^2 |  | fyk | 50 | kN/cm^2
širina |  | 20 | cm |  |  | Ecm |  | 3300 | kN/cm^2 |  | Ey | 20000 | kN/cm^2
a |  | 25 | cm |  |  | epsilon.c.1 |  | 0.0022 |  |  | epsilon.y | 0.0025
As |  | 20.3575 | cm^2 |  |  | epsilon.c.1.u |  | 0.0035
število palic |  | 8 |  |  |  | fctm |  | 0.29 | kN/cm^2
premer palice |  | 18 | mm |  |  | epsilon.crack |  | 8.7879e-05
mreža |  | 3.35 | cm^2/m |  |  | k |  | 2.0061
Osna sila |  | 2079 | kN
Mejna deformacija
epsilon.max |  | 0.028189 |  | epsilon.s | 0.026869 | OK
Predpostavim x |  | 66.2684 | cm
y |  | 533.7316 | cm
epsilon.mejni.c |  | 0.0035
število lamel |  | 100
debelina lamele |  | 6 | cm
Ft | -4805.5946 | kN | mom.tl | 185799.0363 | kNcm | r.t | 38.6631 | cm
Fn | 2726.5946 | kN | mom.nat | 993721.1063 | kNcm | r.n | 364.455 | cm | ukrivljenost | 0.0052816 | 1/m | M | fi | z
N | 2079 | kN |  |  |  | z | 403.1181 | cm | M.u | 16654.4817 | kNm | 16654.4817 | 0.0052816 | 403.1181
št.lamele | r.težišča | def.težišča | nap. Beton | širina l. | sila bet. | nap. Arm. | sila arm | sile tlak | mom tlak | sile nateg | mom nateg
1 | -63.2684 | -0.0033416 | -2.7862 | 20 | -334.3429 | -50 | -20.1 | -354.4429 | 22425.0281 | 0 | 0
2 | -57.2684 | -0.0030247 | -3.2705 | 20 | -392.4566 | -50 | -20.1 | -412.5566 | 23626.4501 | 0 | 0
3 | -51.2684 | -0.0027078 | -3.5991 | 20 | -431.8884 | -50 | -20.1 | -451.9884 | 23172.7188 | 0 | 0
4 | -45.2684 | -0.0023909 | -3.7716 | 20 | -452.5899 | -47.8175 | -19.2226 | -471.8125 | 21358.1929 | 0 | 0
5 | -39.2684 | -0.002074 | -3.7876 | 20 | -454.5123 | -41.4796 | -16.6748 | -471.1871 | 18502.7568 | 0 | 0
6 | -33.2684 | -0.0017571 | -3.6467 | 20 | -437.6066 | -35.1418 | -14.127 | -451.7336 | 15028.4493 | 0 | 0
7 | -27.2684 | -0.0014402 | -3.3485 | 20 | -401.824 | -28.8039 | -11.5792 | -413.4031 | 11272.8369 | 0 | 0
8 | -21.2684 | -0.0011233 | -2.8926 | 20 | -347.115 | -22.466 | -9.0313 | -356.1464 | 7574.6592 | 0 | 0
9 | -15.2684 | -0.00080641 | -2.2786 | 20 | -273.4305 | -16.1282 | -6.4835 | -279.914 | 4273.835 | 0 | 0
10 | -9.2684 | -0.00048951 | -1.506 | 20 | -180.7207 | -9.7903 | -3.9357 | -184.6563 | 1711.4666 | 0 | 0
11 | -3.2684 | -0.00017262 | -0.57447 | 20 | -68.9359 | -3.4524 | -1.3879 | -70.3238 | 229.8453 | 0 | 0
12 | 2.7316 | 0.00014427 | 0 | 20 | 0 | 2.8854 | 1.1599 | 0 | 0 | 1.1599 | 3.1685
13 | 8.7316 | 0.00046116 | 0 | 20 | 0 | 9.2233 | 3.7078 | 0 | 0 | 3.7078 | 32.3748
14 | 14.7316 | 0.00077806 | 0 | 20 | 0 | 15.5612 | 6.2556 | 0 | 0 | 6.2556 | 92.1549
15 | 20.7316 | 0.001095 | 0 | 20 | 0 | 21.899 | 8.8034 | 0 | 0 | 8.8034 | 182.5088
16 | 26.7316 | 0.0014118 | 0 | 20 | 0 | 28.2369 | 11.3512 | 0 | 0 | 11.3512 | 303.4366
17 | 32.7316 | 0.0017287 | 0 | 20 | 0 | 34.5747 | 13.899 | 0 | 0 | 13.899 | 454.9383
18 | 38.7316 | 0.0020456 | 0 | 20 | 0 | 40.9126 | 16.4469 | 0 | 0 | 16.4469 | 637.0138
19 | 44.7316 | 0.0023625 | 0 | 20 | 0 | 47.2505 | 18.9947 | 0 | 0 | 18.9947 | 849.6632
20 | 50.7316 | 0.0026794 | 0 | 20 | 0 | 50 | 20.1 | 0 | 0 | 20.1 | 1019.7054
21 | 56.7316 | 0.0029963 | 0 | 20 | 0 | 50 | 20.1 | 0 | 0 | 20.1 | 1140.3054
22 | 62.7316 | 0.0033132 | 0 | 20 | 0 | 50 | 20.1 | 0 | 0 | 20.1 | 1260.9054
23 | 68.7316 | 0.0036301 | 0 | 20 | 0 | 50 | 20.1 | 0 | 0 | 20.1 | 1381.5054
24 | 74.7316 | 0.003947 | 0 | 20 | 0 | 50 | 20.1 | 0 | 0 | 20.1 | 1502.1054
25 | 80.7316 | 0.0042639 | 0 | 20 | 0 | 50 | 20.1 | 0 | 0 | 20.1 | 1622.7054
26 | 86.7316 | 0.0045808 | 0 | 20 | 0 | 50 | 20.1 | 0 | 0 | 20.1 | 1743.3054
27 | 92.7316 | 0.0048977 | 0 | 20 | 0 | 50 | 20.1 | 0 | 0 | 20.1 | 1863.9054
28 | 98.7316 | 0.0052146 | 0 | 20 | 0 | 50 | 20.1 | 0 | 0 | 20.1 | 1984.5054
29 | 104.7316 | 0.0055315 | 0 | 20 | 0 | 50 | 20.1 | 0 | 0 | 20.1 | 2105.1054
30 | 110.7316 | 0.0058483 | 0 | 20 | 0 | 50 | 20.1 | 0 | 0 | 20.1 | 2225.7054
31 | 116.7316 | 0.0061652 | 0 | 20 | 0 | 50 | 20.1 | 0 | 0 | 20.1 | 2346.3054
32 | 122.7316 | 0.0064821 | 0 | 20 | 0 | 50 | 20.1 | 0 | 0 | 20.1 | 2466.9054
33 | 128.7316 | 0.006799 | 0 | 20 | 0 | 50 | 20.1 | 0 | 0 | 20.1 | 2587.5054
34 | 134.7316 | 0.0071159 | 0 | 20 | 0 | 50 | 20.1 | 0 | 0 | 20.1 | 2708.1054
35 | 140.7316 | 0.0074328 | 0 | 20 | 0 | 50 | 20.1 | 0 | 0 | 20.1 | 2828.7054
36 | 146.7316 | 0.0077497 | 0 | 20 | 0 | 50 | 20.1 | 0 | 0 | 20.1 | 2949.3054
37 | 152.7316 | 0.0080666 | 0 | 20 | 0 | 50 | 20.1 | 0 | 0 | 20.1 | 3069.9054
38 | 158.7316 | 0.0083835 | 0 | 20 | 0 | 50 | 20.1 | 0 | 0 | 20.1 | 3190.5054
39 | 164.7316 | 0.0087004 | 0 | 20 | 0 | 50 | 20.1 | 0 | 0 | 20.1 | 3311.1054
40 | 170.7316 | 0.0090173 | 0 | 20 | 0 | 50 | 20.1 | 0 | 0 | 20.1 | 3431.7054
41 | 176.7316 | 0.0093342 | 0 | 20 | 0 | 50 | 20.1 | 0 | 0 | 20.1 | 3552.3054
42 | 182.7316 | 0.0096511 | 0 | 20 | 0 | 50 | 20.1 | 0 | 0 | 20.1 | 3672.9054
43 | 188.7316 | 0.009968 | 0 | 20 | 0 | 50 | 20.1 | 0 | 0 | 20.1 | 3793.5054
44 | 194.7316 | 0.010285 | 0 | 20 | 0 | 50 | 20.1 | 0 | 0 | 20.1 | 3914.1054
45 | 200.7316 | 0.010602 | 0 | 20 | 0 | 50 | 20.1 | 0 | 0 | 20.1 | 4034.7054
46 | 206.7316 | 0.010919 | 0 | 20 | 0 | 50 | 20.1 | 0 | 0 | 20.1 | 4155.3054
47 | 212.7316 | 0.011236 | 0 | 20 | 0 | 50 | 20.1 | 0 | 0 | 20.1 | 4275.9054
48 | 218.7316 | 0.011552 | 0 | 20 | 0 | 50 | 20.1 | 0 | 0 | 20.1 | 4396.5054
49 | 224.7316 | 0.011869 | 0 | 20 | 0 | 50 | 20.1 | 0 | 0 | 20.1 | 4517.1054
50 | 230.7316 | 0.012186 | 0 | 20 | 0 | 50 | 20.1 | 0 | 0 | 20.1 | 4637.7054
51 | 236.7316 | 0.012503 | 0 | 20 | 0 | 50 | 20.1 | 0 | 0 | 20.1 | 4758.3054
52 | 242.7316 | 0.01282 | 0 | 20 | 0 | 50 | 20.1 | 0 | 0 | 20.1 | 4878.9054
53 | 248.7316 | 0.013137 | 0 | 20 | 0 | 50 | 20.1 | 0 | 0 | 20.1 | 4999.5054
54 | 254.7316 | 0.013454 | 0 | 20 | 0 | 50 | 20.1 | 0 | 0 | 20.1 | 5120.1054
55 | 260.7316 | 0.013771 | 0 | 20 | 0 | 50 | 20.1 | 0 | 0 | 20.1 | 5240.7054
56 | 266.7316 | 0.014088 | 0 | 20 | 0 | 50 | 20.1 | 0 | 0 | 20.1 | 5361.3054
57 | 272.7316 | 0.014404 | 0 | 20 | 0 | 50 | 20.1 | 0 | 0 | 20.1 | 5481.9054
58 | 278.7316 | 0.014721 | 0 | 20 | 0 | 50 | 20.1 | 0 | 0 | 20.1 | 5602.5054
59 | 284.7316 | 0.015038 | 0 | 20 | 0 | 50 | 20.1 | 0 | 0 | 20.1 | 5723.1054
60 | 290.7316 | 0.015355 | 0 | 20 | 0 | 50 | 20.1 | 0 | 0 | 20.1 | 5843.7054
61 | 296.7316 | 0.015672 | 0 | 20 | 0 | 50 | 20.1 | 0 | 0 | 20.1 | 5964.3054
62 | 302.7316 | 0.015989 | 0 | 20 | 0 | 50 | 20.1 | 0 | 0 | 20.1 | 6084.9054
63 | 308.7316 | 0.016306 | 0 | 20 | 0 | 50 | 20.1 | 0 | 0 | 20.1 | 6205.5054
64 | 314.7316 | 0.016623 | 0 | 20 | 0 | 50 | 20.1 | 0 | 0 | 20.1 | 6326.1054
65 | 320.7316 | 0.01694 | 0 | 20 | 0 | 50 | 20.1 | 0 | 0 | 20.1 | 6446.7054
66 | 326.7316 | 0.017257 | 0 | 20 | 0 | 50 | 20.1 | 0 | 0 | 20.1 | 6567.3054
67 | 332.7316 | 0.017573 | 0 | 20 | 0 | 50 | 20.1 | 0 | 0 | 20.1 | 6687.9054
68 | 338.7316 | 0.01789 | 0 | 20 | 0 | 50 | 20.1 | 0 | 0 | 20.1 | 6808.5054
69 | 344.7316 | 0.018207 | 0 | 20 | 0 | 50 | 20.1 | 0 | 0 | 20.1 | 6929.1054
70 | 350.7316 | 0.018524 | 0 | 20 | 0 | 50 | 20.1 | 0 | 0 | 20.1 | 7049.7054
71 | 356.7316 | 0.018841 | 0 | 20 | 0 | 50 | 20.1 | 0 | 0 | 20.1 | 7170.3054
72 | 362.7316 | 0.019158 | 0 | 20 | 0 | 50 | 20.1 | 0 | 0 | 20.1 | 7290.9054
73 | 368.7316 | 0.019475 | 0 | 20 | 0 | 50 | 20.1 | 0 | 0 | 20.1 | 7411.5054
74 | 374.7316 | 0.019792 | 0 | 20 | 0 | 50 | 20.1 | 0 | 0 | 20.1 | 7532.1054
75 | 380.7316 | 0.020109 | 0 | 20 | 0 | 50 | 20.1 | 0 | 0 | 20.1 | 7652.7054
76 | 386.7316 | 0.020425 | 0 | 20 | 0 | 50 | 20.1 | 0 | 0 | 20.1 | 7773.3054
77 | 392.7316 | 0.020742 | 0 | 20 | 0 | 50 | 20.1 | 0 | 0 | 20.1 | 7893.9054
78 | 398.7316 | 0.021059 | 0 | 20 | 0 | 50 | 20.1 | 0 | 0 | 20.1 | 8014.5054
79 | 404.7316 | 0.021376 | 0 | 20 | 0 | 50 | 20.1 | 0 | 0 | 20.1 | 8135.1054
80 | 410.7316 | 0.021693 | 0 | 20 | 0 | 50 | 20.1 | 0 | 0 | 20.1 | 8255.7054
81 | 416.7316 | 0.02201 | 0 | 20 | 0 | 50 | 20.1 | 0 | 0 | 20.1 | 8376.3054
82 | 422.7316 | 0.022327 | 0 | 20 | 0 | 50 | 20.1 | 0 | 0 | 20.1 | 8496.9054
83 | 428.7316 | 0.022644 | 0 | 20 | 0 | 50 | 20.1 | 0 | 0 | 20.1 | 8617.5054
84 | 434.7316 | 0.022961 | 0 | 20 | 0 | 50 | 20.1 | 0 | 0 | 20.1 | 8738.1054
85 | 440.7316 | 0.023277 | 0 | 20 | 0 | 50 | 20.1 | 0 | 0 | 20.1 | 8858.7054
86 | 446.7316 | 0.023594 | 0 | 20 | 0 | 50 | 20.1 | 0 | 0 | 20.1 | 8979.3054
87 | 452.7316 | 0.023911 | 0 | 20 | 0 | 50 | 20.1 | 0 | 0 | 20.1 | 9099.9054
88 | 458.7316 | 0.024228 | 0 | 20 | 0 | 50 | 20.1 | 0 | 0 | 20.1 | 9220.5054
89 | 464.7316 | 0.024545 | 0 | 20 | 0 | 50 | 20.1 | 0 | 0 | 20.1 | 9341.1054
90 | 470.7316 | 0.024862 | 0 | 20 | 0 | 50 | 20.1 | 0 | 0 | 20.1 | 9461.7054
91 | 476.7316 | 0.025179 | 0 | 20 | 0 | 50 | 20.1 | 0 | 0 | 20.1 | 9582.3054
92 | 482.7316 | 0.025496 | 0 | 20 | 0 | 50 | 20.1 | 0 | 0 | 20.1 | 9702.9054
93 | 488.7316 | 0.025813 | 0 | 20 | 0 | 50 | 20.1 | 0 | 0 | 20.1 | 9823.5054
94 | 494.7316 | 0.02613 | 0 | 20 | 0 | 50 | 20.1 | 0 | 0 | 20.1 | 9944.1054
95 | 500.7316 | 0.026446 | 0 | 20 | 0 | 50 | 20.1 | 0 | 0 | 20.1 | 10064.7054
96 | 506.7316 | 0.026763 | 0 | 20 | 0 | 50 | 20.1 | 0 | 0 | 20.1 | 10185.3054
97 | 512.7316 | 0.02708 | 0 | 20 | 0 | 50 | 20.1 | 0 | 0 | 20.1 | 10305.9054
98 | 518.7316 | 0.027397 | 0 | 20 | 0 | 50 | 20.1 | 0 | 0 | 20.1 | 10426.5054
99 | 524.7316 | 0.027714 | 0 | 20 | 0 | 50 | 20.1 | 0 | 0 | 20.1 | 10547.1054
100 | 530.7316 | 0.028031 | 0 | 20 | 0 | 50 | 20.1 | 0 | 0 | 20.1 | 10667.7054
As | 508.7316 | 0.026869 | 0 |  |  | 50 | 1017.876 | 0 | 0 | 1017.876 | 517825.709
As' | -41.2684 | -0.0021796 | 0 |  |  | -43.5922 | -887.4298 | -887.4298 | 36622.7973 | 0 | 0

## t3
Tečenje natezne armature
Geometrija | [5 empty] | Beton |  |  |  |  | Jeklo
dolžina |  | 600 | cm |  |  | fcm |  | 3.8 | kN/cm^2 |  | fyk | 50 | kN/cm^2
širina |  | 20 | cm |  |  | Ecm |  | 3300 | kN/cm^2 |  | Ey | 20000 | kN/cm^2
a |  | 29 | cm |  |  | epsilon.c.1 |  | 0.0022 |  |  | epsilon.y | 0.0025
As |  | 15.2681 | cm^2 |  |  | epsilon.c.1.u |  | 0.0035
število palic |  | 6 |  |  |  | fctm |  | 0.29 | kN/cm^2
premer palice |  | 18 | mm |  |  | epsilon.crack |  | 8.7879e-05
mreža |  | 3.35 | cm^2/m |  |  | k |  | 2.0061
Osna sila |  | 1782 | kN
Meja tečenja natezne armature
epsilon.mejni |  | 0.0026658
Predpostavim x |  | 133.632 | cm
y |  | 466.368 | cm
epsilon.c |  | 0.00076384
število lamel |  | 100
debelina lamele |  | 6 | cm
Ft | -3375.142 | kN | mom.tl | 298846.087 | kNcm | r.t | 88.5433 | cm
Fn | 1593.142 | kN | mom.nat | 591388.3269 | kNcm | r.n | 371.2088 | cm | ukrivljenost | 0.0005716 | 1/m | M | fi | z
N | 1782 | kN |  |  |  | z | 459.7521 | cm | M.y | 11867.021 | kNm | 11867.021 | 0.0005716 | 459.7521
št.lamele | r.težišča | def.težišča | nap. Beton | širina l. | sila bet. | nap. Arm. | sila arm | sile tlak | mom tlak | sile nateg | mom nateg
1 | -130.632 | -0.00074669 | -2.1451 | 20 | -257.4169 | -14.9339 | -6.0034 | -263.4204 | 34411.1404 | 0 | 0
2 | -124.632 | -0.0007124 | -2.066 | 20 | -247.9142 | -14.248 | -5.7277 | -253.6418 | 31611.9023 | 0 | 0
3 | -118.632 | -0.0006781 | -1.9849 | 20 | -238.1884 | -13.562 | -5.4519 | -243.6403 | 28903.5499 | 0 | 0
4 | -112.632 | -0.00064381 | -1.902 | 20 | -228.2395 | -12.8761 | -5.1762 | -233.4157 | 26290.0904 | 0 | 0
5 | -106.632 | -0.00060951 | -1.8172 | 20 | -218.0675 | -12.1902 | -4.9005 | -222.968 | 23775.5325 | 0 | 0
6 | -100.632 | -0.00057521 | -1.7306 | 20 | -207.6723 | -11.5043 | -4.6247 | -212.297 | 21363.8862 | 0 | 0
7 | -94.632 | -0.00054092 | -1.6421 | 20 | -197.0539 | -10.8184 | -4.349 | -201.4028 | 19059.1632 | 0 | 0
8 | -88.632 | -0.00050662 | -1.5518 | 20 | -186.2121 | -10.1324 | -4.0732 | -190.2853 | 16865.3766 | 0 | 0
9 | -82.632 | -0.00047233 | -1.4596 | 20 | -175.1469 | -9.4465 | -3.7975 | -178.9444 | 14786.5413 | 0 | 0
10 | -76.632 | -0.00043803 | -1.3655 | 20 | -163.8583 | -8.7606 | -3.5218 | -167.38 | 12826.6732 | 0 | 0
11 | -70.632 | -0.00040373 | -1.2696 | 20 | -152.3461 | -8.0747 | -3.246 | -155.5921 | 10989.7902 | 0 | 0
12 | -64.632 | -0.00036944 | -1.1718 | 20 | -140.6104 | -7.3888 | -2.9703 | -143.5806 | 9279.9115 | 0 | 0
13 | -58.632 | -0.00033514 | -1.0721 | 20 | -128.651 | -6.7028 | -2.6945 | -131.3455 | 7701.0577 | 0 | 0
14 | -52.632 | -0.00030085 | -0.97057 | 20 | -116.4679 | -6.0169 | -2.4188 | -118.8867 | 6257.2512 | 0 | 0
15 | -46.632 | -0.00026655 | -0.86718 | 20 | -104.0611 | -5.331 | -2.1431 | -106.2041 | 4952.5157 | 0 | 0
16 | -40.632 | -0.00023225 | -0.76192 | 20 | -91.4304 | -4.6451 | -1.8673 | -93.2977 | 3790.8765 | 0 | 0
17 | -34.632 | -0.00019796 | -0.6548 | 20 | -78.5758 | -3.9591 | -1.5916 | -80.1674 | 2776.3604 | 0 | 0
18 | -28.632 | -0.00016366 | -0.54581 | 20 | -65.4973 | -3.2732 | -1.3158 | -66.8131 | 1912.9958 | 0 | 0
19 | -22.632 | -0.00012937 | -0.43496 | 20 | -52.1947 | -2.5873 | -1.0401 | -53.2348 | 1204.8124 | 0 | 0
20 | -16.632 | -9.5069e-05 | -0.32223 | 20 | -38.668 | -1.9014 | -0.76435 | -39.4324 | 655.8416 | 0 | 0
21 | -10.632 | -6.0773e-05 | -0.20764 | 20 | -24.9172 | -1.2155 | -0.48861 | -25.4059 | 270.1163 | 0 | 0
22 | -4.632 | -2.6477e-05 | -0.091185 | 20 | -10.9422 | -0.52954 | -0.21287 | -11.1551 | 51.671 | 0 | 0
23 | 1.368 | 7.8192e-06 | 0 | 20 | 0 | 0.15638 | 0.062867 | 0 | 0 | 0.062867 | 0.085998
24 | 7.368 | 4.2115e-05 | 0 | 20 | 0 | 0.84231 | 0.33861 | 0 | 0 | 0.33861 | 2.4948
25 | 13.368 | 7.6411e-05 | 0 | 20 | 0 | 1.5282 | 0.61435 | 0 | 0 | 0.61435 | 8.2126
26 | 19.368 | 0.00011071 | 0 | 20 | 0 | 2.2141 | 0.89009 | 0 | 0 | 0.89009 | 17.2392
27 | 25.368 | 0.000145 | 0 | 20 | 0 | 2.9001 | 1.1658 | 0 | 0 | 1.1658 | 29.5747
28 | 31.368 | 0.0001793 | 0 | 20 | 0 | 3.586 | 1.4416 | 0 | 0 | 1.4416 | 45.219
29 | 37.368 | 0.0002136 | 0 | 20 | 0 | 4.2719 | 1.7173 | 0 | 0 | 1.7173 | 64.1723
30 | 43.368 | 0.00024789 | 0 | 20 | 0 | 4.9578 | 1.993 | 0 | 0 | 1.993 | 86.4345
31 | 49.368 | 0.00028219 | 0 | 20 | 0 | 5.6438 | 2.2688 | 0 | 0 | 2.2688 | 112.0055
32 | 55.368 | 0.00031648 | 0 | 20 | 0 | 6.3297 | 2.5445 | 0 | 0 | 2.5445 | 140.8854
33 | 61.368 | 0.00035078 | 0 | 20 | 0 | 7.0156 | 2.8203 | 0 | 0 | 2.8203 | 173.0742
34 | 67.368 | 0.00038508 | 0 | 20 | 0 | 7.7015 | 3.096 | 0 | 0 | 3.096 | 208.5719
35 | 73.368 | 0.00041937 | 0 | 20 | 0 | 8.3874 | 3.3718 | 0 | 0 | 3.3718 | 247.3785
36 | 79.368 | 0.00045367 | 0 | 20 | 0 | 9.0734 | 3.6475 | 0 | 0 | 3.6475 | 289.4939
37 | 85.368 | 0.00048796 | 0 | 20 | 0 | 9.7593 | 3.9232 | 0 | 0 | 3.9232 | 334.9182
38 | 91.368 | 0.00052226 | 0 | 20 | 0 | 10.4452 | 4.199 | 0 | 0 | 4.199 | 383.6515
39 | 97.368 | 0.00055656 | 0 | 20 | 0 | 11.1311 | 4.4747 | 0 | 0 | 4.4747 | 435.6936
40 | 103.368 | 0.00059085 | 0 | 20 | 0 | 11.817 | 4.7505 | 0 | 0 | 4.7505 | 491.0446
41 | 109.368 | 0.00062515 | 0 | 20 | 0 | 12.503 | 5.0262 | 0 | 0 | 5.0262 | 549.7044
42 | 115.368 | 0.00065944 | 0 | 20 | 0 | 13.1889 | 5.3019 | 0 | 0 | 5.3019 | 611.6732
43 | 121.368 | 0.00069374 | 0 | 20 | 0 | 13.8748 | 5.5777 | 0 | 0 | 5.5777 | 676.9508
44 | 127.368 | 0.00072804 | 0 | 20 | 0 | 14.5607 | 5.8534 | 0 | 0 | 5.8534 | 745.5374
45 | 133.368 | 0.00076233 | 0 | 20 | 0 | 15.2467 | 6.1292 | 0 | 0 | 6.1292 | 817.4328
46 | 139.368 | 0.00079663 | 0 | 20 | 0 | 15.9326 | 6.4049 | 0 | 0 | 6.4049 | 892.6371
47 | 145.368 | 0.00083092 | 0 | 20 | 0 | 16.6185 | 6.6806 | 0 | 0 | 6.6806 | 971.1503
48 | 151.368 | 0.00086522 | 0 | 20 | 0 | 17.3044 | 6.9564 | 0 | 0 | 6.9564 | 1052.9723
49 | 157.368 | 0.00089952 | 0 | 20 | 0 | 17.9903 | 7.2321 | 0 | 0 | 7.2321 | 1138.1033
50 | 163.368 | 0.00093381 | 0 | 20 | 0 | 18.6763 | 7.5079 | 0 | 0 | 7.5079 | 1226.5431
51 | 169.368 | 0.00096811 | 0 | 20 | 0 | 19.3622 | 7.7836 | 0 | 0 | 7.7836 | 1318.2918
52 | 175.368 | 0.0010024 | 0 | 20 | 0 | 20.0481 | 8.0593 | 0 | 0 | 8.0593 | 1413.3494
53 | 181.368 | 0.0010367 | 0 | 20 | 0 | 20.734 | 8.3351 | 0 | 0 | 8.3351 | 1511.7159
54 | 187.368 | 0.001071 | 0 | 20 | 0 | 21.4199 | 8.6108 | 0 | 0 | 8.6108 | 1613.3913
55 | 193.368 | 0.0011053 | 0 | 20 | 0 | 22.1059 | 8.8866 | 0 | 0 | 8.8866 | 1718.3756
56 | 199.368 | 0.0011396 | 0 | 20 | 0 | 22.7918 | 9.1623 | 0 | 0 | 9.1623 | 1826.6687
57 | 205.368 | 0.0011739 | 0 | 20 | 0 | 23.4777 | 9.438 | 0 | 0 | 9.438 | 1938.2707
58 | 211.368 | 0.0012082 | 0 | 20 | 0 | 24.1636 | 9.7138 | 0 | 0 | 9.7138 | 2053.1816
59 | 217.368 | 0.0012425 | 0 | 20 | 0 | 24.8496 | 9.9895 | 0 | 0 | 9.9895 | 2171.4014
60 | 223.368 | 0.0012768 | 0 | 20 | 0 | 25.5355 | 10.2653 | 0 | 0 | 10.2653 | 2292.9301
61 | 229.368 | 0.0013111 | 0 | 20 | 0 | 26.2214 | 10.541 | 0 | 0 | 10.541 | 2417.7677
62 | 235.368 | 0.0013454 | 0 | 20 | 0 | 26.9073 | 10.8167 | 0 | 0 | 10.8167 | 2545.9141
63 | 241.368 | 0.0013797 | 0 | 20 | 0 | 27.5932 | 11.0925 | 0 | 0 | 11.0925 | 2677.3695
64 | 247.368 | 0.001414 | 0 | 20 | 0 | 28.2792 | 11.3682 | 0 | 0 | 11.3682 | 2812.1337
65 | 253.368 | 0.0014483 | 0 | 20 | 0 | 28.9651 | 11.644 | 0 | 0 | 11.644 | 2950.2068
66 | 259.368 | 0.0014826 | 0 | 20 | 0 | 29.651 | 11.9197 | 0 | 0 | 11.9197 | 3091.5888
67 | 265.368 | 0.0015168 | 0 | 20 | 0 | 30.3369 | 12.1954 | 0 | 0 | 12.1954 | 3236.2796
68 | 271.368 | 0.0015511 | 0 | 20 | 0 | 31.0228 | 12.4712 | 0 | 0 | 12.4712 | 3384.2794
69 | 277.368 | 0.0015854 | 0 | 20 | 0 | 31.7088 | 12.7469 | 0 | 0 | 12.7469 | 3535.588
70 | 283.368 | 0.0016197 | 0 | 20 | 0 | 32.3947 | 13.0227 | 0 | 0 | 13.0227 | 3690.2056
71 | 289.368 | 0.001654 | 0 | 20 | 0 | 33.0806 | 13.2984 | 0 | 0 | 13.2984 | 3848.132
72 | 295.368 | 0.0016883 | 0 | 20 | 0 | 33.7665 | 13.5741 | 0 | 0 | 13.5741 | 4009.3673
73 | 301.368 | 0.0017226 | 0 | 20 | 0 | 34.4525 | 13.8499 | 0 | 0 | 13.8499 | 4173.9114
74 | 307.368 | 0.0017569 | 0 | 20 | 0 | 35.1384 | 14.1256 | 0 | 0 | 14.1256 | 4341.7645
75 | 313.368 | 0.0017912 | 0 | 20 | 0 | 35.8243 | 14.4014 | 0 | 0 | 14.4014 | 4512.9265
76 | 319.368 | 0.0018255 | 0 | 20 | 0 | 36.5102 | 14.6771 | 0 | 0 | 14.6771 | 4687.3973
77 | 325.368 | 0.0018598 | 0 | 20 | 0 | 37.1961 | 14.9528 | 0 | 0 | 14.9528 | 4865.177
78 | 331.368 | 0.0018941 | 0 | 20 | 0 | 37.8821 | 15.2286 | 0 | 0 | 15.2286 | 5046.2656
79 | 337.368 | 0.0019284 | 0 | 20 | 0 | 38.568 | 15.5043 | 0 | 0 | 15.5043 | 5230.6631
80 | 343.368 | 0.0019627 | 0 | 20 | 0 | 39.2539 | 15.7801 | 0 | 0 | 15.7801 | 5418.3695
81 | 349.368 | 0.001997 | 0 | 20 | 0 | 39.9398 | 16.0558 | 0 | 0 | 16.0558 | 5609.3847
82 | 355.368 | 0.0020313 | 0 | 20 | 0 | 40.6257 | 16.3315 | 0 | 0 | 16.3315 | 5803.7088
83 | 361.368 | 0.0020656 | 0 | 20 | 0 | 41.3117 | 16.6073 | 0 | 0 | 16.6073 | 6001.3419
84 | 367.368 | 0.0020999 | 0 | 20 | 0 | 41.9976 | 16.883 | 0 | 0 | 16.883 | 6202.2838
85 | 373.368 | 0.0021342 | 0 | 20 | 0 | 42.6835 | 17.1588 | 0 | 0 | 17.1588 | 6406.5346
86 | 379.368 | 0.0021685 | 0 | 20 | 0 | 43.3694 | 17.4345 | 0 | 0 | 17.4345 | 6614.0942
87 | 385.368 | 0.0022028 | 0 | 20 | 0 | 44.0553 | 17.7103 | 0 | 0 | 17.7103 | 6824.9628
88 | 391.368 | 0.0022371 | 0 | 20 | 0 | 44.7413 | 17.986 | 0 | 0 | 17.986 | 7039.1402
89 | 397.368 | 0.0022714 | 0 | 20 | 0 | 45.4272 | 18.2617 | 0 | 0 | 18.2617 | 7256.6266
90 | 403.368 | 0.0023057 | 0 | 20 | 0 | 46.1131 | 18.5375 | 0 | 0 | 18.5375 | 7477.4218
91 | 409.368 | 0.00234 | 0 | 20 | 0 | 46.799 | 18.8132 | 0 | 0 | 18.8132 | 7701.5259
92 | 415.368 | 0.0023742 | 0 | 20 | 0 | 47.485 | 19.089 | 0 | 0 | 19.089 | 7928.9389
93 | 421.368 | 0.0024085 | 0 | 20 | 0 | 48.1709 | 19.3647 | 0 | 0 | 19.3647 | 8159.6607
94 | 427.368 | 0.0024428 | 0 | 20 | 0 | 48.8568 | 19.6404 | 0 | 0 | 19.6404 | 8393.6915
95 | 433.368 | 0.0024771 | 0 | 20 | 0 | 49.5427 | 19.9162 | 0 | 0 | 19.9162 | 8631.0311
96 | 439.368 | 0.0025114 | 0 | 20 | 0 | 50 | 20.1 | 0 | 0 | 20.1 | 8831.2958
97 | 445.368 | 0.0025457 | 0 | 20 | 0 | 50 | 20.1 | 0 | 0 | 20.1 | 8951.8958
98 | 451.368 | 0.00258 | 0 | 20 | 0 | 50 | 20.1 | 0 | 0 | 20.1 | 9072.4958
99 | 457.368 | 0.0026143 | 0 | 20 | 0 | 50 | 20.1 | 0 | 0 | 20.1 | 9193.0958
100 | 463.368 | 0.0026486 | 0 | 20 | 0 | 50 | 20.1 | 0 | 0 | 20.1 | 9313.6958
As | 437.368 | 0.0025 | 0 |  |  | 50 | 763.407 | 0 | 0 | 763.407 | 333889.7614
As' | -104.632 | -0.00059808 | 0 |  |  | -11.9616 | -182.6308 | -182.6308 | 19109.0306 | 0 | 0

## p3
Porušitev tlačene cone
Geometrija | [5 empty] | Beton |  |  |  |  | Jeklo
dolžina |  | 600 | cm |  |  | fcm |  | 3.8 | kN/cm^2 |  | fyk | 50 | kN/cm^2
širina |  | 20 | cm |  |  | Ecm |  | 3300 | kN/cm^2 |  | Ey | 20000 | kN/cm^2
a |  | 29 | cm |  |  | epsilon.c.1 |  | 0.0022 |  |  | epsilon.y | 0.0025
As |  | 15.2681 | cm^2 |  |  | epsilon.c.1.u |  | 0.0035
število palic |  | 6 |  |  |  | fctm |  | 0.29 | kN/cm^2
premer palice |  | 18 | mm |  |  | epsilon.crack |  | 8.7879e-05
mreža |  | 3.35 | cm^2/m |  |  | k |  | 2.0061
Osna sila |  | 1782 | kN
Mejna deformacija
epsilon.max |  | 0.029977 |  | epsilon.s | 0.028359 | OK
Predpostavim x |  | 62.7296 | cm
y |  | 537.2704 | cm
epsilon.mejni.c |  | 0.0035
število lamel |  | 100
debelina lamele |  | 6 | cm
Ft | -4269.9408 | kN | mom.tl | 153067.0265 | kNcm | r.t | 35.8476 | cm
Fn | 2487.9408 | kN | mom.nat | 870390.9655 | kNcm | r.n | 349.8439 | cm | ukrivljenost | 0.0055795 | 1/m | M | fi | z
N | 1782 | kN |  |  |  | z | 385.6915 | cm | M.u | 14462.7383 | kNm | 14462.7383 | 0.0055795 | 385.6915
št.lamele | r.težišča | def.težišča | nap. Beton | širina l. | sila bet. | nap. Arm. | sila arm | sile tlak | mom tlak | sile nateg | mom nateg
1 | -59.7296 | -0.0033326 | -2.802 | 20 | -336.2377 | -50 | -20.1 | -356.3377 | 21283.9085 | 0 | 0
2 | -53.7296 | -0.0029978 | -3.3043 | 20 | -396.5175 | -50 | -20.1 | -416.6175 | 22384.6958 | 0 | 0
3 | -47.7296 | -0.0026631 | -3.6329 | 20 | -435.9437 | -50 | -20.1 | -456.0437 | 21766.7861 | 0 | 0
4 | -41.7296 | -0.0023283 | -3.7872 | 20 | -454.4589 | -46.5661 | -18.7196 | -473.1785 | 19745.5519 | 0 | 0
5 | -35.7296 | -0.0019935 | -3.7667 | 20 | -452.0057 | -39.8707 | -16.028 | -468.0337 | 16722.6613 | 0 | 0
6 | -29.7296 | -0.0016588 | -3.5711 | 20 | -428.5264 | -33.1753 | -13.3365 | -441.8629 | 13136.4104 | 0 | 0
7 | -23.7296 | -0.001324 | -3.1997 | 20 | -383.9632 | -26.4799 | -10.6449 | -394.6081 | 9363.8951 | 0 | 0
8 | -17.7296 | -0.00098922 | -2.6521 | 20 | -318.2579 | -19.7845 | -7.9534 | -326.2112 | 5783.5969 | 0 | 0
9 | -11.7296 | -0.00065445 | -1.9279 | 20 | -231.3522 | -13.0891 | -5.2618 | -236.614 | 2775.389 | 0 | 0
10 | -5.7296 | -0.00031968 | -1.0266 | 20 | -123.1876 | -6.3937 | -2.5703 | -125.7578 | 720.5429 | 0 | 0
11 | 0.27039 | 1.5087e-05 | 0 | 20 | 0 | 0.30173 | 0.1213 | 0 | 0 | 0.1213 | 0.032798
12 | 6.2704 | 0.00034986 | 0 | 20 | 0 | 6.9971 | 2.8128 | 0 | 0 | 2.8128 | 17.6377
13 | 12.2704 | 0.00068463 | 0 | 20 | 0 | 13.6925 | 5.5044 | 0 | 0 | 5.5044 | 67.5411
14 | 18.2704 | 0.0010194 | 0 | 20 | 0 | 20.3879 | 8.196 | 0 | 0 | 8.196 | 149.7433
15 | 24.2704 | 0.0013542 | 0 | 20 | 0 | 27.0833 | 10.8875 | 0 | 0 | 10.8875 | 264.244
16 | 30.2704 | 0.0016889 | 0 | 20 | 0 | 33.7787 | 13.5791 | 0 | 0 | 13.5791 | 411.0434
17 | 36.2704 | 0.0020237 | 0 | 20 | 0 | 40.4741 | 16.2706 | 0 | 0 | 16.2706 | 590.1413
18 | 42.2704 | 0.0023585 | 0 | 20 | 0 | 47.1696 | 18.9622 | 0 | 0 | 18.9622 | 801.5379
19 | 48.2704 | 0.0026932 | 0 | 20 | 0 | 50 | 20.1 | 0 | 0 | 20.1 | 970.2349
20 | 54.2704 | 0.003028 | 0 | 20 | 0 | 50 | 20.1 | 0 | 0 | 20.1 | 1090.8349
21 | 60.2704 | 0.0033628 | 0 | 20 | 0 | 50 | 20.1 | 0 | 0 | 20.1 | 1211.4349
22 | 66.2704 | 0.0036976 | 0 | 20 | 0 | 50 | 20.1 | 0 | 0 | 20.1 | 1332.0349
23 | 72.2704 | 0.0040323 | 0 | 20 | 0 | 50 | 20.1 | 0 | 0 | 20.1 | 1452.6349
24 | 78.2704 | 0.0043671 | 0 | 20 | 0 | 50 | 20.1 | 0 | 0 | 20.1 | 1573.2349
25 | 84.2704 | 0.0047019 | 0 | 20 | 0 | 50 | 20.1 | 0 | 0 | 20.1 | 1693.8349
26 | 90.2704 | 0.0050366 | 0 | 20 | 0 | 50 | 20.1 | 0 | 0 | 20.1 | 1814.4349
27 | 96.2704 | 0.0053714 | 0 | 20 | 0 | 50 | 20.1 | 0 | 0 | 20.1 | 1935.0349
28 | 102.2704 | 0.0057062 | 0 | 20 | 0 | 50 | 20.1 | 0 | 0 | 20.1 | 2055.6349
29 | 108.2704 | 0.0060409 | 0 | 20 | 0 | 50 | 20.1 | 0 | 0 | 20.1 | 2176.2349
30 | 114.2704 | 0.0063757 | 0 | 20 | 0 | 50 | 20.1 | 0 | 0 | 20.1 | 2296.8349
31 | 120.2704 | 0.0067105 | 0 | 20 | 0 | 50 | 20.1 | 0 | 0 | 20.1 | 2417.4349
32 | 126.2704 | 0.0070453 | 0 | 20 | 0 | 50 | 20.1 | 0 | 0 | 20.1 | 2538.0349
33 | 132.2704 | 0.00738 | 0 | 20 | 0 | 50 | 20.1 | 0 | 0 | 20.1 | 2658.6349
34 | 138.2704 | 0.0077148 | 0 | 20 | 0 | 50 | 20.1 | 0 | 0 | 20.1 | 2779.2349
35 | 144.2704 | 0.0080496 | 0 | 20 | 0 | 50 | 20.1 | 0 | 0 | 20.1 | 2899.8349
36 | 150.2704 | 0.0083843 | 0 | 20 | 0 | 50 | 20.1 | 0 | 0 | 20.1 | 3020.4349
37 | 156.2704 | 0.0087191 | 0 | 20 | 0 | 50 | 20.1 | 0 | 0 | 20.1 | 3141.0349
38 | 162.2704 | 0.0090539 | 0 | 20 | 0 | 50 | 20.1 | 0 | 0 | 20.1 | 3261.6349
39 | 168.2704 | 0.0093887 | 0 | 20 | 0 | 50 | 20.1 | 0 | 0 | 20.1 | 3382.2349
40 | 174.2704 | 0.0097234 | 0 | 20 | 0 | 50 | 20.1 | 0 | 0 | 20.1 | 3502.8349
41 | 180.2704 | 0.010058 | 0 | 20 | 0 | 50 | 20.1 | 0 | 0 | 20.1 | 3623.4349
42 | 186.2704 | 0.010393 | 0 | 20 | 0 | 50 | 20.1 | 0 | 0 | 20.1 | 3744.0349
43 | 192.2704 | 0.010728 | 0 | 20 | 0 | 50 | 20.1 | 0 | 0 | 20.1 | 3864.6349
44 | 198.2704 | 0.011063 | 0 | 20 | 0 | 50 | 20.1 | 0 | 0 | 20.1 | 3985.2349
45 | 204.2704 | 0.011397 | 0 | 20 | 0 | 50 | 20.1 | 0 | 0 | 20.1 | 4105.8349
46 | 210.2704 | 0.011732 | 0 | 20 | 0 | 50 | 20.1 | 0 | 0 | 20.1 | 4226.4349
47 | 216.2704 | 0.012067 | 0 | 20 | 0 | 50 | 20.1 | 0 | 0 | 20.1 | 4347.0349
48 | 222.2704 | 0.012402 | 0 | 20 | 0 | 50 | 20.1 | 0 | 0 | 20.1 | 4467.6349
49 | 228.2704 | 0.012736 | 0 | 20 | 0 | 50 | 20.1 | 0 | 0 | 20.1 | 4588.2349
50 | 234.2704 | 0.013071 | 0 | 20 | 0 | 50 | 20.1 | 0 | 0 | 20.1 | 4708.8349
51 | 240.2704 | 0.013406 | 0 | 20 | 0 | 50 | 20.1 | 0 | 0 | 20.1 | 4829.4349
52 | 246.2704 | 0.013741 | 0 | 20 | 0 | 50 | 20.1 | 0 | 0 | 20.1 | 4950.0349
53 | 252.2704 | 0.014075 | 0 | 20 | 0 | 50 | 20.1 | 0 | 0 | 20.1 | 5070.6349
54 | 258.2704 | 0.01441 | 0 | 20 | 0 | 50 | 20.1 | 0 | 0 | 20.1 | 5191.2349
55 | 264.2704 | 0.014745 | 0 | 20 | 0 | 50 | 20.1 | 0 | 0 | 20.1 | 5311.8349
56 | 270.2704 | 0.01508 | 0 | 20 | 0 | 50 | 20.1 | 0 | 0 | 20.1 | 5432.4349
57 | 276.2704 | 0.015415 | 0 | 20 | 0 | 50 | 20.1 | 0 | 0 | 20.1 | 5553.0349
58 | 282.2704 | 0.015749 | 0 | 20 | 0 | 50 | 20.1 | 0 | 0 | 20.1 | 5673.6349
59 | 288.2704 | 0.016084 | 0 | 20 | 0 | 50 | 20.1 | 0 | 0 | 20.1 | 5794.2349
60 | 294.2704 | 0.016419 | 0 | 20 | 0 | 50 | 20.1 | 0 | 0 | 20.1 | 5914.8349
61 | 300.2704 | 0.016754 | 0 | 20 | 0 | 50 | 20.1 | 0 | 0 | 20.1 | 6035.4349
62 | 306.2704 | 0.017088 | 0 | 20 | 0 | 50 | 20.1 | 0 | 0 | 20.1 | 6156.0349
63 | 312.2704 | 0.017423 | 0 | 20 | 0 | 50 | 20.1 | 0 | 0 | 20.1 | 6276.6349
64 | 318.2704 | 0.017758 | 0 | 20 | 0 | 50 | 20.1 | 0 | 0 | 20.1 | 6397.2349
65 | 324.2704 | 0.018093 | 0 | 20 | 0 | 50 | 20.1 | 0 | 0 | 20.1 | 6517.8349
66 | 330.2704 | 0.018427 | 0 | 20 | 0 | 50 | 20.1 | 0 | 0 | 20.1 | 6638.4349
67 | 336.2704 | 0.018762 | 0 | 20 | 0 | 50 | 20.1 | 0 | 0 | 20.1 | 6759.0349
68 | 342.2704 | 0.019097 | 0 | 20 | 0 | 50 | 20.1 | 0 | 0 | 20.1 | 6879.6349
69 | 348.2704 | 0.019432 | 0 | 20 | 0 | 50 | 20.1 | 0 | 0 | 20.1 | 7000.2349
70 | 354.2704 | 0.019767 | 0 | 20 | 0 | 50 | 20.1 | 0 | 0 | 20.1 | 7120.8349
71 | 360.2704 | 0.020101 | 0 | 20 | 0 | 50 | 20.1 | 0 | 0 | 20.1 | 7241.4349
72 | 366.2704 | 0.020436 | 0 | 20 | 0 | 50 | 20.1 | 0 | 0 | 20.1 | 7362.0349
73 | 372.2704 | 0.020771 | 0 | 20 | 0 | 50 | 20.1 | 0 | 0 | 20.1 | 7482.6349
74 | 378.2704 | 0.021106 | 0 | 20 | 0 | 50 | 20.1 | 0 | 0 | 20.1 | 7603.2349
75 | 384.2704 | 0.02144 | 0 | 20 | 0 | 50 | 20.1 | 0 | 0 | 20.1 | 7723.8349
76 | 390.2704 | 0.021775 | 0 | 20 | 0 | 50 | 20.1 | 0 | 0 | 20.1 | 7844.4349
77 | 396.2704 | 0.02211 | 0 | 20 | 0 | 50 | 20.1 | 0 | 0 | 20.1 | 7965.0349
78 | 402.2704 | 0.022445 | 0 | 20 | 0 | 50 | 20.1 | 0 | 0 | 20.1 | 8085.6349
79 | 408.2704 | 0.022779 | 0 | 20 | 0 | 50 | 20.1 | 0 | 0 | 20.1 | 8206.2349
80 | 414.2704 | 0.023114 | 0 | 20 | 0 | 50 | 20.1 | 0 | 0 | 20.1 | 8326.8349
81 | 420.2704 | 0.023449 | 0 | 20 | 0 | 50 | 20.1 | 0 | 0 | 20.1 | 8447.4349
82 | 426.2704 | 0.023784 | 0 | 20 | 0 | 50 | 20.1 | 0 | 0 | 20.1 | 8568.0349
83 | 432.2704 | 0.024119 | 0 | 20 | 0 | 50 | 20.1 | 0 | 0 | 20.1 | 8688.6349
84 | 438.2704 | 0.024453 | 0 | 20 | 0 | 50 | 20.1 | 0 | 0 | 20.1 | 8809.2349
85 | 444.2704 | 0.024788 | 0 | 20 | 0 | 50 | 20.1 | 0 | 0 | 20.1 | 8929.8349
86 | 450.2704 | 0.025123 | 0 | 20 | 0 | 50 | 20.1 | 0 | 0 | 20.1 | 9050.4349
87 | 456.2704 | 0.025458 | 0 | 20 | 0 | 50 | 20.1 | 0 | 0 | 20.1 | 9171.0349
88 | 462.2704 | 0.025792 | 0 | 20 | 0 | 50 | 20.1 | 0 | 0 | 20.1 | 9291.6349
89 | 468.2704 | 0.026127 | 0 | 20 | 0 | 50 | 20.1 | 0 | 0 | 20.1 | 9412.2349
90 | 474.2704 | 0.026462 | 0 | 20 | 0 | 50 | 20.1 | 0 | 0 | 20.1 | 9532.8349
91 | 480.2704 | 0.026797 | 0 | 20 | 0 | 50 | 20.1 | 0 | 0 | 20.1 | 9653.4349
92 | 486.2704 | 0.027131 | 0 | 20 | 0 | 50 | 20.1 | 0 | 0 | 20.1 | 9774.0349
93 | 492.2704 | 0.027466 | 0 | 20 | 0 | 50 | 20.1 | 0 | 0 | 20.1 | 9894.6349
94 | 498.2704 | 0.027801 | 0 | 20 | 0 | 50 | 20.1 | 0 | 0 | 20.1 | 10015.2349
95 | 504.2704 | 0.028136 | 0 | 20 | 0 | 50 | 20.1 | 0 | 0 | 20.1 | 10135.8349
96 | 510.2704 | 0.028471 | 0 | 20 | 0 | 50 | 20.1 | 0 | 0 | 20.1 | 10256.4349
97 | 516.2704 | 0.028805 | 0 | 20 | 0 | 50 | 20.1 | 0 | 0 | 20.1 | 10377.0349
98 | 522.2704 | 0.02914 | 0 | 20 | 0 | 50 | 20.1 | 0 | 0 | 20.1 | 10497.6349
99 | 528.2704 | 0.029475 | 0 | 20 | 0 | 50 | 20.1 | 0 | 0 | 20.1 | 10618.2349
100 | 534.2704 | 0.02981 | 0 | 20 | 0 | 50 | 20.1 | 0 | 0 | 20.1 | 10738.8349
As | 508.2704 | 0.028359 | 0 |  |  | 50 | 763.407 | 0 | 0 | 763.407 | 388017.1831
As' | -33.7296 | -0.0018819 | 0 |  |  | -37.6389 | -574.6758 | -574.6758 | 19383.5887 | 0 | 0

## t4
Tečenje natezne armature
Geometrija | [5 empty] | Beton |  |  |  |  | Jeklo
dolžina |  | 600 | cm |  |  | fcm |  | 3.8 | kN/cm^2 |  | fyk | 50 | kN/cm^2
širina |  | 20 | cm |  |  | Ecm |  | 3300 | kN/cm^2 |  | Ey | 20000 | kN/cm^2
a |  | 17 | cm |  |  | epsilon.c.1 |  | 0.0022 |  |  | epsilon.y | 0.0025
As |  | 10.1788 | cm^2 |  |  | epsilon.c.1.u |  | 0.0035
število palic |  | 4 |  |  |  | fctm |  | 0.29 | kN/cm^2
premer palice |  | 18 | mm |  |  | epsilon.crack |  | 8.7879e-05
mreža |  | 3.35 | cm^2/m |  |  | k |  | 2.0061
Osna sila |  | 1485 | kN
Meja tečenja natezne armature
epsilon.mejni |  | 0.0025928
Predpostavim x |  | 124.8683 | cm
y |  | 475.1317 | cm
epsilon.c |  | 0.0006814
število lamel |  | 100
debelina lamele |  | 6 | cm
Ft | -2818.2576 | kN | mom.tl | 234262.3605 | kNcm | r.t | 83.1231 | cm
Fn | 1333.2576 | kN | mom.nat | 494098.163 | kNcm | r.n | 370.5947 | cm | ukrivljenost | 0.00054569 | 1/m | M | fi | z
N | 1485 | kN |  |  |  | z | 453.7178 | cm | M.y | 9884.3109 | kNm | 9884.3109 | 0.00054569 | 453.7178
št.lamele | r.težišča | def.težišča | nap. Beton | širina l. | sila bet. | nap. Arm. | sila arm | sile tlak | mom tlak | sile nateg | mom nateg
1 | -121.8683 | -0.00066503 | -1.9535 | 20 | -234.4223 | -13.3006 | -5.3468 | -239.7691 | 29220.2565 | 0 | 0
2 | -115.8683 | -0.00063229 | -1.8737 | 20 | -224.848 | -12.6457 | -5.0836 | -229.9316 | 26641.7802 | 0 | 0
3 | -109.8683 | -0.00059955 | -1.7923 | 20 | -215.0703 | -11.9909 | -4.8203 | -219.8906 | 24159.0085 | 0 | 0
4 | -103.8683 | -0.0005668 | -1.7091 | 20 | -205.0891 | -11.3361 | -4.5571 | -209.6462 | 21775.5969 | 0 | 0
5 | -97.8683 | -0.00053406 | -1.6242 | 20 | -194.9045 | -10.6812 | -4.2939 | -199.1983 | 19495.2019 | 0 | 0
6 | -91.8683 | -0.00050132 | -1.5376 | 20 | -184.5163 | -10.0264 | -4.0306 | -188.5469 | 17321.4814 | 0 | 0
7 | -85.8683 | -0.00046858 | -1.4494 | 20 | -173.9244 | -9.3716 | -3.7674 | -177.6918 | 15258.0948 | 0 | 0
8 | -79.8683 | -0.00043584 | -1.3594 | 20 | -163.129 | -8.7167 | -3.5041 | -166.6331 | 13308.7026 | 0 | 0
9 | -73.8683 | -0.0004031 | -1.2677 | 20 | -152.1298 | -8.0619 | -3.2409 | -155.3706 | 11476.9666 | 0 | 0
10 | -67.8683 | -0.00037035 | -1.1744 | 20 | -140.9268 | -7.4071 | -2.9776 | -143.9044 | 9766.5502 | 0 | 0
11 | -61.8683 | -0.00033761 | -1.0793 | 20 | -129.52 | -6.7522 | -2.7144 | -132.2344 | 8181.1178 | 0 | 0
12 | -55.8683 | -0.00030487 | -0.98258 | 20 | -117.9093 | -6.0974 | -2.4512 | -120.3605 | 6724.3352 | 0 | 0
13 | -49.8683 | -0.00027213 | -0.88412 | 20 | -106.0947 | -5.4426 | -2.1879 | -108.2826 | 5399.8697 | 0 | 0
14 | -43.8683 | -0.00023939 | -0.78397 | 20 | -94.0761 | -4.7877 | -1.9247 | -96.0007 | 4211.3897 | 0 | 0
15 | -37.8683 | -0.00020665 | -0.68211 | 20 | -81.8534 | -4.1329 | -1.6614 | -83.5148 | 3162.565 | 0 | 0
16 | -31.8683 | -0.0001739 | -0.57856 | 20 | -69.4266 | -3.4781 | -1.3982 | -70.8248 | 2257.0668 | 0 | 0
17 | -25.8683 | -0.00014116 | -0.4733 | 20 | -56.7957 | -2.8232 | -1.1349 | -57.9306 | 1498.5675 | 0 | 0
18 | -19.8683 | -0.00010842 | -0.36634 | 20 | -43.9605 | -2.1684 | -0.8717 | -44.8322 | 890.7409 | 0 | 0
19 | -13.8683 | -7.5679e-05 | -0.25768 | 20 | -30.9211 | -1.5136 | -0.60846 | -31.5296 | 437.262 | 0 | 0
20 | -7.8683 | -4.2937e-05 | -0.14731 | 20 | -17.6774 | -0.85874 | -0.34521 | -18.0226 | 141.8074 | 0 | 0
21 | -1.8683 | -1.0195e-05 | -0.035244 | 20 | -4.2293 | -0.20391 | -0.08197 | -4.3112 | 8.0547 | 0 | 0
22 | 4.1317 | 2.2546e-05 | 0 | 20 | 0 | 0.45093 | 0.18127 | 0 | 0 | 0.18127 | 0.74897
23 | 10.1317 | 5.5288e-05 | 0 | 20 | 0 | 1.1058 | 0.44452 | 0 | 0 | 0.44452 | 4.5037
24 | 16.1317 | 8.803e-05 | 0 | 20 | 0 | 1.7606 | 0.70776 | 0 | 0 | 0.70776 | 11.4174
25 | 22.1317 | 0.00012077 | 0 | 20 | 0 | 2.4154 | 0.971 | 0 | 0 | 0.971 | 21.4899
26 | 28.1317 | 0.00015351 | 0 | 20 | 0 | 3.0703 | 1.2342 | 0 | 0 | 1.2342 | 34.7214
27 | 34.1317 | 0.00018625 | 0 | 20 | 0 | 3.7251 | 1.4975 | 0 | 0 | 1.4975 | 51.1118
28 | 40.1317 | 0.000219 | 0 | 20 | 0 | 4.3799 | 1.7607 | 0 | 0 | 1.7607 | 70.6611
29 | 46.1317 | 0.00025174 | 0 | 20 | 0 | 5.0348 | 2.024 | 0 | 0 | 2.024 | 93.3694
30 | 52.1317 | 0.00028448 | 0 | 20 | 0 | 5.6896 | 2.2872 | 0 | 0 | 2.2872 | 119.2365
31 | 58.1317 | 0.00031722 | 0 | 20 | 0 | 6.3444 | 2.5505 | 0 | 0 | 2.5505 | 148.2626
32 | 64.1317 | 0.00034996 | 0 | 20 | 0 | 6.9993 | 2.8137 | 0 | 0 | 2.8137 | 180.4476
33 | 70.1317 | 0.0003827 | 0 | 20 | 0 | 7.6541 | 3.0769 | 0 | 0 | 3.0769 | 215.7915
34 | 76.1317 | 0.00041545 | 0 | 20 | 0 | 8.3089 | 3.3402 | 0 | 0 | 3.3402 | 254.2943
35 | 82.1317 | 0.00044819 | 0 | 20 | 0 | 8.9638 | 3.6034 | 0 | 0 | 3.6034 | 295.9561
36 | 88.1317 | 0.00048093 | 0 | 20 | 0 | 9.6186 | 3.8667 | 0 | 0 | 3.8667 | 340.7767
37 | 94.1317 | 0.00051367 | 0 | 20 | 0 | 10.2734 | 4.1299 | 0 | 0 | 4.1299 | 388.7563
38 | 100.1317 | 0.00054641 | 0 | 20 | 0 | 10.9283 | 4.3932 | 0 | 0 | 4.3932 | 439.8948
39 | 106.1317 | 0.00057915 | 0 | 20 | 0 | 11.5831 | 4.6564 | 0 | 0 | 4.6564 | 494.1922
40 | 112.1317 | 0.0006119 | 0 | 20 | 0 | 12.2379 | 4.9196 | 0 | 0 | 4.9196 | 551.6485
41 | 118.1317 | 0.00064464 | 0 | 20 | 0 | 12.8928 | 5.1829 | 0 | 0 | 5.1829 | 612.2638
42 | 124.1317 | 0.00067738 | 0 | 20 | 0 | 13.5476 | 5.4461 | 0 | 0 | 5.4461 | 676.038
43 | 130.1317 | 0.00071012 | 0 | 20 | 0 | 14.2024 | 5.7094 | 0 | 0 | 5.7094 | 742.971
44 | 136.1317 | 0.00074286 | 0 | 20 | 0 | 14.8573 | 5.9726 | 0 | 0 | 5.9726 | 813.063
45 | 142.1317 | 0.00077561 | 0 | 20 | 0 | 15.5121 | 6.2359 | 0 | 0 | 6.2359 | 886.3139
46 | 148.1317 | 0.00080835 | 0 | 20 | 0 | 16.1669 | 6.4991 | 0 | 0 | 6.4991 | 962.7238
47 | 154.1317 | 0.00084109 | 0 | 20 | 0 | 16.8218 | 6.7624 | 0 | 0 | 6.7624 | 1042.2925
48 | 160.1317 | 0.00087383 | 0 | 20 | 0 | 17.4766 | 7.0256 | 0 | 0 | 7.0256 | 1125.0202
49 | 166.1317 | 0.00090657 | 0 | 20 | 0 | 18.1314 | 7.2888 | 0 | 0 | 7.2888 | 1210.9068
50 | 172.1317 | 0.00093931 | 0 | 20 | 0 | 18.7863 | 7.5521 | 0 | 0 | 7.5521 | 1299.9523
51 | 178.1317 | 0.00097206 | 0 | 20 | 0 | 19.4411 | 7.8153 | 0 | 0 | 7.8153 | 1392.1567
52 | 184.1317 | 0.0010048 | 0 | 20 | 0 | 20.0959 | 8.0786 | 0 | 0 | 8.0786 | 1487.52
53 | 190.1317 | 0.0010375 | 0 | 20 | 0 | 20.7508 | 8.3418 | 0 | 0 | 8.3418 | 1586.0422
54 | 196.1317 | 0.0010703 | 0 | 20 | 0 | 21.4056 | 8.6051 | 0 | 0 | 8.6051 | 1687.7234
55 | 202.1317 | 0.001103 | 0 | 20 | 0 | 22.0604 | 8.8683 | 0 | 0 | 8.8683 | 1792.5635
56 | 208.1317 | 0.0011358 | 0 | 20 | 0 | 22.7153 | 9.1315 | 0 | 0 | 9.1315 | 1900.5625
57 | 214.1317 | 0.0011685 | 0 | 20 | 0 | 23.3701 | 9.3948 | 0 | 0 | 9.3948 | 2011.7204
58 | 220.1317 | 0.0012012 | 0 | 20 | 0 | 24.0249 | 9.658 | 0 | 0 | 9.658 | 2126.0372
59 | 226.1317 | 0.001234 | 0 | 20 | 0 | 24.6798 | 9.9213 | 0 | 0 | 9.9213 | 2243.513
60 | 232.1317 | 0.0012667 | 0 | 20 | 0 | 25.3346 | 10.1845 | 0 | 0 | 10.1845 | 2364.1477
61 | 238.1317 | 0.0012995 | 0 | 20 | 0 | 25.9894 | 10.4478 | 0 | 0 | 10.4478 | 2487.9412
62 | 244.1317 | 0.0013322 | 0 | 20 | 0 | 26.6443 | 10.711 | 0 | 0 | 10.711 | 2614.8937
63 | 250.1317 | 0.001365 | 0 | 20 | 0 | 27.2991 | 10.9742 | 0 | 0 | 10.9742 | 2745.0052
64 | 256.1317 | 0.0013977 | 0 | 20 | 0 | 27.9539 | 11.2375 | 0 | 0 | 11.2375 | 2878.2755
65 | 262.1317 | 0.0014304 | 0 | 20 | 0 | 28.6088 | 11.5007 | 0 | 0 | 11.5007 | 3014.7047
66 | 268.1317 | 0.0014632 | 0 | 20 | 0 | 29.2636 | 11.764 | 0 | 0 | 11.764 | 3154.2929
67 | 274.1317 | 0.0014959 | 0 | 20 | 0 | 29.9184 | 12.0272 | 0 | 0 | 12.0272 | 3297.04
68 | 280.1317 | 0.0015287 | 0 | 20 | 0 | 30.5733 | 12.2905 | 0 | 0 | 12.2905 | 3442.946
69 | 286.1317 | 0.0015614 | 0 | 20 | 0 | 31.2281 | 12.5537 | 0 | 0 | 12.5537 | 3592.0109
70 | 292.1317 | 0.0015941 | 0 | 20 | 0 | 31.8829 | 12.8169 | 0 | 0 | 12.8169 | 3744.2348
71 | 298.1317 | 0.0016269 | 0 | 20 | 0 | 32.5378 | 13.0802 | 0 | 0 | 13.0802 | 3899.6175
72 | 304.1317 | 0.0016596 | 0 | 20 | 0 | 33.1926 | 13.3434 | 0 | 0 | 13.3434 | 4058.1592
73 | 310.1317 | 0.0016924 | 0 | 20 | 0 | 33.8474 | 13.6067 | 0 | 0 | 13.6067 | 4219.8598
74 | 316.1317 | 0.0017251 | 0 | 20 | 0 | 34.5023 | 13.8699 | 0 | 0 | 13.8699 | 4384.7193
75 | 322.1317 | 0.0017579 | 0 | 20 | 0 | 35.1571 | 14.1332 | 0 | 0 | 14.1332 | 4552.7377
76 | 328.1317 | 0.0017906 | 0 | 20 | 0 | 35.8119 | 14.3964 | 0 | 0 | 14.3964 | 4723.915
77 | 334.1317 | 0.0018233 | 0 | 20 | 0 | 36.4668 | 14.6596 | 0 | 0 | 14.6596 | 4898.2513
78 | 340.1317 | 0.0018561 | 0 | 20 | 0 | 37.1216 | 14.9229 | 0 | 0 | 14.9229 | 5075.7465
79 | 346.1317 | 0.0018888 | 0 | 20 | 0 | 37.7764 | 15.1861 | 0 | 0 | 15.1861 | 5256.4006
80 | 352.1317 | 0.0019216 | 0 | 20 | 0 | 38.4313 | 15.4494 | 0 | 0 | 15.4494 | 5440.2136
81 | 358.1317 | 0.0019543 | 0 | 20 | 0 | 39.0861 | 15.7126 | 0 | 0 | 15.7126 | 5627.1855
82 | 364.1317 | 0.001987 | 0 | 20 | 0 | 39.7409 | 15.9759 | 0 | 0 | 15.9759 | 5817.3163
83 | 370.1317 | 0.0020198 | 0 | 20 | 0 | 40.3958 | 16.2391 | 0 | 0 | 16.2391 | 6010.6061
84 | 376.1317 | 0.0020525 | 0 | 20 | 0 | 41.0506 | 16.5023 | 0 | 0 | 16.5023 | 6207.0548
85 | 382.1317 | 0.0020853 | 0 | 20 | 0 | 41.7054 | 16.7656 | 0 | 0 | 16.7656 | 6406.6624
86 | 388.1317 | 0.002118 | 0 | 20 | 0 | 42.3603 | 17.0288 | 0 | 0 | 17.0288 | 6609.4289
87 | 394.1317 | 0.0021508 | 0 | 20 | 0 | 43.0151 | 17.2921 | 0 | 0 | 17.2921 | 6815.3543
88 | 400.1317 | 0.0021835 | 0 | 20 | 0 | 43.6699 | 17.5553 | 0 | 0 | 17.5553 | 7024.4386
89 | 406.1317 | 0.0022162 | 0 | 20 | 0 | 44.3248 | 17.8186 | 0 | 0 | 17.8186 | 7236.6819
90 | 412.1317 | 0.002249 | 0 | 20 | 0 | 44.9796 | 18.0818 | 0 | 0 | 18.0818 | 7452.0841
91 | 418.1317 | 0.0022817 | 0 | 20 | 0 | 45.6344 | 18.345 | 0 | 0 | 18.345 | 7670.6452
92 | 424.1317 | 0.0023145 | 0 | 20 | 0 | 46.2893 | 18.6083 | 0 | 0 | 18.6083 | 7892.3652
93 | 430.1317 | 0.0023472 | 0 | 20 | 0 | 46.9441 | 18.8715 | 0 | 0 | 18.8715 | 8117.2441
94 | 436.1317 | 0.0023799 | 0 | 20 | 0 | 47.5989 | 19.1348 | 0 | 0 | 19.1348 | 8345.282
95 | 442.1317 | 0.0024127 | 0 | 20 | 0 | 48.2538 | 19.398 | 0 | 0 | 19.398 | 8576.4787
96 | 448.1317 | 0.0024454 | 0 | 20 | 0 | 48.9086 | 19.6613 | 0 | 0 | 19.6613 | 8810.8344
97 | 454.1317 | 0.0024782 | 0 | 20 | 0 | 49.5634 | 19.9245 | 0 | 0 | 19.9245 | 9048.349
98 | 460.1317 | 0.0025109 | 0 | 20 | 0 | 50 | 20.1 | 0 | 0 | 20.1 | 9248.647
99 | 466.1317 | 0.0025437 | 0 | 20 | 0 | 50 | 20.1 | 0 | 0 | 20.1 | 9369.247
100 | 472.1317 | 0.0025764 | 0 | 20 | 0 | 50 | 20.1 | 0 | 0 | 20.1 | 9489.847
As | 458.1317 | 0.0025 | 0 |  |  | 50 | 508.938 | 0 | 0 | 508.938 | 233160.632
As' | -107.8683 | -0.00058863 | 0 |  |  | -11.7726 | -119.8308 | -119.8308 | 12925.9442 | 0 | 0

## p4
Porušitev tlačene cone
Geometrija | [5 empty] | Beton |  |  |  |  | Jeklo
dolžina |  | 600 | cm |  |  | fcm |  | 3.8 | kN/cm^2 |  | fyk | 50 | kN/cm^2
širina |  | 20 | cm |  |  | Ecm |  | 3300 | kN/cm^2 |  | Ey | 20000 | kN/cm^2
a |  | 17 | cm |  |  | epsilon.c.1 |  | 0.0022 |  |  | epsilon.y | 0.0025
As |  | 10.1788 | cm^2 |  |  | epsilon.c.1.u |  | 0.0035
število palic |  | 4 |  |  |  | fctm |  | 0.29 | kN/cm^2
premer palice |  | 18 | mm |  |  | epsilon.crack |  | 8.7879e-05
mreža |  | 3.35 | cm^2/m |  |  | k |  | 2.0061
Osna sila |  | 1485 | kN
Mejna deformacija
epsilon.max |  | 0.034587 |  | epsilon.s | 0.033508 | OK
Predpostavim x |  | 55.137 | cm
y |  | 544.863 | cm
epsilon.mejni.c |  | 0.0035
število lamel |  | 100
debelina lamele |  | 6 | cm
Ft | -3753.2998 | kN | mom.tl | 122122.3862 | kNcm | r.t | 32.5373 | cm
Fn | 2268.2998 | kN | mom.nat | 765043.4398 | kNcm | r.n | 337.2762 | cm | ukrivljenost | 0.0063478 | 1/m | M | fi | z
N | 1485 | kN |  |  |  | z | 369.8135 | cm | M.u | 12507.8741 | kNm | 12507.8741 | 0.0063478 | 369.8135
št.lamele | r.težišča | def.težišča | nap. Beton | širina l. | sila bet. | nap. Arm. | sila arm | sile tlak | mom tlak | sile nateg | mom nateg
1 | -52.137 | -0.0033096 | -2.8421 | 20 | -341.0554 | -50 | -20.1 | -361.1554 | 18829.5508 | 0 | 0
2 | -46.137 | -0.0029287 | -3.3864 | 20 | -406.372 | -50 | -20.1 | -426.472 | 19676.1318 | 0 | 0
3 | -40.137 | -0.0025478 | -3.7057 | 20 | -444.681 | -50 | -20.1 | -464.781 | 18654.904 | 0 | 0
4 | -34.137 | -0.002167 | -3.7991 | 20 | -455.8977 | -43.3391 | -17.4223 | -473.3201 | 16157.7179 | 0 | 0
5 | -28.137 | -0.0017861 | -3.6661 | 20 | -439.9376 | -35.7217 | -14.3601 | -454.2978 | 12782.5679 | 0 | 0
6 | -22.137 | -0.0014052 | -3.306 | 20 | -396.7156 | -28.1043 | -11.2979 | -408.0135 | 9032.1872 | 0 | 0
7 | -16.137 | -0.0010243 | -2.7179 | 20 | -326.146 | -20.487 | -8.2358 | -334.3818 | 5395.9126 | 0 | 0
8 | -10.137 | -0.00064348 | -1.9012 | 20 | -228.1433 | -12.8696 | -5.1736 | -233.3168 | 2365.1282 | 0 | 0
9 | -4.137 | -0.00026261 | -0.85518 | 20 | -102.6211 | -5.2522 | -2.1114 | -104.7324 | 433.276 | 0 | 0
10 | 1.863 | 0.00011826 | 0 | 20 | 0 | 2.3652 | 0.95082 | 0 | 0 | 0.95082 | 1.7714
11 | 7.863 | 0.00049913 | 0 | 20 | 0 | 9.9826 | 4.013 | 0 | 0 | 4.013 | 31.5544
12 | 13.863 | 0.00088 | 0 | 20 | 0 | 17.6 | 7.0752 | 0 | 0 | 7.0752 | 98.0837
13 | 19.863 | 0.0012609 | 0 | 20 | 0 | 25.2174 | 10.1374 | 0 | 0 | 10.1374 | 201.3593
14 | 25.863 | 0.0016417 | 0 | 20 | 0 | 32.8348 | 13.1996 | 0 | 0 | 13.1996 | 341.3812
15 | 31.863 | 0.0020226 | 0 | 20 | 0 | 40.4522 | 16.2618 | 0 | 0 | 16.2618 | 518.1494
16 | 37.863 | 0.0024035 | 0 | 20 | 0 | 48.0696 | 19.324 | 0 | 0 | 19.324 | 731.6639
17 | 43.863 | 0.0027843 | 0 | 20 | 0 | 50 | 20.1 | 0 | 0 | 20.1 | 881.6467
18 | 49.863 | 0.0031652 | 0 | 20 | 0 | 50 | 20.1 | 0 | 0 | 20.1 | 1002.2467
19 | 55.863 | 0.0035461 | 0 | 20 | 0 | 50 | 20.1 | 0 | 0 | 20.1 | 1122.8467
20 | 61.863 | 0.003927 | 0 | 20 | 0 | 50 | 20.1 | 0 | 0 | 20.1 | 1243.4467
21 | 67.863 | 0.0043078 | 0 | 20 | 0 | 50 | 20.1 | 0 | 0 | 20.1 | 1364.0467
22 | 73.863 | 0.0046887 | 0 | 20 | 0 | 50 | 20.1 | 0 | 0 | 20.1 | 1484.6467
23 | 79.863 | 0.0050696 | 0 | 20 | 0 | 50 | 20.1 | 0 | 0 | 20.1 | 1605.2467
24 | 85.863 | 0.0054504 | 0 | 20 | 0 | 50 | 20.1 | 0 | 0 | 20.1 | 1725.8467
25 | 91.863 | 0.0058313 | 0 | 20 | 0 | 50 | 20.1 | 0 | 0 | 20.1 | 1846.4467
26 | 97.863 | 0.0062122 | 0 | 20 | 0 | 50 | 20.1 | 0 | 0 | 20.1 | 1967.0467
27 | 103.863 | 0.006593 | 0 | 20 | 0 | 50 | 20.1 | 0 | 0 | 20.1 | 2087.6467
28 | 109.863 | 0.0069739 | 0 | 20 | 0 | 50 | 20.1 | 0 | 0 | 20.1 | 2208.2467
29 | 115.863 | 0.0073548 | 0 | 20 | 0 | 50 | 20.1 | 0 | 0 | 20.1 | 2328.8467
30 | 121.863 | 0.0077357 | 0 | 20 | 0 | 50 | 20.1 | 0 | 0 | 20.1 | 2449.4467
31 | 127.863 | 0.0081165 | 0 | 20 | 0 | 50 | 20.1 | 0 | 0 | 20.1 | 2570.0467
32 | 133.863 | 0.0084974 | 0 | 20 | 0 | 50 | 20.1 | 0 | 0 | 20.1 | 2690.6467
33 | 139.863 | 0.0088783 | 0 | 20 | 0 | 50 | 20.1 | 0 | 0 | 20.1 | 2811.2467
34 | 145.863 | 0.0092591 | 0 | 20 | 0 | 50 | 20.1 | 0 | 0 | 20.1 | 2931.8467
35 | 151.863 | 0.00964 | 0 | 20 | 0 | 50 | 20.1 | 0 | 0 | 20.1 | 3052.4467
36 | 157.863 | 0.010021 | 0 | 20 | 0 | 50 | 20.1 | 0 | 0 | 20.1 | 3173.0467
37 | 163.863 | 0.010402 | 0 | 20 | 0 | 50 | 20.1 | 0 | 0 | 20.1 | 3293.6467
38 | 169.863 | 0.010783 | 0 | 20 | 0 | 50 | 20.1 | 0 | 0 | 20.1 | 3414.2467
39 | 175.863 | 0.011163 | 0 | 20 | 0 | 50 | 20.1 | 0 | 0 | 20.1 | 3534.8467
40 | 181.863 | 0.011544 | 0 | 20 | 0 | 50 | 20.1 | 0 | 0 | 20.1 | 3655.4467
41 | 187.863 | 0.011925 | 0 | 20 | 0 | 50 | 20.1 | 0 | 0 | 20.1 | 3776.0467
42 | 193.863 | 0.012306 | 0 | 20 | 0 | 50 | 20.1 | 0 | 0 | 20.1 | 3896.6467
43 | 199.863 | 0.012687 | 0 | 20 | 0 | 50 | 20.1 | 0 | 0 | 20.1 | 4017.2467
44 | 205.863 | 0.013068 | 0 | 20 | 0 | 50 | 20.1 | 0 | 0 | 20.1 | 4137.8467
45 | 211.863 | 0.013449 | 0 | 20 | 0 | 50 | 20.1 | 0 | 0 | 20.1 | 4258.4467
46 | 217.863 | 0.01383 | 0 | 20 | 0 | 50 | 20.1 | 0 | 0 | 20.1 | 4379.0467
47 | 223.863 | 0.01421 | 0 | 20 | 0 | 50 | 20.1 | 0 | 0 | 20.1 | 4499.6467
48 | 229.863 | 0.014591 | 0 | 20 | 0 | 50 | 20.1 | 0 | 0 | 20.1 | 4620.2467
49 | 235.863 | 0.014972 | 0 | 20 | 0 | 50 | 20.1 | 0 | 0 | 20.1 | 4740.8467
50 | 241.863 | 0.015353 | 0 | 20 | 0 | 50 | 20.1 | 0 | 0 | 20.1 | 4861.4467
51 | 247.863 | 0.015734 | 0 | 20 | 0 | 50 | 20.1 | 0 | 0 | 20.1 | 4982.0467
52 | 253.863 | 0.016115 | 0 | 20 | 0 | 50 | 20.1 | 0 | 0 | 20.1 | 5102.6467
53 | 259.863 | 0.016496 | 0 | 20 | 0 | 50 | 20.1 | 0 | 0 | 20.1 | 5223.2467
54 | 265.863 | 0.016877 | 0 | 20 | 0 | 50 | 20.1 | 0 | 0 | 20.1 | 5343.8467
55 | 271.863 | 0.017257 | 0 | 20 | 0 | 50 | 20.1 | 0 | 0 | 20.1 | 5464.4467
56 | 277.863 | 0.017638 | 0 | 20 | 0 | 50 | 20.1 | 0 | 0 | 20.1 | 5585.0467
57 | 283.863 | 0.018019 | 0 | 20 | 0 | 50 | 20.1 | 0 | 0 | 20.1 | 5705.6467
58 | 289.863 | 0.0184 | 0 | 20 | 0 | 50 | 20.1 | 0 | 0 | 20.1 | 5826.2467
59 | 295.863 | 0.018781 | 0 | 20 | 0 | 50 | 20.1 | 0 | 0 | 20.1 | 5946.8467
60 | 301.863 | 0.019162 | 0 | 20 | 0 | 50 | 20.1 | 0 | 0 | 20.1 | 6067.4467
61 | 307.863 | 0.019543 | 0 | 20 | 0 | 50 | 20.1 | 0 | 0 | 20.1 | 6188.0467
62 | 313.863 | 0.019923 | 0 | 20 | 0 | 50 | 20.1 | 0 | 0 | 20.1 | 6308.6467
63 | 319.863 | 0.020304 | 0 | 20 | 0 | 50 | 20.1 | 0 | 0 | 20.1 | 6429.2467
64 | 325.863 | 0.020685 | 0 | 20 | 0 | 50 | 20.1 | 0 | 0 | 20.1 | 6549.8467
65 | 331.863 | 0.021066 | 0 | 20 | 0 | 50 | 20.1 | 0 | 0 | 20.1 | 6670.4467
66 | 337.863 | 0.021447 | 0 | 20 | 0 | 50 | 20.1 | 0 | 0 | 20.1 | 6791.0467
67 | 343.863 | 0.021828 | 0 | 20 | 0 | 50 | 20.1 | 0 | 0 | 20.1 | 6911.6467
68 | 349.863 | 0.022209 | 0 | 20 | 0 | 50 | 20.1 | 0 | 0 | 20.1 | 7032.2467
69 | 355.863 | 0.02259 | 0 | 20 | 0 | 50 | 20.1 | 0 | 0 | 20.1 | 7152.8467
70 | 361.863 | 0.02297 | 0 | 20 | 0 | 50 | 20.1 | 0 | 0 | 20.1 | 7273.4467
71 | 367.863 | 0.023351 | 0 | 20 | 0 | 50 | 20.1 | 0 | 0 | 20.1 | 7394.0467
72 | 373.863 | 0.023732 | 0 | 20 | 0 | 50 | 20.1 | 0 | 0 | 20.1 | 7514.6467
73 | 379.863 | 0.024113 | 0 | 20 | 0 | 50 | 20.1 | 0 | 0 | 20.1 | 7635.2467
74 | 385.863 | 0.024494 | 0 | 20 | 0 | 50 | 20.1 | 0 | 0 | 20.1 | 7755.8467
75 | 391.863 | 0.024875 | 0 | 20 | 0 | 50 | 20.1 | 0 | 0 | 20.1 | 7876.4467
76 | 397.863 | 0.025256 | 0 | 20 | 0 | 50 | 20.1 | 0 | 0 | 20.1 | 7997.0467
77 | 403.863 | 0.025637 | 0 | 20 | 0 | 50 | 20.1 | 0 | 0 | 20.1 | 8117.6467
78 | 409.863 | 0.026017 | 0 | 20 | 0 | 50 | 20.1 | 0 | 0 | 20.1 | 8238.2467
79 | 415.863 | 0.026398 | 0 | 20 | 0 | 50 | 20.1 | 0 | 0 | 20.1 | 8358.8467
80 | 421.863 | 0.026779 | 0 | 20 | 0 | 50 | 20.1 | 0 | 0 | 20.1 | 8479.4467
81 | 427.863 | 0.02716 | 0 | 20 | 0 | 50 | 20.1 | 0 | 0 | 20.1 | 8600.0467
82 | 433.863 | 0.027541 | 0 | 20 | 0 | 50 | 20.1 | 0 | 0 | 20.1 | 8720.6467
83 | 439.863 | 0.027922 | 0 | 20 | 0 | 50 | 20.1 | 0 | 0 | 20.1 | 8841.2467
84 | 445.863 | 0.028303 | 0 | 20 | 0 | 50 | 20.1 | 0 | 0 | 20.1 | 8961.8467
85 | 451.863 | 0.028683 | 0 | 20 | 0 | 50 | 20.1 | 0 | 0 | 20.1 | 9082.4467
86 | 457.863 | 0.029064 | 0 | 20 | 0 | 50 | 20.1 | 0 | 0 | 20.1 | 9203.0467
87 | 463.863 | 0.029445 | 0 | 20 | 0 | 50 | 20.1 | 0 | 0 | 20.1 | 9323.6467
88 | 469.863 | 0.029826 | 0 | 20 | 0 | 50 | 20.1 | 0 | 0 | 20.1 | 9444.2467
89 | 475.863 | 0.030207 | 0 | 20 | 0 | 50 | 20.1 | 0 | 0 | 20.1 | 9564.8467
90 | 481.863 | 0.030588 | 0 | 20 | 0 | 50 | 20.1 | 0 | 0 | 20.1 | 9685.4467
91 | 487.863 | 0.030969 | 0 | 20 | 0 | 50 | 20.1 | 0 | 0 | 20.1 | 9806.0467
92 | 493.863 | 0.03135 | 0 | 20 | 0 | 50 | 20.1 | 0 | 0 | 20.1 | 9926.6467
93 | 499.863 | 0.03173 | 0 | 20 | 0 | 50 | 20.1 | 0 | 0 | 20.1 | 10047.2467
94 | 505.863 | 0.032111 | 0 | 20 | 0 | 50 | 20.1 | 0 | 0 | 20.1 | 10167.8467
95 | 511.863 | 0.032492 | 0 | 20 | 0 | 50 | 20.1 | 0 | 0 | 20.1 | 10288.4467
96 | 517.863 | 0.032873 | 0 | 20 | 0 | 50 | 20.1 | 0 | 0 | 20.1 | 10409.0467
97 | 523.863 | 0.033254 | 0 | 20 | 0 | 50 | 20.1 | 0 | 0 | 20.1 | 10529.6467
98 | 529.863 | 0.033635 | 0 | 20 | 0 | 50 | 20.1 | 0 | 0 | 20.1 | 10650.2467
99 | 535.863 | 0.034016 | 0 | 20 | 0 | 50 | 20.1 | 0 | 0 | 20.1 | 10770.8467
100 | 541.863 | 0.034397 | 0 | 20 | 0 | 50 | 20.1 | 0 | 0 | 20.1 | 10891.4467
As | 527.863 | 0.033508 | 0 |  |  | 50 | 508.938 | 0 | 0 | 508.938 | 268649.5546
As' | -38.137 | -0.0024209 | 0 |  |  | -48.4174 | -492.829 | -492.829 | 18795.0097 | 0 | 0

## t5
Tečenje natezne armature
Geometrija | [5 empty] | Beton |  |  |  |  | Jeklo
dolžina |  | 600 | cm |  |  | fcm |  | 3.8 | kN/cm^2 |  | fyk | 50 | kN/cm^2
širina |  | 20 | cm |  |  | Ecm |  | 3300 | kN/cm^2 |  | Ey | 20000 | kN/cm^2
a |  | 17 | cm |  |  | epsilon.c.1 |  | 0.0022 |  |  | epsilon.y | 0.0025
As |  | 10.1788 | cm^2 |  |  | epsilon.c.1.u |  | 0.0035
število palic |  | 4 |  |  |  | fctm |  | 0.29 | kN/cm^2
premer palice |  | 18 | mm |  |  | epsilon.crack |  | 8.7879e-05
mreža |  | 2.57 | cm^2/m |  |  | k |  | 2.0061
Osna sila |  | 1188 | kN
Meja tečenja natezne armature
epsilon.mejni |  | 0.0025907
Predpostavim x |  | 114.5632 | cm
y |  | 485.4368 | cm
epsilon.c |  | 0.00061141
število lamel |  | 100
debelina lamele |  | 6 | cm
Ft | -2342.5712 | kN | mom.tl | 178890.2122 | kNcm | r.t | 76.3649 | cm
Fn | 1154.5712 | kN | mom.nat | 447217.2009 | kNcm | r.n | 387.3449 | cm | ukrivljenost | 0.00053369 | 1/m | M | fi | z
N | 1188 | kN |  |  |  | z | 463.7098 | cm | M.y | 8464.0632 | kNm | 8464.0632 | 0.00053369 | 463.7098
št.lamele | r.težišča | def.težišča | nap. Beton | širina l. | sila bet. | nap. Arm. | sila arm | sile tlak | mom tlak | sile nateg | mom nateg
1 | -111.5632 | -0.0005954 | -1.7818 | 20 | -213.8183 | -11.908 | -3.6724 | -217.4907 | 24263.961 | 0 | 0
2 | -105.5632 | -0.00056338 | -1.7003 | 20 | -204.0337 | -11.2676 | -3.4749 | -207.5086 | 21905.2761 | 0 | 0
3 | -99.5632 | -0.00053136 | -1.6171 | 20 | -194.0545 | -10.6272 | -3.2774 | -197.3319 | 19646.9963 | 0 | 0
4 | -93.5632 | -0.00049934 | -1.5323 | 20 | -183.8806 | -9.9867 | -3.0799 | -186.9605 | 17492.6204 | 0 | 0
5 | -87.5632 | -0.00046732 | -1.4459 | 20 | -173.5119 | -9.3463 | -2.8824 | -176.3943 | 15445.6485 | 0 | 0
6 | -81.5632 | -0.00043529 | -1.3579 | 20 | -162.9484 | -8.7059 | -2.6849 | -165.6333 | 13509.5821 | 0 | 0
7 | -75.5632 | -0.00040327 | -1.2683 | 20 | -152.1901 | -8.0655 | -2.4874 | -154.6774 | 11687.9236 | 0 | 0
8 | -69.5632 | -0.00037125 | -1.177 | 20 | -141.2368 | -7.425 | -2.2899 | -143.5267 | 9984.177 | 0 | 0
9 | -63.5632 | -0.00033923 | -1.0841 | 20 | -130.0886 | -6.7846 | -2.0924 | -132.181 | 8401.8472 | 0 | 0
10 | -57.5632 | -0.00030721 | -0.98955 | 20 | -118.7454 | -6.1442 | -1.8949 | -120.6403 | 6944.4405 | 0 | 0
11 | -51.5632 | -0.00027519 | -0.89339 | 20 | -107.2071 | -5.5038 | -1.6974 | -108.9045 | 5615.4645 | 0 | 0
12 | -45.5632 | -0.00024317 | -0.79561 | 20 | -95.4737 | -4.8633 | -1.4998 | -96.9736 | 4418.4278 | 0 | 0
13 | -39.5632 | -0.00021114 | -0.69621 | 20 | -83.5452 | -4.2229 | -1.3023 | -84.8475 | 3356.8406 | 0 | 0
14 | -33.5632 | -0.00017912 | -0.59518 | 20 | -71.4214 | -3.5825 | -1.1048 | -72.5263 | 2434.214 | 0 | 0
15 | -27.5632 | -0.0001471 | -0.49252 | 20 | -59.1024 | -2.942 | -0.90733 | -60.0097 | 1654.0604 | 0 | 0
16 | -21.5632 | -0.00011508 | -0.38823 | 20 | -46.588 | -2.3016 | -0.70982 | -47.2979 | 1019.8936 | 0 | 0
17 | -15.5632 | -8.3059e-05 | -0.28232 | 20 | -33.8783 | -1.6612 | -0.51231 | -34.3906 | 535.2286 | 0 | 0
18 | -9.5632 | -5.1038e-05 | -0.17478 | 20 | -20.9732 | -1.0208 | -0.3148 | -21.288 | 203.5814 | 0 | 0
19 | -3.5632 | -1.9016e-05 | -0.065605 | 20 | -7.8726 | -0.38033 | -0.11729 | -7.9899 | 28.4695 | 0 | 0
20 | 2.4368 | 1.3005e-05 | 0 | 20 | 0 | 0.2601 | 0.080214 | 0 | 0 | 0.080214 | 0.19547
21 | 8.4368 | 4.5026e-05 | 0 | 20 | 0 | 0.90053 | 0.27772 | 0 | 0 | 0.27772 | 2.3431
22 | 14.4368 | 7.7048e-05 | 0 | 20 | 0 | 1.541 | 0.47523 | 0 | 0 | 0.47523 | 6.8608
23 | 20.4368 | 0.00010907 | 0 | 20 | 0 | 2.1814 | 0.67274 | 0 | 0 | 0.67274 | 13.7486
24 | 26.4368 | 0.00014109 | 0 | 20 | 0 | 2.8218 | 0.87025 | 0 | 0 | 0.87025 | 23.0065
25 | 32.4368 | 0.00017311 | 0 | 20 | 0 | 3.4622 | 1.0678 | 0 | 0 | 1.0678 | 34.6345
26 | 38.4368 | 0.00020513 | 0 | 20 | 0 | 4.1027 | 1.2653 | 0 | 0 | 1.2653 | 48.6326
27 | 44.4368 | 0.00023715 | 0 | 20 | 0 | 4.7431 | 1.4628 | 0 | 0 | 1.4628 | 65.0008
28 | 50.4368 | 0.00026918 | 0 | 20 | 0 | 5.3835 | 1.6603 | 0 | 0 | 1.6603 | 83.7391
29 | 56.4368 | 0.0003012 | 0 | 20 | 0 | 6.0239 | 1.8578 | 0 | 0 | 1.8578 | 104.8475
30 | 62.4368 | 0.00033322 | 0 | 20 | 0 | 6.6644 | 2.0553 | 0 | 0 | 2.0553 | 128.326
31 | 68.4368 | 0.00036524 | 0 | 20 | 0 | 7.3048 | 2.2528 | 0 | 0 | 2.2528 | 154.1745
32 | 74.4368 | 0.00039726 | 0 | 20 | 0 | 7.9452 | 2.4503 | 0 | 0 | 2.4503 | 182.3932
33 | 80.4368 | 0.00042928 | 0 | 20 | 0 | 8.5857 | 2.6478 | 0 | 0 | 2.6478 | 212.982
34 | 86.4368 | 0.0004613 | 0 | 20 | 0 | 9.2261 | 2.8453 | 0 | 0 | 2.8453 | 245.9409
35 | 92.4368 | 0.00049333 | 0 | 20 | 0 | 9.8665 | 3.0428 | 0 | 0 | 3.0428 | 281.2698
36 | 98.4368 | 0.00052535 | 0 | 20 | 0 | 10.5069 | 3.2403 | 0 | 0 | 3.2403 | 318.9689
37 | 104.4368 | 0.00055737 | 0 | 20 | 0 | 11.1474 | 3.4378 | 0 | 0 | 3.4378 | 359.038
38 | 110.4368 | 0.00058939 | 0 | 20 | 0 | 11.7878 | 3.6354 | 0 | 0 | 3.6354 | 401.4773
39 | 116.4368 | 0.00062141 | 0 | 20 | 0 | 12.4282 | 3.8329 | 0 | 0 | 3.8329 | 446.2866
40 | 122.4368 | 0.00065343 | 0 | 20 | 0 | 13.0687 | 4.0304 | 0 | 0 | 4.0304 | 493.466
41 | 128.4368 | 0.00068545 | 0 | 20 | 0 | 13.7091 | 4.2279 | 0 | 0 | 4.2279 | 543.0156
42 | 134.4368 | 0.00071748 | 0 | 20 | 0 | 14.3495 | 4.4254 | 0 | 0 | 4.4254 | 594.9352
43 | 140.4368 | 0.0007495 | 0 | 20 | 0 | 14.9899 | 4.6229 | 0 | 0 | 4.6229 | 649.2249
44 | 146.4368 | 0.00078152 | 0 | 20 | 0 | 15.6304 | 4.8204 | 0 | 0 | 4.8204 | 705.8847
45 | 152.4368 | 0.00081354 | 0 | 20 | 0 | 16.2708 | 5.0179 | 0 | 0 | 5.0179 | 764.9147
46 | 158.4368 | 0.00084556 | 0 | 20 | 0 | 16.9112 | 5.2154 | 0 | 0 | 5.2154 | 826.3147
47 | 164.4368 | 0.00087758 | 0 | 20 | 0 | 17.5517 | 5.4129 | 0 | 0 | 5.4129 | 890.0848
48 | 170.4368 | 0.0009096 | 0 | 20 | 0 | 18.1921 | 5.6104 | 0 | 0 | 5.6104 | 956.225
49 | 176.4368 | 0.00094163 | 0 | 20 | 0 | 18.8325 | 5.8079 | 0 | 0 | 5.8079 | 1024.7353
50 | 182.4368 | 0.00097365 | 0 | 20 | 0 | 19.4729 | 6.0055 | 0 | 0 | 6.0055 | 1095.6157
51 | 188.4368 | 0.0010057 | 0 | 20 | 0 | 20.1134 | 6.203 | 0 | 0 | 6.203 | 1168.8662
52 | 194.4368 | 0.0010377 | 0 | 20 | 0 | 20.7538 | 6.4005 | 0 | 0 | 6.4005 | 1244.4867
53 | 200.4368 | 0.0010697 | 0 | 20 | 0 | 21.3942 | 6.598 | 0 | 0 | 6.598 | 1322.4774
54 | 206.4368 | 0.0011017 | 0 | 20 | 0 | 22.0346 | 6.7955 | 0 | 0 | 6.7955 | 1402.8382
55 | 212.4368 | 0.0011338 | 0 | 20 | 0 | 22.6751 | 6.993 | 0 | 0 | 6.993 | 1485.5691
56 | 218.4368 | 0.0011658 | 0 | 20 | 0 | 23.3155 | 7.1905 | 0 | 0 | 7.1905 | 1570.67
57 | 224.4368 | 0.0011978 | 0 | 20 | 0 | 23.9559 | 7.388 | 0 | 0 | 7.388 | 1658.1411
58 | 230.4368 | 0.0012298 | 0 | 20 | 0 | 24.5964 | 7.5855 | 0 | 0 | 7.5855 | 1747.9823
59 | 236.4368 | 0.0012618 | 0 | 20 | 0 | 25.2368 | 7.783 | 0 | 0 | 7.783 | 1840.1935
60 | 242.4368 | 0.0012939 | 0 | 20 | 0 | 25.8772 | 7.9805 | 0 | 0 | 7.9805 | 1934.7749
61 | 248.4368 | 0.0013259 | 0 | 20 | 0 | 26.5176 | 8.178 | 0 | 0 | 8.178 | 2031.7263
62 | 254.4368 | 0.0013579 | 0 | 20 | 0 | 27.1581 | 8.3755 | 0 | 0 | 8.3755 | 2131.0479
63 | 260.4368 | 0.0013899 | 0 | 20 | 0 | 27.7985 | 8.5731 | 0 | 0 | 8.5731 | 2232.7395
64 | 266.4368 | 0.0014219 | 0 | 20 | 0 | 28.4389 | 8.7706 | 0 | 0 | 8.7706 | 2336.8012
65 | 272.4368 | 0.001454 | 0 | 20 | 0 | 29.0794 | 8.9681 | 0 | 0 | 8.9681 | 2443.2331
66 | 278.4368 | 0.001486 | 0 | 20 | 0 | 29.7198 | 9.1656 | 0 | 0 | 9.1656 | 2552.035
67 | 284.4368 | 0.001518 | 0 | 20 | 0 | 30.3602 | 9.3631 | 0 | 0 | 9.3631 | 2663.207
68 | 290.4368 | 0.00155 | 0 | 20 | 0 | 31.0006 | 9.5606 | 0 | 0 | 9.5606 | 2776.7491
69 | 296.4368 | 0.0015821 | 0 | 20 | 0 | 31.6411 | 9.7581 | 0 | 0 | 9.7581 | 2892.6613
70 | 302.4368 | 0.0016141 | 0 | 20 | 0 | 32.2815 | 9.9556 | 0 | 0 | 9.9556 | 3010.9436
71 | 308.4368 | 0.0016461 | 0 | 20 | 0 | 32.9219 | 10.1531 | 0 | 0 | 10.1531 | 3131.596
72 | 314.4368 | 0.0016781 | 0 | 20 | 0 | 33.5624 | 10.3506 | 0 | 0 | 10.3506 | 3254.6185
73 | 320.4368 | 0.0017101 | 0 | 20 | 0 | 34.2028 | 10.5481 | 0 | 0 | 10.5481 | 3380.0111
74 | 326.4368 | 0.0017422 | 0 | 20 | 0 | 34.8432 | 10.7456 | 0 | 0 | 10.7456 | 3507.7738
75 | 332.4368 | 0.0017742 | 0 | 20 | 0 | 35.4836 | 10.9432 | 0 | 0 | 10.9432 | 3637.9066
76 | 338.4368 | 0.0018062 | 0 | 20 | 0 | 36.1241 | 11.1407 | 0 | 0 | 11.1407 | 3770.4095
77 | 344.4368 | 0.0018382 | 0 | 20 | 0 | 36.7645 | 11.3382 | 0 | 0 | 11.3382 | 3905.2824
78 | 350.4368 | 0.0018702 | 0 | 20 | 0 | 37.4049 | 11.5357 | 0 | 0 | 11.5357 | 4042.5255
79 | 356.4368 | 0.0019023 | 0 | 20 | 0 | 38.0453 | 11.7332 | 0 | 0 | 11.7332 | 4182.1387
80 | 362.4368 | 0.0019343 | 0 | 20 | 0 | 38.6858 | 11.9307 | 0 | 0 | 11.9307 | 4324.122
81 | 368.4368 | 0.0019663 | 0 | 20 | 0 | 39.3262 | 12.1282 | 0 | 0 | 12.1282 | 4468.4753
82 | 374.4368 | 0.0019983 | 0 | 20 | 0 | 39.9666 | 12.3257 | 0 | 0 | 12.3257 | 4615.1988
83 | 380.4368 | 0.0020304 | 0 | 20 | 0 | 40.6071 | 12.5232 | 0 | 0 | 12.5232 | 4764.2923
84 | 386.4368 | 0.0020624 | 0 | 20 | 0 | 41.2475 | 12.7207 | 0 | 0 | 12.7207 | 4915.756
85 | 392.4368 | 0.0020944 | 0 | 20 | 0 | 41.8879 | 12.9182 | 0 | 0 | 12.9182 | 5069.5897
86 | 398.4368 | 0.0021264 | 0 | 20 | 0 | 42.5283 | 13.1157 | 0 | 0 | 13.1157 | 5225.7935
87 | 404.4368 | 0.0021584 | 0 | 20 | 0 | 43.1688 | 13.3132 | 0 | 0 | 13.3132 | 5384.3675
88 | 410.4368 | 0.0021905 | 0 | 20 | 0 | 43.8092 | 13.5108 | 0 | 0 | 13.5108 | 5545.3115
89 | 416.4368 | 0.0022225 | 0 | 20 | 0 | 44.4496 | 13.7083 | 0 | 0 | 13.7083 | 5708.6256
90 | 422.4368 | 0.0022545 | 0 | 20 | 0 | 45.0901 | 13.9058 | 0 | 0 | 13.9058 | 5874.3098
91 | 428.4368 | 0.0022865 | 0 | 20 | 0 | 45.7305 | 14.1033 | 0 | 0 | 14.1033 | 6042.3642
92 | 434.4368 | 0.0023185 | 0 | 20 | 0 | 46.3709 | 14.3008 | 0 | 0 | 14.3008 | 6212.7886
93 | 440.4368 | 0.0023506 | 0 | 20 | 0 | 47.0113 | 14.4983 | 0 | 0 | 14.4983 | 6385.5831
94 | 446.4368 | 0.0023826 | 0 | 20 | 0 | 47.6518 | 14.6958 | 0 | 0 | 14.6958 | 6560.7477
95 | 452.4368 | 0.0024146 | 0 | 20 | 0 | 48.2922 | 14.8933 | 0 | 0 | 14.8933 | 6738.2824
96 | 458.4368 | 0.0024466 | 0 | 20 | 0 | 48.9326 | 15.0908 | 0 | 0 | 15.0908 | 6918.1872
97 | 464.4368 | 0.0024787 | 0 | 20 | 0 | 49.573 | 15.2883 | 0 | 0 | 15.2883 | 7100.462
98 | 470.4368 | 0.0025107 | 0 | 20 | 0 | 50 | 15.42 | 0 | 0 | 15.42 | 7254.1354
99 | 476.4368 | 0.0025427 | 0 | 20 | 0 | 50 | 15.42 | 0 | 0 | 15.42 | 7346.6554
100 | 482.4368 | 0.0025747 | 0 | 20 | 0 | 50 | 15.42 | 0 | 0 | 15.42 | 7439.1754
As | 468.4368 | 0.0025 | 0 |  |  | 50 | 508.938 | 0 | 0 | 508.938 | 238405.2896
As' | -97.5632 | -0.00052069 | 0 |  |  | -10.4137 | -105.9986 | -105.9986 | 10341.5591 | 0 | 0

## p5
Porušitev tlačene cone
Geometrija | [5 empty] | Beton |  |  |  |  | Jeklo
dolžina |  | 600 | cm |  |  | fcm |  | 3.8 | kN/cm^2 |  | fyk | 50 | kN/cm^2
širina |  | 20 | cm |  |  | Ecm |  | 3300 | kN/cm^2 |  | Ey | 20000 | kN/cm^2
a |  | 17 | cm |  |  | epsilon.c.1 |  | 0.0022 |  |  | epsilon.y | 0.0025
As |  | 10.1788 | cm^2 |  |  | epsilon.c.1.u |  | 0.0035
število palic |  | 4 |  |  |  | fctm |  | 0.29 | kN/cm^2
premer palice |  | 18 | mm |  |  | epsilon.crack |  | 8.7879e-05
mreža |  | 2.57 | cm^2/m |  |  | k |  | 2.0061
Osna sila |  | 1188 | kN
Mejna deformacija
epsilon.max |  | 0.042949 |  | epsilon.s | 0.041633 | OK
Predpostavim x |  | 45.2112 | cm
y |  | 554.7888 | cm
epsilon.mejni.c |  | 0.0035
število lamel |  | 100
debelina lamele |  | 6 | cm
Ft | -3080.948 | kN | mom.tl | 81377.5111 | kNcm | r.t | 26.4131 | cm
Fn | 1892.948 | kN | mom.nat | 668757.9053 | kNcm | r.n | 353.2891 | cm | ukrivljenost | 0.0077414 | 1/m | M | fi | z
N | 1188 | kN |  |  |  | z | 379.7023 | cm | M.u | 10528.2447 | kNm | 10528.2447 | 0.0077414 | 379.7023
št.lamele | r.težišča | def.težišča | nap. Beton | širina l. | sila bet. | nap. Arm. | sila arm | sile tlak | mom tlak | sile nateg | mom nateg
1 | -42.2112 | -0.0032678 | -2.9129 | 20 | -349.5423 | -50 | -15.42 | -364.9623 | 15405.5083 | 0 | 0
2 | -36.2112 | -0.0028033 | -3.5165 | 20 | -421.9743 | -50 | -15.42 | -437.3943 | 15838.5883 | 0 | 0
3 | -30.2112 | -0.0023388 | -3.785 | 20 | -454.1969 | -46.7757 | -14.4256 | -468.6225 | 14157.6666 | 0 | 0
4 | -24.2112 | -0.0018743 | -3.7171 | 20 | -446.0568 | -37.486 | -11.5607 | -457.6175 | 11079.4846 | 0 | 0
5 | -18.2112 | -0.0014098 | -3.3117 | 20 | -397.3997 | -28.1962 | -8.6957 | -406.0955 | 7395.5007 | 0 | 0
6 | -12.2112 | -0.00094533 | -2.5673 | 20 | -308.0709 | -18.9065 | -5.8308 | -313.9016 | 3833.1273 | 0 | 0
7 | -6.2112 | -0.00048084 | -1.4826 | 20 | -177.9145 | -9.6168 | -2.9658 | -180.8803 | 1123.4902 | 0 | 0
8 | -0.21124 | -1.6353e-05 | -0.05645 | 20 | -6.774 | -0.32706 | -0.10086 | -6.8748 | 1.4522 | 0 | 0
9 | 5.7888 | 0.00044813 | 0 | 20 | 0 | 8.9627 | 2.7641 | 0 | 0 | 2.7641 | 16.0006
10 | 11.7888 | 0.00091262 | 0 | 20 | 0 | 18.2524 | 5.629 | 0 | 0 | 5.629 | 66.3594
11 | 17.7888 | 0.0013771 | 0 | 20 | 0 | 27.5421 | 8.494 | 0 | 0 | 8.494 | 151.0976
12 | 23.7888 | 0.0018416 | 0 | 20 | 0 | 36.8318 | 11.3589 | 0 | 0 | 11.3589 | 270.2152
13 | 29.7888 | 0.0023061 | 0 | 20 | 0 | 46.1216 | 14.2239 | 0 | 0 | 14.2239 | 423.7122
14 | 35.7888 | 0.0027706 | 0 | 20 | 0 | 50 | 15.42 | 0 | 0 | 15.42 | 551.8627
15 | 41.7888 | 0.0032351 | 0 | 20 | 0 | 50 | 15.42 | 0 | 0 | 15.42 | 644.3827
16 | 47.7888 | 0.0036995 | 0 | 20 | 0 | 50 | 15.42 | 0 | 0 | 15.42 | 736.9027
17 | 53.7888 | 0.004164 | 0 | 20 | 0 | 50 | 15.42 | 0 | 0 | 15.42 | 829.4227
18 | 59.7888 | 0.0046285 | 0 | 20 | 0 | 50 | 15.42 | 0 | 0 | 15.42 | 921.9427
19 | 65.7888 | 0.005093 | 0 | 20 | 0 | 50 | 15.42 | 0 | 0 | 15.42 | 1014.4627
20 | 71.7888 | 0.0055575 | 0 | 20 | 0 | 50 | 15.42 | 0 | 0 | 15.42 | 1106.9827
21 | 77.7888 | 0.006022 | 0 | 20 | 0 | 50 | 15.42 | 0 | 0 | 15.42 | 1199.5027
22 | 83.7888 | 0.0064865 | 0 | 20 | 0 | 50 | 15.42 | 0 | 0 | 15.42 | 1292.0227
23 | 89.7888 | 0.0069509 | 0 | 20 | 0 | 50 | 15.42 | 0 | 0 | 15.42 | 1384.5427
24 | 95.7888 | 0.0074154 | 0 | 20 | 0 | 50 | 15.42 | 0 | 0 | 15.42 | 1477.0627
25 | 101.7888 | 0.0078799 | 0 | 20 | 0 | 50 | 15.42 | 0 | 0 | 15.42 | 1569.5827
26 | 107.7888 | 0.0083444 | 0 | 20 | 0 | 50 | 15.42 | 0 | 0 | 15.42 | 1662.1027
27 | 113.7888 | 0.0088089 | 0 | 20 | 0 | 50 | 15.42 | 0 | 0 | 15.42 | 1754.6227
28 | 119.7888 | 0.0092734 | 0 | 20 | 0 | 50 | 15.42 | 0 | 0 | 15.42 | 1847.1427
29 | 125.7888 | 0.0097379 | 0 | 20 | 0 | 50 | 15.42 | 0 | 0 | 15.42 | 1939.6627
30 | 131.7888 | 0.010202 | 0 | 20 | 0 | 50 | 15.42 | 0 | 0 | 15.42 | 2032.1827
31 | 137.7888 | 0.010667 | 0 | 20 | 0 | 50 | 15.42 | 0 | 0 | 15.42 | 2124.7027
32 | 143.7888 | 0.011131 | 0 | 20 | 0 | 50 | 15.42 | 0 | 0 | 15.42 | 2217.2227
33 | 149.7888 | 0.011596 | 0 | 20 | 0 | 50 | 15.42 | 0 | 0 | 15.42 | 2309.7427
34 | 155.7888 | 0.01206 | 0 | 20 | 0 | 50 | 15.42 | 0 | 0 | 15.42 | 2402.2627
35 | 161.7888 | 0.012525 | 0 | 20 | 0 | 50 | 15.42 | 0 | 0 | 15.42 | 2494.7827
36 | 167.7888 | 0.012989 | 0 | 20 | 0 | 50 | 15.42 | 0 | 0 | 15.42 | 2587.3027
37 | 173.7888 | 0.013454 | 0 | 20 | 0 | 50 | 15.42 | 0 | 0 | 15.42 | 2679.8227
38 | 179.7888 | 0.013918 | 0 | 20 | 0 | 50 | 15.42 | 0 | 0 | 15.42 | 2772.3427
39 | 185.7888 | 0.014383 | 0 | 20 | 0 | 50 | 15.42 | 0 | 0 | 15.42 | 2864.8627
40 | 191.7888 | 0.014847 | 0 | 20 | 0 | 50 | 15.42 | 0 | 0 | 15.42 | 2957.3827
41 | 197.7888 | 0.015312 | 0 | 20 | 0 | 50 | 15.42 | 0 | 0 | 15.42 | 3049.9027
42 | 203.7888 | 0.015776 | 0 | 20 | 0 | 50 | 15.42 | 0 | 0 | 15.42 | 3142.4227
43 | 209.7888 | 0.016241 | 0 | 20 | 0 | 50 | 15.42 | 0 | 0 | 15.42 | 3234.9427
44 | 215.7888 | 0.016705 | 0 | 20 | 0 | 50 | 15.42 | 0 | 0 | 15.42 | 3327.4627
45 | 221.7888 | 0.01717 | 0 | 20 | 0 | 50 | 15.42 | 0 | 0 | 15.42 | 3419.9827
46 | 227.7888 | 0.017634 | 0 | 20 | 0 | 50 | 15.42 | 0 | 0 | 15.42 | 3512.5027
47 | 233.7888 | 0.018099 | 0 | 20 | 0 | 50 | 15.42 | 0 | 0 | 15.42 | 3605.0227
48 | 239.7888 | 0.018563 | 0 | 20 | 0 | 50 | 15.42 | 0 | 0 | 15.42 | 3697.5427
49 | 245.7888 | 0.019028 | 0 | 20 | 0 | 50 | 15.42 | 0 | 0 | 15.42 | 3790.0627
50 | 251.7888 | 0.019492 | 0 | 20 | 0 | 50 | 15.42 | 0 | 0 | 15.42 | 3882.5827
51 | 257.7888 | 0.019957 | 0 | 20 | 0 | 50 | 15.42 | 0 | 0 | 15.42 | 3975.1027
52 | 263.7888 | 0.020421 | 0 | 20 | 0 | 50 | 15.42 | 0 | 0 | 15.42 | 4067.6227
53 | 269.7888 | 0.020886 | 0 | 20 | 0 | 50 | 15.42 | 0 | 0 | 15.42 | 4160.1427
54 | 275.7888 | 0.02135 | 0 | 20 | 0 | 50 | 15.42 | 0 | 0 | 15.42 | 4252.6627
55 | 281.7888 | 0.021815 | 0 | 20 | 0 | 50 | 15.42 | 0 | 0 | 15.42 | 4345.1827
56 | 287.7888 | 0.022279 | 0 | 20 | 0 | 50 | 15.42 | 0 | 0 | 15.42 | 4437.7027
57 | 293.7888 | 0.022743 | 0 | 20 | 0 | 50 | 15.42 | 0 | 0 | 15.42 | 4530.2227
58 | 299.7888 | 0.023208 | 0 | 20 | 0 | 50 | 15.42 | 0 | 0 | 15.42 | 4622.7427
59 | 305.7888 | 0.023672 | 0 | 20 | 0 | 50 | 15.42 | 0 | 0 | 15.42 | 4715.2627
60 | 311.7888 | 0.024137 | 0 | 20 | 0 | 50 | 15.42 | 0 | 0 | 15.42 | 4807.7827
61 | 317.7888 | 0.024601 | 0 | 20 | 0 | 50 | 15.42 | 0 | 0 | 15.42 | 4900.3027
62 | 323.7888 | 0.025066 | 0 | 20 | 0 | 50 | 15.42 | 0 | 0 | 15.42 | 4992.8227
63 | 329.7888 | 0.02553 | 0 | 20 | 0 | 50 | 15.42 | 0 | 0 | 15.42 | 5085.3427
64 | 335.7888 | 0.025995 | 0 | 20 | 0 | 50 | 15.42 | 0 | 0 | 15.42 | 5177.8627
65 | 341.7888 | 0.026459 | 0 | 20 | 0 | 50 | 15.42 | 0 | 0 | 15.42 | 5270.3827
66 | 347.7888 | 0.026924 | 0 | 20 | 0 | 50 | 15.42 | 0 | 0 | 15.42 | 5362.9027
67 | 353.7888 | 0.027388 | 0 | 20 | 0 | 50 | 15.42 | 0 | 0 | 15.42 | 5455.4227
68 | 359.7888 | 0.027853 | 0 | 20 | 0 | 50 | 15.42 | 0 | 0 | 15.42 | 5547.9427
69 | 365.7888 | 0.028317 | 0 | 20 | 0 | 50 | 15.42 | 0 | 0 | 15.42 | 5640.4627
70 | 371.7888 | 0.028782 | 0 | 20 | 0 | 50 | 15.42 | 0 | 0 | 15.42 | 5732.9827
71 | 377.7888 | 0.029246 | 0 | 20 | 0 | 50 | 15.42 | 0 | 0 | 15.42 | 5825.5027
72 | 383.7888 | 0.029711 | 0 | 20 | 0 | 50 | 15.42 | 0 | 0 | 15.42 | 5918.0227
73 | 389.7888 | 0.030175 | 0 | 20 | 0 | 50 | 15.42 | 0 | 0 | 15.42 | 6010.5427
74 | 395.7888 | 0.03064 | 0 | 20 | 0 | 50 | 15.42 | 0 | 0 | 15.42 | 6103.0627
75 | 401.7888 | 0.031104 | 0 | 20 | 0 | 50 | 15.42 | 0 | 0 | 15.42 | 6195.5827
76 | 407.7888 | 0.031569 | 0 | 20 | 0 | 50 | 15.42 | 0 | 0 | 15.42 | 6288.1027
77 | 413.7888 | 0.032033 | 0 | 20 | 0 | 50 | 15.42 | 0 | 0 | 15.42 | 6380.6227
78 | 419.7888 | 0.032498 | 0 | 20 | 0 | 50 | 15.42 | 0 | 0 | 15.42 | 6473.1427
79 | 425.7888 | 0.032962 | 0 | 20 | 0 | 50 | 15.42 | 0 | 0 | 15.42 | 6565.6627
80 | 431.7888 | 0.033427 | 0 | 20 | 0 | 50 | 15.42 | 0 | 0 | 15.42 | 6658.1827
81 | 437.7888 | 0.033891 | 0 | 20 | 0 | 50 | 15.42 | 0 | 0 | 15.42 | 6750.7027
82 | 443.7888 | 0.034356 | 0 | 20 | 0 | 50 | 15.42 | 0 | 0 | 15.42 | 6843.2227
83 | 449.7888 | 0.03482 | 0 | 20 | 0 | 50 | 15.42 | 0 | 0 | 15.42 | 6935.7427
84 | 455.7888 | 0.035285 | 0 | 20 | 0 | 50 | 15.42 | 0 | 0 | 15.42 | 7028.2627
85 | 461.7888 | 0.035749 | 0 | 20 | 0 | 50 | 15.42 | 0 | 0 | 15.42 | 7120.7827
86 | 467.7888 | 0.036214 | 0 | 20 | 0 | 50 | 15.42 | 0 | 0 | 15.42 | 7213.3027
87 | 473.7888 | 0.036678 | 0 | 20 | 0 | 50 | 15.42 | 0 | 0 | 15.42 | 7305.8227
88 | 479.7888 | 0.037143 | 0 | 20 | 0 | 50 | 15.42 | 0 | 0 | 15.42 | 7398.3427
89 | 485.7888 | 0.037607 | 0 | 20 | 0 | 50 | 15.42 | 0 | 0 | 15.42 | 7490.8627
90 | 491.7888 | 0.038072 | 0 | 20 | 0 | 50 | 15.42 | 0 | 0 | 15.42 | 7583.3827
91 | 497.7888 | 0.038536 | 0 | 20 | 0 | 50 | 15.42 | 0 | 0 | 15.42 | 7675.9027
92 | 503.7888 | 0.039 | 0 | 20 | 0 | 50 | 15.42 | 0 | 0 | 15.42 | 7768.4227
93 | 509.7888 | 0.039465 | 0 | 20 | 0 | 50 | 15.42 | 0 | 0 | 15.42 | 7860.9427
94 | 515.7888 | 0.039929 | 0 | 20 | 0 | 50 | 15.42 | 0 | 0 | 15.42 | 7953.4627
95 | 521.7888 | 0.040394 | 0 | 20 | 0 | 50 | 15.42 | 0 | 0 | 15.42 | 8045.9827
96 | 527.7888 | 0.040858 | 0 | 20 | 0 | 50 | 15.42 | 0 | 0 | 15.42 | 8138.5027
97 | 533.7888 | 0.041323 | 0 | 20 | 0 | 50 | 15.42 | 0 | 0 | 15.42 | 8231.0227
98 | 539.7888 | 0.041787 | 0 | 20 | 0 | 50 | 15.42 | 0 | 0 | 15.42 | 8323.5427
99 | 545.7888 | 0.042252 | 0 | 20 | 0 | 50 | 15.42 | 0 | 0 | 15.42 | 8416.0627
100 | 551.7888 | 0.042716 | 0 | 20 | 0 | 50 | 15.42 | 0 | 0 | 15.42 | 8508.5827
As | 537.7888 | 0.041633 | 0 |  |  | 50 | 508.938 | 0 | 0 | 508.938 | 273701.1429
As' | -28.2112 | -0.002184 | 0 |  |  | -43.6791 | -444.5992 | -444.5992 | 12542.6928 | 0 | 0

## t6
Tečenje natezne armature
Geometrija | [5 empty] | Beton |  |  |  |  | Jeklo
dolžina |  | 600 | cm |  |  | fcm |  | 3.8 | kN/cm^2 |  | fyk | 50 | kN/cm^2
širina |  | 20 | cm |  |  | Ecm |  | 3300 | kN/cm^2 |  | Ey | 20000 | kN/cm^2
a |  | 17 | cm |  |  | epsilon.c.1 |  | 0.0022 |  |  | epsilon.y | 0.0025
As |  | 10.1788 | cm^2 |  |  | epsilon.c.1.u |  | 0.0035
število palic |  | 4 |  |  |  | fctm |  | 0.29 | kN/cm^2
premer palice |  | 18 | mm |  |  | epsilon.crack |  | 8.7879e-05
mreža |  | 2.57 | cm^2/m |  |  | k |  | 2.0061
Osna sila |  | 891 | kN
Meja tečenja natezne armature
epsilon.mejni |  | 0.0025894
Predpostavim x |  | 107.5703 | cm
y |  | 492.4297 | cm
epsilon.c |  | 0.00056565
število lamel |  | 100
debelina lamele |  | 6 | cm
Ft | -2054.5574 | kN | mom.tl | 147431.6115 | kNcm | r.t | 71.7583 | cm
Fn | 1163.5574 | kN | mom.nat | 456736.0414 | kNcm | r.n | 392.5342 | cm | ukrivljenost | 0.00052584 | 1/m | M | fi | z
N | 891 | kN |  |  |  | z | 464.2925 | cm | M.y | 7756.2254 | kNm | 7756.2254 | 0.00052584 | 464.2925
št.lamele | r.težišča | def.težišča | nap. Beton | širina l. | sila bet. | nap. Arm. | sila arm | sile tlak | mom tlak | sile nateg | mom nateg
1 | -104.5703 | -0.00054987 | -1.6654 | 20 | -199.8478 | -10.9974 | -3.3916 | -203.2395 | 21252.8058 | 0 | 0
2 | -98.5703 | -0.00051832 | -1.5828 | 20 | -189.9359 | -10.3664 | -3.197 | -193.1329 | 19037.1634 | 0 | 0
3 | -92.5703 | -0.00048677 | -1.4986 | 20 | -179.8349 | -9.7354 | -3.0024 | -182.8373 | 16925.3005 | 0 | 0
4 | -86.5703 | -0.00045522 | -1.4129 | 20 | -169.5448 | -9.1044 | -2.8078 | -172.3526 | 14920.6155 | 0 | 0
5 | -80.5703 | -0.00042367 | -1.3255 | 20 | -159.0656 | -8.4734 | -2.6132 | -161.6788 | 13026.508 | 0 | 0
6 | -74.5703 | -0.00039212 | -1.2366 | 20 | -148.3972 | -7.8424 | -2.4186 | -150.8158 | 11246.3788 | 0 | 0
7 | -68.5703 | -0.00036057 | -1.1462 | 20 | -137.5396 | -7.2114 | -2.224 | -139.7636 | 9583.6297 | 0 | 0
8 | -62.5703 | -0.00032902 | -1.0541 | 20 | -126.4927 | -6.5804 | -2.0294 | -128.5221 | 8041.6639 | 0 | 0
9 | -56.5703 | -0.00029747 | -0.96047 | 20 | -115.2565 | -5.9494 | -1.8348 | -117.0913 | 6623.8857 | 0 | 0
10 | -50.5703 | -0.00026592 | -0.86526 | 20 | -103.8309 | -5.3184 | -1.6402 | -105.4711 | 5333.7004 | 0 | 0
11 | -44.5703 | -0.00023437 | -0.76847 | 20 | -92.2158 | -4.6874 | -1.4456 | -93.6614 | 4174.5149 | 0 | 0
12 | -38.5703 | -0.00020282 | -0.67009 | 20 | -80.4113 | -4.0564 | -1.251 | -81.6623 | 3149.7368 | 0 | 0
13 | -32.5703 | -0.00017127 | -0.57014 | 20 | -68.4173 | -3.4254 | -1.0564 | -69.4736 | 2262.7753 | 0 | 0
14 | -26.5703 | -0.00013972 | -0.46861 | 20 | -56.2336 | -2.7943 | -0.86178 | -57.0954 | 1517.0405 | 0 | 0
15 | -20.5703 | -0.00010817 | -0.3655 | 20 | -43.8604 | -2.1633 | -0.66717 | -44.5275 | 915.9438 | 0 | 0
16 | -14.5703 | -7.6616e-05 | -0.26081 | 20 | -31.2974 | -1.5323 | -0.47257 | -31.77 | 462.8977 | 0 | 0
17 | -8.5703 | -4.5066e-05 | -0.15454 | 20 | -18.5448 | -0.90132 | -0.27797 | -18.8227 | 161.3161 | 0 | 0
18 | -2.5703 | -1.3516e-05 | -0.046686 | 20 | -5.6023 | -0.27031 | -0.083364 | -5.6857 | 14.6138 | 0 | 0
19 | 3.4297 | 1.8035e-05 | 0 | 20 | 0 | 0.3607 | 0.11124 | 0 | 0 | 0.11124 | 0.38152
20 | 9.4297 | 4.9585e-05 | 0 | 20 | 0 | 0.99171 | 0.30584 | 0 | 0 | 0.30584 | 2.884
21 | 15.4297 | 8.1136e-05 | 0 | 20 | 0 | 1.6227 | 0.50044 | 0 | 0 | 0.50044 | 7.7217
22 | 21.4297 | 0.00011269 | 0 | 20 | 0 | 2.2537 | 0.69505 | 0 | 0 | 0.69505 | 14.8947
23 | 27.4297 | 0.00014424 | 0 | 20 | 0 | 2.8847 | 0.88965 | 0 | 0 | 0.88965 | 24.4029
24 | 33.4297 | 0.00017579 | 0 | 20 | 0 | 3.5157 | 1.0843 | 0 | 0 | 1.0843 | 36.2463
25 | 39.4297 | 0.00020734 | 0 | 20 | 0 | 4.1467 | 1.2789 | 0 | 0 | 1.2789 | 50.425
26 | 45.4297 | 0.00023889 | 0 | 20 | 0 | 4.7778 | 1.4735 | 0 | 0 | 1.4735 | 66.9388
27 | 51.4297 | 0.00027044 | 0 | 20 | 0 | 5.4088 | 1.6681 | 0 | 0 | 1.6681 | 85.788
28 | 57.4297 | 0.00030199 | 0 | 20 | 0 | 6.0398 | 1.8627 | 0 | 0 | 1.8627 | 106.9723
29 | 63.4297 | 0.00033354 | 0 | 20 | 0 | 6.6708 | 2.0573 | 0 | 0 | 2.0573 | 130.4919
30 | 69.4297 | 0.00036509 | 0 | 20 | 0 | 7.3018 | 2.2519 | 0 | 0 | 2.2519 | 156.3468
31 | 75.4297 | 0.00039664 | 0 | 20 | 0 | 7.9328 | 2.4465 | 0 | 0 | 2.4465 | 184.5368
32 | 81.4297 | 0.00042819 | 0 | 20 | 0 | 8.5638 | 2.6411 | 0 | 0 | 2.6411 | 215.0621
33 | 87.4297 | 0.00045974 | 0 | 20 | 0 | 9.1948 | 2.8357 | 0 | 0 | 2.8357 | 247.9227
34 | 93.4297 | 0.00049129 | 0 | 20 | 0 | 9.8258 | 3.0303 | 0 | 0 | 3.0303 | 283.1184
35 | 99.4297 | 0.00052284 | 0 | 20 | 0 | 10.4568 | 3.2249 | 0 | 0 | 3.2249 | 320.6495
36 | 105.4297 | 0.00055439 | 0 | 20 | 0 | 11.0878 | 3.4195 | 0 | 0 | 3.4195 | 360.5157
37 | 111.4297 | 0.00058594 | 0 | 20 | 0 | 11.7188 | 3.6141 | 0 | 0 | 3.6141 | 402.7172
38 | 117.4297 | 0.00061749 | 0 | 20 | 0 | 12.3499 | 3.8087 | 0 | 0 | 3.8087 | 447.2539
39 | 123.4297 | 0.00064904 | 0 | 20 | 0 | 12.9809 | 4.0033 | 0 | 0 | 4.0033 | 494.1258
40 | 129.4297 | 0.00068059 | 0 | 20 | 0 | 13.6119 | 4.1979 | 0 | 0 | 4.1979 | 543.333
41 | 135.4297 | 0.00071214 | 0 | 20 | 0 | 14.2429 | 4.3925 | 0 | 0 | 4.3925 | 594.8754
42 | 141.4297 | 0.00074369 | 0 | 20 | 0 | 14.8739 | 4.5871 | 0 | 0 | 4.5871 | 648.7531
43 | 147.4297 | 0.00077524 | 0 | 20 | 0 | 15.5049 | 4.7817 | 0 | 0 | 4.7817 | 704.966
44 | 153.4297 | 0.00080679 | 0 | 20 | 0 | 16.1359 | 4.9763 | 0 | 0 | 4.9763 | 763.5141
45 | 159.4297 | 0.00083835 | 0 | 20 | 0 | 16.7669 | 5.1709 | 0 | 0 | 5.1709 | 824.3974
46 | 165.4297 | 0.0008699 | 0 | 20 | 0 | 17.3979 | 5.3655 | 0 | 0 | 5.3655 | 887.616
47 | 171.4297 | 0.00090145 | 0 | 20 | 0 | 18.0289 | 5.5601 | 0 | 0 | 5.5601 | 953.1698
48 | 177.4297 | 0.000933 | 0 | 20 | 0 | 18.6599 | 5.7547 | 0 | 0 | 5.7547 | 1021.0589
49 | 183.4297 | 0.00096455 | 0 | 20 | 0 | 19.2909 | 5.9493 | 0 | 0 | 5.9493 | 1091.2832
50 | 189.4297 | 0.0009961 | 0 | 20 | 0 | 19.9219 | 6.1439 | 0 | 0 | 6.1439 | 1163.8427
51 | 195.4297 | 0.0010276 | 0 | 20 | 0 | 20.553 | 6.3385 | 0 | 0 | 6.3385 | 1238.7375
52 | 201.4297 | 0.0010592 | 0 | 20 | 0 | 21.184 | 6.5331 | 0 | 0 | 6.5331 | 1315.9675
53 | 207.4297 | 0.0010907 | 0 | 20 | 0 | 21.815 | 6.7277 | 0 | 0 | 6.7277 | 1395.5327
54 | 213.4297 | 0.0011223 | 0 | 20 | 0 | 22.446 | 6.9223 | 0 | 0 | 6.9223 | 1477.4332
55 | 219.4297 | 0.0011538 | 0 | 20 | 0 | 23.077 | 7.1169 | 0 | 0 | 7.1169 | 1561.6689
56 | 225.4297 | 0.0011854 | 0 | 20 | 0 | 23.708 | 7.3115 | 0 | 0 | 7.3115 | 1648.2398
57 | 231.4297 | 0.001217 | 0 | 20 | 0 | 24.339 | 7.5061 | 0 | 0 | 7.5061 | 1737.146
58 | 237.4297 | 0.0012485 | 0 | 20 | 0 | 24.97 | 7.7008 | 0 | 0 | 7.7008 | 1828.3874
59 | 243.4297 | 0.0012801 | 0 | 20 | 0 | 25.601 | 7.8954 | 0 | 0 | 7.8954 | 1921.964
60 | 249.4297 | 0.0013116 | 0 | 20 | 0 | 26.232 | 8.09 | 0 | 0 | 8.09 | 2017.8759
61 | 255.4297 | 0.0013432 | 0 | 20 | 0 | 26.863 | 8.2846 | 0 | 0 | 8.2846 | 2116.123
62 | 261.4297 | 0.0013747 | 0 | 20 | 0 | 27.494 | 8.4792 | 0 | 0 | 8.4792 | 2216.7054
63 | 267.4297 | 0.0014063 | 0 | 20 | 0 | 28.1251 | 8.6738 | 0 | 0 | 8.6738 | 2319.6229
64 | 273.4297 | 0.0014378 | 0 | 20 | 0 | 28.7561 | 8.8684 | 0 | 0 | 8.8684 | 2424.8758
65 | 279.4297 | 0.0014694 | 0 | 20 | 0 | 29.3871 | 9.063 | 0 | 0 | 9.063 | 2532.4638
66 | 285.4297 | 0.0015009 | 0 | 20 | 0 | 30.0181 | 9.2576 | 0 | 0 | 9.2576 | 2642.3871
67 | 291.4297 | 0.0015325 | 0 | 20 | 0 | 30.6491 | 9.4522 | 0 | 0 | 9.4522 | 2754.6456
68 | 297.4297 | 0.001564 | 0 | 20 | 0 | 31.2801 | 9.6468 | 0 | 0 | 9.6468 | 2869.2394
69 | 303.4297 | 0.0015956 | 0 | 20 | 0 | 31.9111 | 9.8414 | 0 | 0 | 9.8414 | 2986.1683
70 | 309.4297 | 0.0016271 | 0 | 20 | 0 | 32.5421 | 10.036 | 0 | 0 | 10.036 | 3105.4326
71 | 315.4297 | 0.0016587 | 0 | 20 | 0 | 33.1731 | 10.2306 | 0 | 0 | 10.2306 | 3227.032
72 | 321.4297 | 0.0016902 | 0 | 20 | 0 | 33.8041 | 10.4252 | 0 | 0 | 10.4252 | 3350.9667
73 | 327.4297 | 0.0017218 | 0 | 20 | 0 | 34.4351 | 10.6198 | 0 | 0 | 10.6198 | 3477.2366
74 | 333.4297 | 0.0017533 | 0 | 20 | 0 | 35.0661 | 10.8144 | 0 | 0 | 10.8144 | 3605.8418
75 | 339.4297 | 0.0017849 | 0 | 20 | 0 | 35.6972 | 11.009 | 0 | 0 | 11.009 | 3736.7822
76 | 345.4297 | 0.0018164 | 0 | 20 | 0 | 36.3282 | 11.2036 | 0 | 0 | 11.2036 | 3870.0578
77 | 351.4297 | 0.001848 | 0 | 20 | 0 | 36.9592 | 11.3982 | 0 | 0 | 11.3982 | 4005.6687
78 | 357.4297 | 0.0018795 | 0 | 20 | 0 | 37.5902 | 11.5928 | 0 | 0 | 11.5928 | 4143.6148
79 | 363.4297 | 0.0019111 | 0 | 20 | 0 | 38.2212 | 11.7874 | 0 | 0 | 11.7874 | 4283.8961
80 | 369.4297 | 0.0019426 | 0 | 20 | 0 | 38.8522 | 11.982 | 0 | 0 | 11.982 | 4426.5127
81 | 375.4297 | 0.0019742 | 0 | 20 | 0 | 39.4832 | 12.1766 | 0 | 0 | 12.1766 | 4571.4645
82 | 381.4297 | 0.0020057 | 0 | 20 | 0 | 40.1142 | 12.3712 | 0 | 0 | 12.3712 | 4718.7515
83 | 387.4297 | 0.0020373 | 0 | 20 | 0 | 40.7452 | 12.5658 | 0 | 0 | 12.5658 | 4868.3738
84 | 393.4297 | 0.0020688 | 0 | 20 | 0 | 41.3762 | 12.7604 | 0 | 0 | 12.7604 | 5020.3313
85 | 399.4297 | 0.0021004 | 0 | 20 | 0 | 42.0072 | 12.955 | 0 | 0 | 12.955 | 5174.6241
86 | 405.4297 | 0.0021319 | 0 | 20 | 0 | 42.6382 | 13.1496 | 0 | 0 | 13.1496 | 5331.252
87 | 411.4297 | 0.0021635 | 0 | 20 | 0 | 43.2692 | 13.3442 | 0 | 0 | 13.3442 | 5490.2152
88 | 417.4297 | 0.002195 | 0 | 20 | 0 | 43.9003 | 13.5388 | 0 | 0 | 13.5388 | 5651.5137
89 | 423.4297 | 0.0022266 | 0 | 20 | 0 | 44.5313 | 13.7334 | 0 | 0 | 13.7334 | 5815.1474
90 | 429.4297 | 0.0022581 | 0 | 20 | 0 | 45.1623 | 13.928 | 0 | 0 | 13.928 | 5981.1163
91 | 435.4297 | 0.0022897 | 0 | 20 | 0 | 45.7933 | 14.1226 | 0 | 0 | 14.1226 | 6149.4204
92 | 441.4297 | 0.0023212 | 0 | 20 | 0 | 46.4243 | 14.3173 | 0 | 0 | 14.3173 | 6320.0598
93 | 447.4297 | 0.0023528 | 0 | 20 | 0 | 47.0553 | 14.5119 | 0 | 0 | 14.5119 | 6493.0344
94 | 453.4297 | 0.0023843 | 0 | 20 | 0 | 47.6863 | 14.7065 | 0 | 0 | 14.7065 | 6668.3443
95 | 459.4297 | 0.0024159 | 0 | 20 | 0 | 48.3173 | 14.9011 | 0 | 0 | 14.9011 | 6845.9894
96 | 465.4297 | 0.0024474 | 0 | 20 | 0 | 48.9483 | 15.0957 | 0 | 0 | 15.0957 | 7025.9697
97 | 471.4297 | 0.002479 | 0 | 20 | 0 | 49.5793 | 15.2903 | 0 | 0 | 15.2903 | 7208.2853
98 | 477.4297 | 0.0025105 | 0 | 20 | 0 | 50 | 15.42 | 0 | 0 | 15.42 | 7361.9663
99 | 483.4297 | 0.0025421 | 0 | 20 | 0 | 50 | 15.42 | 0 | 0 | 15.42 | 7454.4863
100 | 489.4297 | 0.0025736 | 0 | 20 | 0 | 50 | 15.42 | 0 | 0 | 15.42 | 7547.0063
As | 475.4297 | 0.0025 | 0 |  |  | 50 | 508.938 | 0 | 0 | 508.938 | 241964.2573
As' | -90.5703 | -0.00047625 | 0 |  |  | -9.5251 | -96.9537 | -96.9537 | 8781.1206 | 0 | 0

## p6
Porušitev tlačene cone
Geometrija | [5 empty] | Beton |  |  |  |  | Jeklo
dolžina |  | 600 | cm |  |  | fcm |  | 3.8 | kN/cm^2 |  | fyk | 50 | kN/cm^2
širina |  | 20 | cm |  |  | Ecm |  | 3300 | kN/cm^2 |  | Ey | 20000 | kN/cm^2
a |  | 17 | cm |  |  | epsilon.c.1 |  | 0.0022 |  |  | epsilon.y | 0.0025
As |  | 10.1788 | cm^2 |  |  | epsilon.c.1.u |  | 0.0035
število palic |  | 4 |  |  |  | fctm |  | 0.29 | kN/cm^2
premer palice |  | 18 | mm |  |  | epsilon.crack |  | 8.7879e-05
mreža |  | 2.57 | cm^2/m |  |  | k |  | 2.0061
Osna sila |  | 891 | kN
Mejna deformacija
epsilon.max |  | 0.048178 |  | epsilon.s | 0.046714 | OK
Predpostavim x |  | 40.6359 | cm
y |  | 559.3641 | cm
epsilon.mejni.c |  | 0.0035
število lamel |  | 100
debelina lamele |  | 6 | cm
Ft | -2800.3654 | kN | mom.tl | 65413.8094 | kNcm | r.t | 23.359 | cm
Fn | 1909.3654 | kN | mom.nat | 677729.4886 | kNcm | r.n | 354.9501 | cm | ukrivljenost | 0.0086131 | 1/m | M | fi | z
N | 891 | kN |  |  |  | z | 378.3091 | cm | M.u | 9742.3669 | kNm | 9742.3669 | 0.0086131 | 378.3091
št.lamele | r.težišča | def.težišča | nap. Beton | širina l. | sila bet. | nap. Arm. | sila arm | sile tlak | mom tlak | sile nateg | mom nateg
1 | -37.6359 | -0.0032416 | -2.9557 | 20 | -354.6854 | -50 | -15.42 | -370.1054 | 13929.2581 | 0 | 0
2 | -31.6359 | -0.0027248 | -3.5854 | 20 | -430.2425 | -50 | -15.42 | -445.6625 | 14098.9457 | 0 | 0
3 | -25.6359 | -0.002208 | -3.7999 | 20 | -455.9939 | -44.1608 | -13.6192 | -469.6131 | 12038.9659 | 0 | 0
4 | -19.6359 | -0.0016913 | -3.5977 | 20 | -431.7282 | -33.8251 | -10.4317 | -442.1598 | 8682.2159 | 0 | 0
5 | -13.6359 | -0.0011745 | -2.9769 | 20 | -357.2325 | -23.4894 | -7.2441 | -364.4767 | 4969.9754 | 0 | 0
6 | -7.6359 | -0.00065769 | -1.9358 | 20 | -232.2932 | -13.1537 | -4.0566 | -236.3498 | 1804.7486 | 0 | 0
7 | -1.6359 | -0.0001409 | -0.47246 | 20 | -56.695 | -2.8181 | -0.86909 | -57.5641 | 94.1704 | 0 | 0
8 | 4.3641 | 0.00037588 | 0 | 20 | 0 | 7.5176 | 2.3184 | 0 | 0 | 2.3184 | 10.1178
9 | 10.3641 | 0.00089267 | 0 | 20 | 0 | 17.8533 | 5.506 | 0 | 0 | 5.506 | 57.0642
10 | 16.3641 | 0.0014094 | 0 | 20 | 0 | 28.189 | 8.6935 | 0 | 0 | 8.6935 | 142.2608
11 | 22.3641 | 0.0019262 | 0 | 20 | 0 | 38.5247 | 11.881 | 0 | 0 | 11.881 | 265.7078
12 | 28.3641 | 0.002443 | 0 | 20 | 0 | 48.8604 | 15.0685 | 0 | 0 | 15.0685 | 427.405
13 | 34.3641 | 0.0029598 | 0 | 20 | 0 | 50 | 15.42 | 0 | 0 | 15.42 | 529.8941
14 | 40.3641 | 0.0034766 | 0 | 20 | 0 | 50 | 15.42 | 0 | 0 | 15.42 | 622.4141
15 | 46.3641 | 0.0039934 | 0 | 20 | 0 | 50 | 15.42 | 0 | 0 | 15.42 | 714.9341
16 | 52.3641 | 0.0045102 | 0 | 20 | 0 | 50 | 15.42 | 0 | 0 | 15.42 | 807.4541
17 | 58.3641 | 0.0050269 | 0 | 20 | 0 | 50 | 15.42 | 0 | 0 | 15.42 | 899.9741
18 | 64.3641 | 0.0055437 | 0 | 20 | 0 | 50 | 15.42 | 0 | 0 | 15.42 | 992.4941
19 | 70.3641 | 0.0060605 | 0 | 20 | 0 | 50 | 15.42 | 0 | 0 | 15.42 | 1085.0141
20 | 76.3641 | 0.0065773 | 0 | 20 | 0 | 50 | 15.42 | 0 | 0 | 15.42 | 1177.5341
21 | 82.3641 | 0.0070941 | 0 | 20 | 0 | 50 | 15.42 | 0 | 0 | 15.42 | 1270.0541
22 | 88.3641 | 0.0076109 | 0 | 20 | 0 | 50 | 15.42 | 0 | 0 | 15.42 | 1362.5741
23 | 94.3641 | 0.0081276 | 0 | 20 | 0 | 50 | 15.42 | 0 | 0 | 15.42 | 1455.0941
24 | 100.3641 | 0.0086444 | 0 | 20 | 0 | 50 | 15.42 | 0 | 0 | 15.42 | 1547.6141
25 | 106.3641 | 0.0091612 | 0 | 20 | 0 | 50 | 15.42 | 0 | 0 | 15.42 | 1640.1341
26 | 112.3641 | 0.009678 | 0 | 20 | 0 | 50 | 15.42 | 0 | 0 | 15.42 | 1732.6541
27 | 118.3641 | 0.010195 | 0 | 20 | 0 | 50 | 15.42 | 0 | 0 | 15.42 | 1825.1741
28 | 124.3641 | 0.010712 | 0 | 20 | 0 | 50 | 15.42 | 0 | 0 | 15.42 | 1917.6941
29 | 130.3641 | 0.011228 | 0 | 20 | 0 | 50 | 15.42 | 0 | 0 | 15.42 | 2010.2141
30 | 136.3641 | 0.011745 | 0 | 20 | 0 | 50 | 15.42 | 0 | 0 | 15.42 | 2102.7341
31 | 142.3641 | 0.012262 | 0 | 20 | 0 | 50 | 15.42 | 0 | 0 | 15.42 | 2195.2541
32 | 148.3641 | 0.012779 | 0 | 20 | 0 | 50 | 15.42 | 0 | 0 | 15.42 | 2287.7741
33 | 154.3641 | 0.013295 | 0 | 20 | 0 | 50 | 15.42 | 0 | 0 | 15.42 | 2380.2941
34 | 160.3641 | 0.013812 | 0 | 20 | 0 | 50 | 15.42 | 0 | 0 | 15.42 | 2472.8141
35 | 166.3641 | 0.014329 | 0 | 20 | 0 | 50 | 15.42 | 0 | 0 | 15.42 | 2565.3341
36 | 172.3641 | 0.014846 | 0 | 20 | 0 | 50 | 15.42 | 0 | 0 | 15.42 | 2657.8541
37 | 178.3641 | 0.015363 | 0 | 20 | 0 | 50 | 15.42 | 0 | 0 | 15.42 | 2750.3741
38 | 184.3641 | 0.015879 | 0 | 20 | 0 | 50 | 15.42 | 0 | 0 | 15.42 | 2842.8941
39 | 190.3641 | 0.016396 | 0 | 20 | 0 | 50 | 15.42 | 0 | 0 | 15.42 | 2935.4141
40 | 196.3641 | 0.016913 | 0 | 20 | 0 | 50 | 15.42 | 0 | 0 | 15.42 | 3027.9341
41 | 202.3641 | 0.01743 | 0 | 20 | 0 | 50 | 15.42 | 0 | 0 | 15.42 | 3120.4541
42 | 208.3641 | 0.017947 | 0 | 20 | 0 | 50 | 15.42 | 0 | 0 | 15.42 | 3212.9741
43 | 214.3641 | 0.018463 | 0 | 20 | 0 | 50 | 15.42 | 0 | 0 | 15.42 | 3305.4941
44 | 220.3641 | 0.01898 | 0 | 20 | 0 | 50 | 15.42 | 0 | 0 | 15.42 | 3398.0141
45 | 226.3641 | 0.019497 | 0 | 20 | 0 | 50 | 15.42 | 0 | 0 | 15.42 | 3490.5341
46 | 232.3641 | 0.020014 | 0 | 20 | 0 | 50 | 15.42 | 0 | 0 | 15.42 | 3583.0541
47 | 238.3641 | 0.02053 | 0 | 20 | 0 | 50 | 15.42 | 0 | 0 | 15.42 | 3675.5741
48 | 244.3641 | 0.021047 | 0 | 20 | 0 | 50 | 15.42 | 0 | 0 | 15.42 | 3768.0941
49 | 250.3641 | 0.021564 | 0 | 20 | 0 | 50 | 15.42 | 0 | 0 | 15.42 | 3860.6141
50 | 256.3641 | 0.022081 | 0 | 20 | 0 | 50 | 15.42 | 0 | 0 | 15.42 | 3953.1341
51 | 262.3641 | 0.022598 | 0 | 20 | 0 | 50 | 15.42 | 0 | 0 | 15.42 | 4045.6541
52 | 268.3641 | 0.023114 | 0 | 20 | 0 | 50 | 15.42 | 0 | 0 | 15.42 | 4138.1741
53 | 274.3641 | 0.023631 | 0 | 20 | 0 | 50 | 15.42 | 0 | 0 | 15.42 | 4230.6941
54 | 280.3641 | 0.024148 | 0 | 20 | 0 | 50 | 15.42 | 0 | 0 | 15.42 | 4323.2141
55 | 286.3641 | 0.024665 | 0 | 20 | 0 | 50 | 15.42 | 0 | 0 | 15.42 | 4415.7341
56 | 292.3641 | 0.025182 | 0 | 20 | 0 | 50 | 15.42 | 0 | 0 | 15.42 | 4508.2541
57 | 298.3641 | 0.025698 | 0 | 20 | 0 | 50 | 15.42 | 0 | 0 | 15.42 | 4600.7741
58 | 304.3641 | 0.026215 | 0 | 20 | 0 | 50 | 15.42 | 0 | 0 | 15.42 | 4693.2941
59 | 310.3641 | 0.026732 | 0 | 20 | 0 | 50 | 15.42 | 0 | 0 | 15.42 | 4785.8141
60 | 316.3641 | 0.027249 | 0 | 20 | 0 | 50 | 15.42 | 0 | 0 | 15.42 | 4878.3341
61 | 322.3641 | 0.027765 | 0 | 20 | 0 | 50 | 15.42 | 0 | 0 | 15.42 | 4970.8541
62 | 328.3641 | 0.028282 | 0 | 20 | 0 | 50 | 15.42 | 0 | 0 | 15.42 | 5063.3741
63 | 334.3641 | 0.028799 | 0 | 20 | 0 | 50 | 15.42 | 0 | 0 | 15.42 | 5155.8941
64 | 340.3641 | 0.029316 | 0 | 20 | 0 | 50 | 15.42 | 0 | 0 | 15.42 | 5248.4141
65 | 346.3641 | 0.029833 | 0 | 20 | 0 | 50 | 15.42 | 0 | 0 | 15.42 | 5340.9341
66 | 352.3641 | 0.030349 | 0 | 20 | 0 | 50 | 15.42 | 0 | 0 | 15.42 | 5433.4541
67 | 358.3641 | 0.030866 | 0 | 20 | 0 | 50 | 15.42 | 0 | 0 | 15.42 | 5525.9741
68 | 364.3641 | 0.031383 | 0 | 20 | 0 | 50 | 15.42 | 0 | 0 | 15.42 | 5618.4941
69 | 370.3641 | 0.0319 | 0 | 20 | 0 | 50 | 15.42 | 0 | 0 | 15.42 | 5711.0141
70 | 376.3641 | 0.032416 | 0 | 20 | 0 | 50 | 15.42 | 0 | 0 | 15.42 | 5803.5341
71 | 382.3641 | 0.032933 | 0 | 20 | 0 | 50 | 15.42 | 0 | 0 | 15.42 | 5896.0541
72 | 388.3641 | 0.03345 | 0 | 20 | 0 | 50 | 15.42 | 0 | 0 | 15.42 | 5988.5741
73 | 394.3641 | 0.033967 | 0 | 20 | 0 | 50 | 15.42 | 0 | 0 | 15.42 | 6081.0941
74 | 400.3641 | 0.034484 | 0 | 20 | 0 | 50 | 15.42 | 0 | 0 | 15.42 | 6173.6141
75 | 406.3641 | 0.035 | 0 | 20 | 0 | 50 | 15.42 | 0 | 0 | 15.42 | 6266.1341
76 | 412.3641 | 0.035517 | 0 | 20 | 0 | 50 | 15.42 | 0 | 0 | 15.42 | 6358.6541
77 | 418.3641 | 0.036034 | 0 | 20 | 0 | 50 | 15.42 | 0 | 0 | 15.42 | 6451.1741
78 | 424.3641 | 0.036551 | 0 | 20 | 0 | 50 | 15.42 | 0 | 0 | 15.42 | 6543.6941
79 | 430.3641 | 0.037068 | 0 | 20 | 0 | 50 | 15.42 | 0 | 0 | 15.42 | 6636.2141
80 | 436.3641 | 0.037584 | 0 | 20 | 0 | 50 | 15.42 | 0 | 0 | 15.42 | 6728.7341
81 | 442.3641 | 0.038101 | 0 | 20 | 0 | 50 | 15.42 | 0 | 0 | 15.42 | 6821.2541
82 | 448.3641 | 0.038618 | 0 | 20 | 0 | 50 | 15.42 | 0 | 0 | 15.42 | 6913.7741
83 | 454.3641 | 0.039135 | 0 | 20 | 0 | 50 | 15.42 | 0 | 0 | 15.42 | 7006.2941
84 | 460.3641 | 0.039651 | 0 | 20 | 0 | 50 | 15.42 | 0 | 0 | 15.42 | 7098.8141
85 | 466.3641 | 0.040168 | 0 | 20 | 0 | 50 | 15.42 | 0 | 0 | 15.42 | 7191.3341
86 | 472.3641 | 0.040685 | 0 | 20 | 0 | 50 | 15.42 | 0 | 0 | 15.42 | 7283.8541
87 | 478.3641 | 0.041202 | 0 | 20 | 0 | 50 | 15.42 | 0 | 0 | 15.42 | 7376.3741
88 | 484.3641 | 0.041719 | 0 | 20 | 0 | 50 | 15.42 | 0 | 0 | 15.42 | 7468.8941
89 | 490.3641 | 0.042235 | 0 | 20 | 0 | 50 | 15.42 | 0 | 0 | 15.42 | 7561.4141
90 | 496.3641 | 0.042752 | 0 | 20 | 0 | 50 | 15.42 | 0 | 0 | 15.42 | 7653.9341
91 | 502.3641 | 0.043269 | 0 | 20 | 0 | 50 | 15.42 | 0 | 0 | 15.42 | 7746.4541
92 | 508.3641 | 0.043786 | 0 | 20 | 0 | 50 | 15.42 | 0 | 0 | 15.42 | 7838.9741
93 | 514.3641 | 0.044303 | 0 | 20 | 0 | 50 | 15.42 | 0 | 0 | 15.42 | 7931.4941
94 | 520.3641 | 0.044819 | 0 | 20 | 0 | 50 | 15.42 | 0 | 0 | 15.42 | 8024.0141
95 | 526.3641 | 0.045336 | 0 | 20 | 0 | 50 | 15.42 | 0 | 0 | 15.42 | 8116.5341
96 | 532.3641 | 0.045853 | 0 | 20 | 0 | 50 | 15.42 | 0 | 0 | 15.42 | 8209.0541
97 | 538.3641 | 0.04637 | 0 | 20 | 0 | 50 | 15.42 | 0 | 0 | 15.42 | 8301.5741
98 | 544.3641 | 0.046886 | 0 | 20 | 0 | 50 | 15.42 | 0 | 0 | 15.42 | 8394.0941
99 | 550.3641 | 0.047403 | 0 | 20 | 0 | 50 | 15.42 | 0 | 0 | 15.42 | 8486.6141
100 | 556.3641 | 0.04792 | 0 | 20 | 0 | 50 | 15.42 | 0 | 0 | 15.42 | 8579.1341
As | 542.3641 | 0.046714 | 0 |  |  | 50 | 508.938 | 0 | 0 | 508.938 | 276029.6943
As' | -23.6359 | -0.0020358 | 0 |  |  | -40.7156 | -414.434 | -414.434 | 9795.5294 | 0 | 0

## t7
Tečenje natezne armature
Geometrija | [5 empty] | Beton |  |  |  |  | Jeklo
dolžina |  | 600 | cm |  |  | fcm |  | 3.8 | kN/cm^2 |  | fyk | 50 | kN/cm^2
širina |  | 20 | cm |  |  | Ecm |  | 3300 | kN/cm^2 |  | Ey | 20000 | kN/cm^2
a |  | 17 | cm |  |  | epsilon.c.1 |  | 0.0022 |  |  | epsilon.y | 0.0025
As |  | 10.1788 | cm^2 |  |  | epsilon.c.1.u |  | 0.0035
število palic |  | 4 |  |  |  | fctm |  | 0.29 | kN/cm^2
premer palice |  | 18 | mm |  |  | epsilon.crack |  | 8.7879e-05
mreža |  | 2.57 | cm^2/m |  |  | k |  | 2.0061
Osna sila |  | 594 | kN
Meja tečenja natezne armature
epsilon.mejni |  | 0.002588
Predpostavim x |  | 100.0548 | cm
y |  | 499.9452 | cm
epsilon.c |  | 0.00051794
število lamel |  | 100
debelina lamele |  | 6 | cm
Ft | -1767.2052 | kN | mom.tl | 118071.7703 | kNcm | r.t | 66.8127 | cm
Fn | 1173.2052 | kN | mom.nat | 467059.6162 | kNcm | r.n | 398.1056 | cm | ukrivljenost | 0.00051766 | 1/m | M | fi | z
N | 594 | kN |  |  |  | z | 464.9184 | cm | M.y | 7038.9885 | kNm | 7038.9885 | 0.00051766 | 464.9184
št.lamele | r.težišča | def.težišča | nap. Beton | širina l. | sila bet. | nap. Arm. | sila arm | sile tlak | mom tlak | sile nateg | mom nateg
1 | -97.0548 | -0.00050241 | -1.5405 | 20 | -184.8655 | -10.0482 | -3.0989 | -187.9644 | 18242.8404 | 0 | 0
2 | -91.0548 | -0.00047135 | -1.4569 | 20 | -174.8293 | -9.427 | -2.9073 | -177.7366 | 16183.765 | 0 | 0
3 | -85.0548 | -0.00044029 | -1.3717 | 20 | -164.6098 | -8.8058 | -2.7157 | -167.3255 | 14231.8353 | 0 | 0
4 | -79.0548 | -0.00040923 | -1.2851 | 20 | -154.207 | -8.1847 | -2.5241 | -156.7312 | 12390.3462 | 0 | 0
5 | -73.0548 | -0.00037817 | -1.1968 | 20 | -143.6208 | -7.5635 | -2.3326 | -145.9534 | 10662.5941 | 0 | 0
6 | -67.0548 | -0.00034711 | -1.1071 | 20 | -132.8513 | -6.9423 | -2.141 | -134.9923 | 9051.8763 | 0 | 0
7 | -61.0548 | -0.00031605 | -1.0158 | 20 | -121.8982 | -6.3211 | -1.9494 | -123.8477 | 7561.4914 | 0 | 0
8 | -55.0548 | -0.00028499 | -0.92301 | 20 | -110.7617 | -5.6999 | -1.7578 | -112.5196 | 6194.7389 | 0 | 0
9 | -49.0548 | -0.00025394 | -0.82868 | 20 | -99.4416 | -5.0787 | -1.5663 | -101.0079 | 4954.9197 | 0 | 0
10 | -43.0548 | -0.00022288 | -0.73282 | 20 | -87.9379 | -4.4575 | -1.3747 | -89.3126 | 3845.3357 | 0 | 0
11 | -37.0548 | -0.00019182 | -0.63542 | 20 | -76.2506 | -3.8363 | -1.1831 | -77.4337 | 2869.2898 | 0 | 0
12 | -31.0548 | -0.00016076 | -0.5365 | 20 | -64.3796 | -3.2151 | -0.99155 | -65.3711 | 2030.0862 | 0 | 0
13 | -25.0548 | -0.0001297 | -0.43604 | 20 | -52.3248 | -2.594 | -0.79998 | -53.1248 | 1331.0302 | 0 | 0
14 | -19.0548 | -9.8638e-05 | -0.33405 | 20 | -40.0863 | -1.9728 | -0.6084 | -40.6947 | 775.4282 | 0 | 0
15 | -13.0548 | -6.7579e-05 | -0.23053 | 20 | -27.6639 | -1.3516 | -0.41683 | -28.0807 | 366.5878 | 0 | 0
16 | -7.0548 | -3.652e-05 | -0.12548 | 20 | -15.0577 | -0.73039 | -0.22525 | -15.2829 | 107.8175 | 0 | 0
17 | -1.0548 | -5.4601e-06 | -0.018896 | 20 | -2.2675 | -0.1092 | -0.033678 | -2.3011 | 2.4272 | 0 | 0
18 | 4.9452 | 2.5599e-05 | 0 | 20 | 0 | 0.51199 | 0.1579 | 0 | 0 | 0.1579 | 0.78083
19 | 10.9452 | 5.6659e-05 | 0 | 20 | 0 | 1.1332 | 0.34947 | 0 | 0 | 0.34947 | 3.825
20 | 16.9452 | 8.7718e-05 | 0 | 20 | 0 | 1.7544 | 0.54105 | 0 | 0 | 0.54105 | 9.1681
21 | 22.9452 | 0.00011878 | 0 | 20 | 0 | 2.3756 | 0.73262 | 0 | 0 | 0.73262 | 16.8101
22 | 28.9452 | 0.00014984 | 0 | 20 | 0 | 2.9967 | 0.92419 | 0 | 0 | 0.92419 | 26.751
23 | 34.9452 | 0.0001809 | 0 | 20 | 0 | 3.6179 | 1.1158 | 0 | 0 | 1.1158 | 38.9908
24 | 40.9452 | 0.00021196 | 0 | 20 | 0 | 4.2391 | 1.3073 | 0 | 0 | 1.3073 | 53.5295
25 | 46.9452 | 0.00024302 | 0 | 20 | 0 | 4.8603 | 1.4989 | 0 | 0 | 1.4989 | 70.3671
26 | 52.9452 | 0.00027407 | 0 | 20 | 0 | 5.4815 | 1.6905 | 0 | 0 | 1.6905 | 89.5035
27 | 58.9452 | 0.00030513 | 0 | 20 | 0 | 6.1027 | 1.8821 | 0 | 0 | 1.8821 | 110.9389
28 | 64.9452 | 0.00033619 | 0 | 20 | 0 | 6.7239 | 2.0736 | 0 | 0 | 2.0736 | 134.6731
29 | 70.9452 | 0.00036725 | 0 | 20 | 0 | 7.3451 | 2.2652 | 0 | 0 | 2.2652 | 160.7063
30 | 76.9452 | 0.00039831 | 0 | 20 | 0 | 7.9662 | 2.4568 | 0 | 0 | 2.4568 | 189.0383
31 | 82.9452 | 0.00042937 | 0 | 20 | 0 | 8.5874 | 2.6484 | 0 | 0 | 2.6484 | 219.6693
32 | 88.9452 | 0.00046043 | 0 | 20 | 0 | 9.2086 | 2.8399 | 0 | 0 | 2.8399 | 252.5991
33 | 94.9452 | 0.00049149 | 0 | 20 | 0 | 9.8298 | 3.0315 | 0 | 0 | 3.0315 | 287.8278
34 | 100.9452 | 0.00052255 | 0 | 20 | 0 | 10.451 | 3.2231 | 0 | 0 | 3.2231 | 325.3554
35 | 106.9452 | 0.00055361 | 0 | 20 | 0 | 11.0722 | 3.4147 | 0 | 0 | 3.4147 | 365.1819
36 | 112.9452 | 0.00058467 | 0 | 20 | 0 | 11.6934 | 3.6062 | 0 | 0 | 3.6062 | 407.3074
37 | 118.9452 | 0.00061573 | 0 | 20 | 0 | 12.3146 | 3.7978 | 0 | 0 | 3.7978 | 451.7317
38 | 124.9452 | 0.00064679 | 0 | 20 | 0 | 12.9358 | 3.9894 | 0 | 0 | 3.9894 | 498.4549
39 | 130.9452 | 0.00067785 | 0 | 20 | 0 | 13.5569 | 4.181 | 0 | 0 | 4.181 | 547.4769
40 | 136.9452 | 0.00070891 | 0 | 20 | 0 | 14.1781 | 4.3725 | 0 | 0 | 4.3725 | 598.7979
41 | 142.9452 | 0.00073997 | 0 | 20 | 0 | 14.7993 | 4.5641 | 0 | 0 | 4.5641 | 652.4178
42 | 148.9452 | 0.00077103 | 0 | 20 | 0 | 15.4205 | 4.7557 | 0 | 0 | 4.7557 | 708.3366
43 | 154.9452 | 0.00080208 | 0 | 20 | 0 | 16.0417 | 4.9473 | 0 | 0 | 4.9473 | 766.5543
44 | 160.9452 | 0.00083314 | 0 | 20 | 0 | 16.6629 | 5.1388 | 0 | 0 | 5.1388 | 827.0708
45 | 166.9452 | 0.0008642 | 0 | 20 | 0 | 17.2841 | 5.3304 | 0 | 0 | 5.3304 | 889.8863
46 | 172.9452 | 0.00089526 | 0 | 20 | 0 | 17.9053 | 5.522 | 0 | 0 | 5.522 | 955.0006
47 | 178.9452 | 0.00092632 | 0 | 20 | 0 | 18.5265 | 5.7136 | 0 | 0 | 5.7136 | 1022.4139
48 | 184.9452 | 0.00095738 | 0 | 20 | 0 | 19.1476 | 5.9051 | 0 | 0 | 5.9051 | 1092.126
49 | 190.9452 | 0.00098844 | 0 | 20 | 0 | 19.7688 | 6.0967 | 0 | 0 | 6.0967 | 1164.137
50 | 196.9452 | 0.0010195 | 0 | 20 | 0 | 20.39 | 6.2883 | 0 | 0 | 6.2883 | 1238.447
51 | 202.9452 | 0.0010506 | 0 | 20 | 0 | 21.0112 | 6.4799 | 0 | 0 | 6.4799 | 1315.0558
52 | 208.9452 | 0.0010816 | 0 | 20 | 0 | 21.6324 | 6.6714 | 0 | 0 | 6.6714 | 1393.9635
53 | 214.9452 | 0.0011127 | 0 | 20 | 0 | 22.2536 | 6.863 | 0 | 0 | 6.863 | 1475.1701
54 | 220.9452 | 0.0011437 | 0 | 20 | 0 | 22.8748 | 7.0546 | 0 | 0 | 7.0546 | 1558.6756
55 | 226.9452 | 0.0011748 | 0 | 20 | 0 | 23.496 | 7.2462 | 0 | 0 | 7.2462 | 1644.48
56 | 232.9452 | 0.0012059 | 0 | 20 | 0 | 24.1171 | 7.4377 | 0 | 0 | 7.4377 | 1732.5833
57 | 238.9452 | 0.0012369 | 0 | 20 | 0 | 24.7383 | 7.6293 | 0 | 0 | 7.6293 | 1822.9855
58 | 244.9452 | 0.001268 | 0 | 20 | 0 | 25.3595 | 7.8209 | 0 | 0 | 7.8209 | 1915.6866
59 | 250.9452 | 0.001299 | 0 | 20 | 0 | 25.9807 | 8.0125 | 0 | 0 | 8.0125 | 2010.6865
60 | 256.9452 | 0.0013301 | 0 | 20 | 0 | 26.6019 | 8.204 | 0 | 0 | 8.204 | 2107.9854
61 | 262.9452 | 0.0013612 | 0 | 20 | 0 | 27.2231 | 8.3956 | 0 | 0 | 8.3956 | 2207.5832
62 | 268.9452 | 0.0013922 | 0 | 20 | 0 | 27.8443 | 8.5872 | 0 | 0 | 8.5872 | 2309.4798
63 | 274.9452 | 0.0014233 | 0 | 20 | 0 | 28.4655 | 8.7787 | 0 | 0 | 8.7787 | 2413.6754
64 | 280.9452 | 0.0014543 | 0 | 20 | 0 | 29.0867 | 8.9703 | 0 | 0 | 8.9703 | 2520.1698
65 | 286.9452 | 0.0014854 | 0 | 20 | 0 | 29.7078 | 9.1619 | 0 | 0 | 9.1619 | 2628.9632
66 | 292.9452 | 0.0015165 | 0 | 20 | 0 | 30.329 | 9.3535 | 0 | 0 | 9.3535 | 2740.0554
67 | 298.9452 | 0.0015475 | 0 | 20 | 0 | 30.9502 | 9.545 | 0 | 0 | 9.545 | 2853.4465
68 | 304.9452 | 0.0015786 | 0 | 20 | 0 | 31.5714 | 9.7366 | 0 | 0 | 9.7366 | 2969.1366
69 | 310.9452 | 0.0016096 | 0 | 20 | 0 | 32.1926 | 9.9282 | 0 | 0 | 9.9282 | 3087.1255
70 | 316.9452 | 0.0016407 | 0 | 20 | 0 | 32.8138 | 10.1198 | 0 | 0 | 10.1198 | 3207.4133
71 | 322.9452 | 0.0016717 | 0 | 20 | 0 | 33.435 | 10.3113 | 0 | 0 | 10.3113 | 3330
72 | 328.9452 | 0.0017028 | 0 | 20 | 0 | 34.0562 | 10.5029 | 0 | 0 | 10.5029 | 3454.8856
73 | 334.9452 | 0.0017339 | 0 | 20 | 0 | 34.6774 | 10.6945 | 0 | 0 | 10.6945 | 3582.0701
74 | 340.9452 | 0.0017649 | 0 | 20 | 0 | 35.2985 | 10.8861 | 0 | 0 | 10.8861 | 3711.5535
75 | 346.9452 | 0.001796 | 0 | 20 | 0 | 35.9197 | 11.0776 | 0 | 0 | 11.0776 | 3843.3358
76 | 352.9452 | 0.001827 | 0 | 20 | 0 | 36.5409 | 11.2692 | 0 | 0 | 11.2692 | 3977.417
77 | 358.9452 | 0.0018581 | 0 | 20 | 0 | 37.1621 | 11.4608 | 0 | 0 | 11.4608 | 4113.797
78 | 364.9452 | 0.0018892 | 0 | 20 | 0 | 37.7833 | 11.6524 | 0 | 0 | 11.6524 | 4252.476
79 | 370.9452 | 0.0019202 | 0 | 20 | 0 | 38.4045 | 11.8439 | 0 | 0 | 11.8439 | 4393.4538
80 | 376.9452 | 0.0019513 | 0 | 20 | 0 | 39.0257 | 12.0355 | 0 | 0 | 12.0355 | 4536.7306
81 | 382.9452 | 0.0019823 | 0 | 20 | 0 | 39.6469 | 12.2271 | 0 | 0 | 12.2271 | 4682.3063
82 | 388.9452 | 0.0020134 | 0 | 20 | 0 | 40.268 | 12.4187 | 0 | 0 | 12.4187 | 4830.1808
83 | 394.9452 | 0.0020445 | 0 | 20 | 0 | 40.8892 | 12.6102 | 0 | 0 | 12.6102 | 4980.3542
84 | 400.9452 | 0.0020755 | 0 | 20 | 0 | 41.5104 | 12.8018 | 0 | 0 | 12.8018 | 5132.8266
85 | 406.9452 | 0.0021066 | 0 | 20 | 0 | 42.1316 | 12.9934 | 0 | 0 | 12.9934 | 5287.5978
86 | 412.9452 | 0.0021376 | 0 | 20 | 0 | 42.7528 | 13.185 | 0 | 0 | 13.185 | 5444.6679
87 | 418.9452 | 0.0021687 | 0 | 20 | 0 | 43.374 | 13.3765 | 0 | 0 | 13.3765 | 5604.0369
88 | 424.9452 | 0.0021998 | 0 | 20 | 0 | 43.9952 | 13.5681 | 0 | 0 | 13.5681 | 5765.7048
89 | 430.9452 | 0.0022308 | 0 | 20 | 0 | 44.6164 | 13.7597 | 0 | 0 | 13.7597 | 5929.6716
90 | 436.9452 | 0.0022619 | 0 | 20 | 0 | 45.2376 | 13.9513 | 0 | 0 | 13.9513 | 6095.9373
91 | 442.9452 | 0.0022929 | 0 | 20 | 0 | 45.8587 | 14.1428 | 0 | 0 | 14.1428 | 6264.5019
92 | 448.9452 | 0.002324 | 0 | 20 | 0 | 46.4799 | 14.3344 | 0 | 0 | 14.3344 | 6435.3654
93 | 454.9452 | 0.0023551 | 0 | 20 | 0 | 47.1011 | 14.526 | 0 | 0 | 14.526 | 6608.5278
94 | 460.9452 | 0.0023861 | 0 | 20 | 0 | 47.7223 | 14.7176 | 0 | 0 | 14.7176 | 6783.9891
95 | 466.9452 | 0.0024172 | 0 | 20 | 0 | 48.3435 | 14.9091 | 0 | 0 | 14.9091 | 6961.7492
96 | 472.9452 | 0.0024482 | 0 | 20 | 0 | 48.9647 | 15.1007 | 0 | 0 | 15.1007 | 7141.8083
97 | 478.9452 | 0.0024793 | 0 | 20 | 0 | 49.5859 | 15.2923 | 0 | 0 | 15.2923 | 7324.1663
98 | 484.9452 | 0.0025104 | 0 | 20 | 0 | 50 | 15.42 | 0 | 0 | 15.42 | 7477.8554
99 | 490.9452 | 0.0025414 | 0 | 20 | 0 | 50 | 15.42 | 0 | 0 | 15.42 | 7570.3754
100 | 496.9452 | 0.0025725 | 0 | 20 | 0 | 50 | 15.42 | 0 | 0 | 15.42 | 7662.8954
As | 482.9452 | 0.0025 | 0 |  |  | 50 | 508.938 | 0 | 0 | 508.938 | 245789.1822
As' | -83.0548 | -0.00042994 | 0 |  |  | -8.5988 | -87.5249 | -87.5249 | 7269.3606 | 0 | 0

## p7
Porušitev tlačene cone
Geometrija | [5 empty] | Beton |  |  |  |  | Jeklo
dolžina |  | 600 | cm |  |  | fcm |  | 3.8 | kN/cm^2 |  | fyk | 50 | kN/cm^2
širina |  | 20 | cm |  |  | Ecm |  | 3300 | kN/cm^2 |  | Ey | 20000 | kN/cm^2
a |  | 17 | cm |  |  | epsilon.c.1 |  | 0.0022 |  |  | epsilon.y | 0.0025
As |  | 10.1788 | cm^2 |  |  | epsilon.c.1.u |  | 0.0035
število palic |  | 4 |  |  |  | fctm |  | 0.29 | kN/cm^2
premer palice |  | 18 | mm |  |  | epsilon.crack |  | 8.7879e-05
mreža |  | 2.57 | cm^2/m |  |  | k |  | 2.0061
Osna sila |  | 594 | kN
Mejna deformacija
epsilon.max |  | 0.054332 |  | epsilon.s | 0.052694 | OK
Predpostavim x |  | 36.3119 | cm
y |  | 563.6881 | cm
epsilon.mejni.c |  | 0.0035
število lamel |  | 100
debelina lamele |  | 6 | cm
Ft | -2518.533 | kN | mom.tl | 51781.7728 | kNcm | r.t | 20.5603 | cm
Fn | 1924.533 | kN | mom.nat | 686242.5758 | kNcm | r.n | 356.5761 | cm | ukrivljenost | 0.0096387 | 1/m | M | fi | z
N | 594 | kN |  |  |  | z | 377.1364 | cm | M.u | 8946.5508 | kNm | 8946.5508 | 0.0096387 | 377.1364
št.lamele | r.težišča | def.težišča | nap. Beton | širina l. | sila bet. | nap. Arm. | sila arm | sile tlak | mom tlak | sile nateg | mom nateg
1 | -33.3119 | -0.0032108 | -3.0048 | 20 | -360.5747 | -50 | -15.42 | -375.9947 | 12525.0989 | 0 | 0
2 | -27.3119 | -0.0026325 | -3.6542 | 20 | -438.502 | -50 | -15.42 | -453.922 | 12397.4727 | 0 | 0
3 | -21.3119 | -0.0020542 | -3.7834 | 20 | -454.0083 | -41.0839 | -12.6703 | -466.6785 | 9945.8082 | 0 | 0
4 | -15.3119 | -0.0014759 | -3.39 | 20 | -406.7969 | -29.5174 | -9.1032 | -415.9001 | 6368.2221 | 0 | 0
5 | -9.3119 | -0.00089755 | -2.4714 | 20 | -296.5692 | -17.951 | -5.5361 | -302.1053 | 2813.1756 | 0 | 0
6 | -3.3119 | -0.00031922 | -1.0252 | 20 | -123.0247 | -6.3845 | -1.969 | -124.9937 | 413.9671 | 0 | 0
7 | 2.6881 | 0.0002591 | 0 | 20 | 0 | 5.182 | 1.5981 | 0 | 0 | 1.5981 | 4.2959
8 | 8.6881 | 0.00083742 | 0 | 20 | 0 | 16.7484 | 5.1652 | 0 | 0 | 5.1652 | 44.8758
9 | 14.6881 | 0.0014157 | 0 | 20 | 0 | 28.3149 | 8.7323 | 0 | 0 | 8.7323 | 128.2609
10 | 20.6881 | 0.0019941 | 0 | 20 | 0 | 39.8813 | 12.2994 | 0 | 0 | 12.2994 | 254.4512
11 | 26.6881 | 0.0025724 | 0 | 20 | 0 | 50 | 15.42 | 0 | 0 | 15.42 | 411.5304
12 | 32.6881 | 0.0031507 | 0 | 20 | 0 | 50 | 15.42 | 0 | 0 | 15.42 | 504.0504
13 | 38.6881 | 0.003729 | 0 | 20 | 0 | 50 | 15.42 | 0 | 0 | 15.42 | 596.5704
14 | 44.6881 | 0.0043074 | 0 | 20 | 0 | 50 | 15.42 | 0 | 0 | 15.42 | 689.0904
15 | 50.6881 | 0.0048857 | 0 | 20 | 0 | 50 | 15.42 | 0 | 0 | 15.42 | 781.6104
16 | 56.6881 | 0.005464 | 0 | 20 | 0 | 50 | 15.42 | 0 | 0 | 15.42 | 874.1304
17 | 62.6881 | 0.0060423 | 0 | 20 | 0 | 50 | 15.42 | 0 | 0 | 15.42 | 966.6504
18 | 68.6881 | 0.0066206 | 0 | 20 | 0 | 50 | 15.42 | 0 | 0 | 15.42 | 1059.1704
19 | 74.6881 | 0.007199 | 0 | 20 | 0 | 50 | 15.42 | 0 | 0 | 15.42 | 1151.6904
20 | 80.6881 | 0.0077773 | 0 | 20 | 0 | 50 | 15.42 | 0 | 0 | 15.42 | 1244.2104
21 | 86.6881 | 0.0083556 | 0 | 20 | 0 | 50 | 15.42 | 0 | 0 | 15.42 | 1336.7304
22 | 92.6881 | 0.0089339 | 0 | 20 | 0 | 50 | 15.42 | 0 | 0 | 15.42 | 1429.2504
23 | 98.6881 | 0.0095123 | 0 | 20 | 0 | 50 | 15.42 | 0 | 0 | 15.42 | 1521.7704
24 | 104.6881 | 0.010091 | 0 | 20 | 0 | 50 | 15.42 | 0 | 0 | 15.42 | 1614.2904
25 | 110.6881 | 0.010669 | 0 | 20 | 0 | 50 | 15.42 | 0 | 0 | 15.42 | 1706.8104
26 | 116.6881 | 0.011247 | 0 | 20 | 0 | 50 | 15.42 | 0 | 0 | 15.42 | 1799.3304
27 | 122.6881 | 0.011826 | 0 | 20 | 0 | 50 | 15.42 | 0 | 0 | 15.42 | 1891.8504
28 | 128.6881 | 0.012404 | 0 | 20 | 0 | 50 | 15.42 | 0 | 0 | 15.42 | 1984.3704
29 | 134.6881 | 0.012982 | 0 | 20 | 0 | 50 | 15.42 | 0 | 0 | 15.42 | 2076.8904
30 | 140.6881 | 0.013561 | 0 | 20 | 0 | 50 | 15.42 | 0 | 0 | 15.42 | 2169.4104
31 | 146.6881 | 0.014139 | 0 | 20 | 0 | 50 | 15.42 | 0 | 0 | 15.42 | 2261.9304
32 | 152.6881 | 0.014717 | 0 | 20 | 0 | 50 | 15.42 | 0 | 0 | 15.42 | 2354.4504
33 | 158.6881 | 0.015295 | 0 | 20 | 0 | 50 | 15.42 | 0 | 0 | 15.42 | 2446.9704
34 | 164.6881 | 0.015874 | 0 | 20 | 0 | 50 | 15.42 | 0 | 0 | 15.42 | 2539.4904
35 | 170.6881 | 0.016452 | 0 | 20 | 0 | 50 | 15.42 | 0 | 0 | 15.42 | 2632.0104
36 | 176.6881 | 0.01703 | 0 | 20 | 0 | 50 | 15.42 | 0 | 0 | 15.42 | 2724.5304
37 | 182.6881 | 0.017609 | 0 | 20 | 0 | 50 | 15.42 | 0 | 0 | 15.42 | 2817.0504
38 | 188.6881 | 0.018187 | 0 | 20 | 0 | 50 | 15.42 | 0 | 0 | 15.42 | 2909.5704
39 | 194.6881 | 0.018765 | 0 | 20 | 0 | 50 | 15.42 | 0 | 0 | 15.42 | 3002.0904
40 | 200.6881 | 0.019344 | 0 | 20 | 0 | 50 | 15.42 | 0 | 0 | 15.42 | 3094.6104
41 | 206.6881 | 0.019922 | 0 | 20 | 0 | 50 | 15.42 | 0 | 0 | 15.42 | 3187.1304
42 | 212.6881 | 0.0205 | 0 | 20 | 0 | 50 | 15.42 | 0 | 0 | 15.42 | 3279.6504
43 | 218.6881 | 0.021079 | 0 | 20 | 0 | 50 | 15.42 | 0 | 0 | 15.42 | 3372.1704
44 | 224.6881 | 0.021657 | 0 | 20 | 0 | 50 | 15.42 | 0 | 0 | 15.42 | 3464.6904
45 | 230.6881 | 0.022235 | 0 | 20 | 0 | 50 | 15.42 | 0 | 0 | 15.42 | 3557.2104
46 | 236.6881 | 0.022814 | 0 | 20 | 0 | 50 | 15.42 | 0 | 0 | 15.42 | 3649.7304
47 | 242.6881 | 0.023392 | 0 | 20 | 0 | 50 | 15.42 | 0 | 0 | 15.42 | 3742.2504
48 | 248.6881 | 0.02397 | 0 | 20 | 0 | 50 | 15.42 | 0 | 0 | 15.42 | 3834.7704
49 | 254.6881 | 0.024549 | 0 | 20 | 0 | 50 | 15.42 | 0 | 0 | 15.42 | 3927.2904
50 | 260.6881 | 0.025127 | 0 | 20 | 0 | 50 | 15.42 | 0 | 0 | 15.42 | 4019.8104
51 | 266.6881 | 0.025705 | 0 | 20 | 0 | 50 | 15.42 | 0 | 0 | 15.42 | 4112.3304
52 | 272.6881 | 0.026284 | 0 | 20 | 0 | 50 | 15.42 | 0 | 0 | 15.42 | 4204.8504
53 | 278.6881 | 0.026862 | 0 | 20 | 0 | 50 | 15.42 | 0 | 0 | 15.42 | 4297.3704
54 | 284.6881 | 0.02744 | 0 | 20 | 0 | 50 | 15.42 | 0 | 0 | 15.42 | 4389.8904
55 | 290.6881 | 0.028019 | 0 | 20 | 0 | 50 | 15.42 | 0 | 0 | 15.42 | 4482.4104
56 | 296.6881 | 0.028597 | 0 | 20 | 0 | 50 | 15.42 | 0 | 0 | 15.42 | 4574.9304
57 | 302.6881 | 0.029175 | 0 | 20 | 0 | 50 | 15.42 | 0 | 0 | 15.42 | 4667.4504
58 | 308.6881 | 0.029754 | 0 | 20 | 0 | 50 | 15.42 | 0 | 0 | 15.42 | 4759.9704
59 | 314.6881 | 0.030332 | 0 | 20 | 0 | 50 | 15.42 | 0 | 0 | 15.42 | 4852.4904
60 | 320.6881 | 0.03091 | 0 | 20 | 0 | 50 | 15.42 | 0 | 0 | 15.42 | 4945.0104
61 | 326.6881 | 0.031489 | 0 | 20 | 0 | 50 | 15.42 | 0 | 0 | 15.42 | 5037.5304
62 | 332.6881 | 0.032067 | 0 | 20 | 0 | 50 | 15.42 | 0 | 0 | 15.42 | 5130.0504
63 | 338.6881 | 0.032645 | 0 | 20 | 0 | 50 | 15.42 | 0 | 0 | 15.42 | 5222.5704
64 | 344.6881 | 0.033223 | 0 | 20 | 0 | 50 | 15.42 | 0 | 0 | 15.42 | 5315.0904
65 | 350.6881 | 0.033802 | 0 | 20 | 0 | 50 | 15.42 | 0 | 0 | 15.42 | 5407.6104
66 | 356.6881 | 0.03438 | 0 | 20 | 0 | 50 | 15.42 | 0 | 0 | 15.42 | 5500.1304
67 | 362.6881 | 0.034958 | 0 | 20 | 0 | 50 | 15.42 | 0 | 0 | 15.42 | 5592.6504
68 | 368.6881 | 0.035537 | 0 | 20 | 0 | 50 | 15.42 | 0 | 0 | 15.42 | 5685.1704
69 | 374.6881 | 0.036115 | 0 | 20 | 0 | 50 | 15.42 | 0 | 0 | 15.42 | 5777.6904
70 | 380.6881 | 0.036693 | 0 | 20 | 0 | 50 | 15.42 | 0 | 0 | 15.42 | 5870.2104
71 | 386.6881 | 0.037272 | 0 | 20 | 0 | 50 | 15.42 | 0 | 0 | 15.42 | 5962.7304
72 | 392.6881 | 0.03785 | 0 | 20 | 0 | 50 | 15.42 | 0 | 0 | 15.42 | 6055.2504
73 | 398.6881 | 0.038428 | 0 | 20 | 0 | 50 | 15.42 | 0 | 0 | 15.42 | 6147.7704
74 | 404.6881 | 0.039007 | 0 | 20 | 0 | 50 | 15.42 | 0 | 0 | 15.42 | 6240.2904
75 | 410.6881 | 0.039585 | 0 | 20 | 0 | 50 | 15.42 | 0 | 0 | 15.42 | 6332.8104
76 | 416.6881 | 0.040163 | 0 | 20 | 0 | 50 | 15.42 | 0 | 0 | 15.42 | 6425.3304
77 | 422.6881 | 0.040742 | 0 | 20 | 0 | 50 | 15.42 | 0 | 0 | 15.42 | 6517.8504
78 | 428.6881 | 0.04132 | 0 | 20 | 0 | 50 | 15.42 | 0 | 0 | 15.42 | 6610.3704
79 | 434.6881 | 0.041898 | 0 | 20 | 0 | 50 | 15.42 | 0 | 0 | 15.42 | 6702.8904
80 | 440.6881 | 0.042477 | 0 | 20 | 0 | 50 | 15.42 | 0 | 0 | 15.42 | 6795.4104
81 | 446.6881 | 0.043055 | 0 | 20 | 0 | 50 | 15.42 | 0 | 0 | 15.42 | 6887.9304
82 | 452.6881 | 0.043633 | 0 | 20 | 0 | 50 | 15.42 | 0 | 0 | 15.42 | 6980.4504
83 | 458.6881 | 0.044212 | 0 | 20 | 0 | 50 | 15.42 | 0 | 0 | 15.42 | 7072.9704
84 | 464.6881 | 0.04479 | 0 | 20 | 0 | 50 | 15.42 | 0 | 0 | 15.42 | 7165.4904
85 | 470.6881 | 0.045368 | 0 | 20 | 0 | 50 | 15.42 | 0 | 0 | 15.42 | 7258.0104
86 | 476.6881 | 0.045947 | 0 | 20 | 0 | 50 | 15.42 | 0 | 0 | 15.42 | 7350.5304
87 | 482.6881 | 0.046525 | 0 | 20 | 0 | 50 | 15.42 | 0 | 0 | 15.42 | 7443.0504
88 | 488.6881 | 0.047103 | 0 | 20 | 0 | 50 | 15.42 | 0 | 0 | 15.42 | 7535.5704
89 | 494.6881 | 0.047682 | 0 | 20 | 0 | 50 | 15.42 | 0 | 0 | 15.42 | 7628.0904
90 | 500.6881 | 0.04826 | 0 | 20 | 0 | 50 | 15.42 | 0 | 0 | 15.42 | 7720.6104
91 | 506.6881 | 0.048838 | 0 | 20 | 0 | 50 | 15.42 | 0 | 0 | 15.42 | 7813.1304
92 | 512.6881 | 0.049417 | 0 | 20 | 0 | 50 | 15.42 | 0 | 0 | 15.42 | 7905.6504
93 | 518.6881 | 0.049995 | 0 | 20 | 0 | 50 | 15.42 | 0 | 0 | 15.42 | 7998.1704
94 | 524.6881 | 0.050573 | 0 | 20 | 0 | 50 | 15.42 | 0 | 0 | 15.42 | 8090.6904
95 | 530.6881 | 0.051151 | 0 | 20 | 0 | 50 | 15.42 | 0 | 0 | 15.42 | 8183.2104
96 | 536.6881 | 0.05173 | 0 | 20 | 0 | 50 | 15.42 | 0 | 0 | 15.42 | 8275.7304
97 | 542.6881 | 0.052308 | 0 | 20 | 0 | 50 | 15.42 | 0 | 0 | 15.42 | 8368.2504
98 | 548.6881 | 0.052886 | 0 | 20 | 0 | 50 | 15.42 | 0 | 0 | 15.42 | 8460.7704
99 | 554.6881 | 0.053465 | 0 | 20 | 0 | 50 | 15.42 | 0 | 0 | 15.42 | 8553.2904
100 | 560.6881 | 0.054043 | 0 | 20 | 0 | 50 | 15.42 | 0 | 0 | 15.42 | 8645.8104
As | 546.6881 | 0.052694 | 0 |  |  | 50 | 508.938 | 0 | 0 | 508.938 | 278230.3518
As' | -19.3119 | -0.0018614 | 0 |  |  | -37.2284 | -378.9387 | -378.9387 | 7318.0282 | 0 | 0

## t8
Tečenje natezne armature
Geometrija | [5 empty] | Beton |  |  |  |  | Jeklo
dolžina |  | 600 | cm |  |  | fcm |  | 3.8 | kN/cm^2 |  | fyk | 50 | kN/cm^2
širina |  | 20 | cm |  |  | Ecm |  | 3300 | kN/cm^2 |  | Ey | 20000 | kN/cm^2
a |  | 17 | cm |  |  | epsilon.c.1 |  | 0.0022 |  |  | epsilon.y | 0.0025
As |  | 10.1788 | cm^2 |  |  | epsilon.c.1.u |  | 0.0035
število palic |  | 4 |  |  |  | fctm |  | 0.29 | kN/cm^2
premer palice |  | 18 | mm |  |  | epsilon.crack |  | 8.7879e-05
mreža |  | 2.57 | cm^2/m |  |  | k |  | 2.0061
Osna sila |  | 297 | kN
Meja tečenja natezne armature
epsilon.mejni |  | 0.0025865
Predpostavim x |  | 91.8479 | cm
y |  | 508.1521 | cm
epsilon.c |  | 0.00046751
število lamel |  | 100
debelina lamele |  | 6 | cm
Ft | -1480.7522 | kN | mom.tl | 90861.3218 | kNcm | r.t | 61.3616 | cm
Fn | 1183.7522 | kN | mom.nat | 478443.429 | kNcm | r.n | 404.1753 | cm | ukrivljenost | 0.00050901 | 1/m | M | fi | z
N | 297 | kN |  |  |  | z | 465.5369 | cm | M.y | 6311.2594 | kNm | 6311.2594 | 0.00050901 | 465.5369
št.lamele | r.težišča | def.težišča | nap. Beton | širina l. | sila bet. | nap. Arm. | sila arm | sile tlak | mom tlak | sile nateg | mom nateg
1 | -88.8479 | -0.00045224 | -1.4047 | 20 | -168.5634 | -9.0448 | -2.7894 | -171.3528 | 15224.334 | 0 | 0
2 | -82.8479 | -0.0004217 | -1.32 | 20 | -158.4053 | -8.434 | -2.6011 | -161.0064 | 13339.0328 | 0 | 0
3 | -76.8479 | -0.00039116 | -1.2339 | 20 | -148.0699 | -7.8232 | -2.4127 | -150.4826 | 11564.2667 | 0 | 0
4 | -70.8479 | -0.00036062 | -1.1463 | 20 | -137.5572 | -7.2124 | -2.2243 | -139.7815 | 9903.2235 | 0 | 0
5 | -64.8479 | -0.00033008 | -1.0572 | 20 | -126.8672 | -6.6016 | -2.0359 | -128.9031 | 8359.0918 | 0 | 0
6 | -58.8479 | -0.00029954 | -0.96666 | 20 | -115.9997 | -5.9908 | -1.8476 | -117.8473 | 6935.0614 | 0 | 0
7 | -52.8479 | -0.000269 | -0.87462 | 20 | -104.9548 | -5.38 | -1.6592 | -106.614 | 5634.3232 | 0 | 0
8 | -46.8479 | -0.00023846 | -0.7811 | 20 | -93.7324 | -4.7692 | -1.4708 | -95.2033 | 4460.0692 | 0 | 0
9 | -40.8479 | -0.00020792 | -0.6861 | 20 | -82.3325 | -4.1584 | -1.2824 | -83.615 | 3415.4924 | 0 | 0
10 | -34.8479 | -0.00017738 | -0.58963 | 20 | -70.755 | -3.5476 | -1.0941 | -71.8491 | 2503.7869 | 0 | 0
11 | -28.8479 | -0.00014684 | -0.49167 | 20 | -58.9999 | -2.9368 | -0.90569 | -59.9056 | 1728.1478 | 0 | 0
12 | -22.8479 | -0.0001163 | -0.39223 | 20 | -47.0671 | -2.3259 | -0.71732 | -47.7844 | 1091.7714 | 0 | 0
13 | -16.8479 | -8.5757e-05 | -0.2913 | 20 | -34.9566 | -1.7151 | -0.52895 | -35.4855 | 597.855 | 0 | 0
14 | -10.8479 | -5.5216e-05 | -0.1889 | 20 | -22.6683 | -1.1043 | -0.34057 | -23.0089 | 249.5969 | 0 | 0
15 | -4.8479 | -2.4676e-05 | -0.085018 | 20 | -10.2022 | -0.49352 | -0.1522 | -10.3544 | 50.1967 | 0 | 0
16 | 1.1521 | 5.8645e-06 | 0 | 20 | 0 | 0.11729 | 0.036172 | 0 | 0 | 0.036172 | 0.041675
17 | 7.1521 | 3.6405e-05 | 0 | 20 | 0 | 0.7281 | 0.22455 | 0 | 0 | 0.22455 | 1.606
18 | 13.1521 | 6.6945e-05 | 0 | 20 | 0 | 1.3389 | 0.41292 | 0 | 0 | 0.41292 | 5.4308
19 | 19.1521 | 9.7486e-05 | 0 | 20 | 0 | 1.9497 | 0.60129 | 0 | 0 | 0.60129 | 11.516
20 | 25.1521 | 0.00012803 | 0 | 20 | 0 | 2.5605 | 0.78967 | 0 | 0 | 0.78967 | 19.8618
21 | 31.1521 | 0.00015857 | 0 | 20 | 0 | 3.1713 | 0.97804 | 0 | 0 | 0.97804 | 30.468
22 | 37.1521 | 0.00018911 | 0 | 20 | 0 | 3.7821 | 1.1664 | 0 | 0 | 1.1664 | 43.3347
23 | 43.1521 | 0.00021965 | 0 | 20 | 0 | 4.393 | 1.3548 | 0 | 0 | 1.3548 | 58.4619
24 | 49.1521 | 0.00025019 | 0 | 20 | 0 | 5.0038 | 1.5432 | 0 | 0 | 1.5432 | 75.8496
25 | 55.1521 | 0.00028073 | 0 | 20 | 0 | 5.6146 | 1.7315 | 0 | 0 | 1.7315 | 95.4977
26 | 61.1521 | 0.00031127 | 0 | 20 | 0 | 6.2254 | 1.9199 | 0 | 0 | 1.9199 | 117.4064
27 | 67.1521 | 0.00034181 | 0 | 20 | 0 | 6.8362 | 2.1083 | 0 | 0 | 2.1083 | 141.5755
28 | 73.1521 | 0.00037235 | 0 | 20 | 0 | 7.447 | 2.2967 | 0 | 0 | 2.2967 | 168.0051
29 | 79.1521 | 0.00040289 | 0 | 20 | 0 | 8.0578 | 2.485 | 0 | 0 | 2.485 | 196.6952
30 | 85.1521 | 0.00043343 | 0 | 20 | 0 | 8.6686 | 2.6734 | 0 | 0 | 2.6734 | 227.6457
31 | 91.1521 | 0.00046397 | 0 | 20 | 0 | 9.2794 | 2.8618 | 0 | 0 | 2.8618 | 260.8567
32 | 97.1521 | 0.00049451 | 0 | 20 | 0 | 9.8902 | 3.0501 | 0 | 0 | 3.0501 | 296.3283
33 | 103.1521 | 0.00052505 | 0 | 20 | 0 | 10.501 | 3.2385 | 0 | 0 | 3.2385 | 334.0603
34 | 109.1521 | 0.00055559 | 0 | 20 | 0 | 11.1118 | 3.4269 | 0 | 0 | 3.4269 | 374.0527
35 | 115.1521 | 0.00058613 | 0 | 20 | 0 | 11.7227 | 3.6153 | 0 | 0 | 3.6153 | 416.3057
36 | 121.1521 | 0.00061667 | 0 | 20 | 0 | 12.3335 | 3.8036 | 0 | 0 | 3.8036 | 460.8191
37 | 127.1521 | 0.00064721 | 0 | 20 | 0 | 12.9443 | 3.992 | 0 | 0 | 3.992 | 507.5931
38 | 133.1521 | 0.00067775 | 0 | 20 | 0 | 13.5551 | 4.1804 | 0 | 0 | 4.1804 | 556.6275
39 | 139.1521 | 0.00070829 | 0 | 20 | 0 | 14.1659 | 4.3688 | 0 | 0 | 4.3688 | 607.9224
40 | 145.1521 | 0.00073883 | 0 | 20 | 0 | 14.7767 | 4.5571 | 0 | 0 | 4.5571 | 661.4777
41 | 151.1521 | 0.00076938 | 0 | 20 | 0 | 15.3875 | 4.7455 | 0 | 0 | 4.7455 | 717.2936
42 | 157.1521 | 0.00079992 | 0 | 20 | 0 | 15.9983 | 4.9339 | 0 | 0 | 4.9339 | 775.3699
43 | 163.1521 | 0.00083046 | 0 | 20 | 0 | 16.6091 | 5.1223 | 0 | 0 | 5.1223 | 835.7067
44 | 169.1521 | 0.000861 | 0 | 20 | 0 | 17.2199 | 5.3106 | 0 | 0 | 5.3106 | 898.304
45 | 175.1521 | 0.00089154 | 0 | 20 | 0 | 17.8307 | 5.499 | 0 | 0 | 5.499 | 963.1618
46 | 181.1521 | 0.00092208 | 0 | 20 | 0 | 18.4416 | 5.6874 | 0 | 0 | 5.6874 | 1030.28
47 | 187.1521 | 0.00095262 | 0 | 20 | 0 | 19.0524 | 5.8757 | 0 | 0 | 5.8757 | 1099.6587
48 | 193.1521 | 0.00098316 | 0 | 20 | 0 | 19.6632 | 6.0641 | 0 | 0 | 6.0641 | 1171.2979
49 | 199.1521 | 0.0010137 | 0 | 20 | 0 | 20.274 | 6.2525 | 0 | 0 | 6.2525 | 1245.1976
50 | 205.1521 | 0.0010442 | 0 | 20 | 0 | 20.8848 | 6.4409 | 0 | 0 | 6.4409 | 1321.3578
51 | 211.1521 | 0.0010748 | 0 | 20 | 0 | 21.4956 | 6.6292 | 0 | 0 | 6.6292 | 1399.7785
52 | 217.1521 | 0.0011053 | 0 | 20 | 0 | 22.1064 | 6.8176 | 0 | 0 | 6.8176 | 1480.4596
53 | 223.1521 | 0.0011359 | 0 | 20 | 0 | 22.7172 | 7.006 | 0 | 0 | 7.006 | 1563.4012
54 | 229.1521 | 0.0011664 | 0 | 20 | 0 | 23.328 | 7.1944 | 0 | 0 | 7.1944 | 1648.6033
55 | 235.1521 | 0.0011969 | 0 | 20 | 0 | 23.9388 | 7.3827 | 0 | 0 | 7.3827 | 1736.0659
56 | 241.1521 | 0.0012275 | 0 | 20 | 0 | 24.5496 | 7.5711 | 0 | 0 | 7.5711 | 1825.7889
57 | 247.1521 | 0.001258 | 0 | 20 | 0 | 25.1604 | 7.7595 | 0 | 0 | 7.7595 | 1917.7725
58 | 253.1521 | 0.0012886 | 0 | 20 | 0 | 25.7713 | 7.9479 | 0 | 0 | 7.9479 | 2012.0165
59 | 259.1521 | 0.0013191 | 0 | 20 | 0 | 26.3821 | 8.1362 | 0 | 0 | 8.1362 | 2108.521
60 | 265.1521 | 0.0013496 | 0 | 20 | 0 | 26.9929 | 8.3246 | 0 | 0 | 8.3246 | 2207.286
61 | 271.1521 | 0.0013802 | 0 | 20 | 0 | 27.6037 | 8.513 | 0 | 0 | 8.513 | 2308.3114
62 | 277.1521 | 0.0014107 | 0 | 20 | 0 | 28.2145 | 8.7013 | 0 | 0 | 8.7013 | 2411.5974
63 | 283.1521 | 0.0014413 | 0 | 20 | 0 | 28.8253 | 8.8897 | 0 | 0 | 8.8897 | 2517.1438
64 | 289.1521 | 0.0014718 | 0 | 20 | 0 | 29.4361 | 9.0781 | 0 | 0 | 9.0781 | 2624.9507
65 | 295.1521 | 0.0015023 | 0 | 20 | 0 | 30.0469 | 9.2665 | 0 | 0 | 9.2665 | 2735.0181
66 | 301.1521 | 0.0015329 | 0 | 20 | 0 | 30.6577 | 9.4548 | 0 | 0 | 9.4548 | 2847.346
67 | 307.1521 | 0.0015634 | 0 | 20 | 0 | 31.2685 | 9.6432 | 0 | 0 | 9.6432 | 2961.9343
68 | 313.1521 | 0.001594 | 0 | 20 | 0 | 31.8793 | 9.8316 | 0 | 0 | 9.8316 | 3078.7831
69 | 319.1521 | 0.0016245 | 0 | 20 | 0 | 32.4902 | 10.02 | 0 | 0 | 10.02 | 3197.8925
70 | 325.1521 | 0.001655 | 0 | 20 | 0 | 33.101 | 10.2083 | 0 | 0 | 10.2083 | 3319.2622
71 | 331.1521 | 0.0016856 | 0 | 20 | 0 | 33.7118 | 10.3967 | 0 | 0 | 10.3967 | 3442.8925
72 | 337.1521 | 0.0017161 | 0 | 20 | 0 | 34.3226 | 10.5851 | 0 | 0 | 10.5851 | 3568.7833
73 | 343.1521 | 0.0017467 | 0 | 20 | 0 | 34.9334 | 10.7735 | 0 | 0 | 10.7735 | 3696.9345
74 | 349.1521 | 0.0017772 | 0 | 20 | 0 | 35.5442 | 10.9618 | 0 | 0 | 10.9618 | 3827.3462
75 | 355.1521 | 0.0018078 | 0 | 20 | 0 | 36.155 | 11.1502 | 0 | 0 | 11.1502 | 3960.0184
76 | 361.1521 | 0.0018383 | 0 | 20 | 0 | 36.7658 | 11.3386 | 0 | 0 | 11.3386 | 4094.9511
77 | 367.1521 | 0.0018688 | 0 | 20 | 0 | 37.3766 | 11.5269 | 0 | 0 | 11.5269 | 4232.1442
78 | 373.1521 | 0.0018994 | 0 | 20 | 0 | 37.9874 | 11.7153 | 0 | 0 | 11.7153 | 4371.5979
79 | 379.1521 | 0.0019299 | 0 | 20 | 0 | 38.5982 | 11.9037 | 0 | 0 | 11.9037 | 4513.312
80 | 385.1521 | 0.0019605 | 0 | 20 | 0 | 39.209 | 12.0921 | 0 | 0 | 12.0921 | 4657.2866
81 | 391.1521 | 0.001991 | 0 | 20 | 0 | 39.8199 | 12.2804 | 0 | 0 | 12.2804 | 4803.5217
82 | 397.1521 | 0.0020215 | 0 | 20 | 0 | 40.4307 | 12.4688 | 0 | 0 | 12.4688 | 4952.0172
83 | 403.1521 | 0.0020521 | 0 | 20 | 0 | 41.0415 | 12.6572 | 0 | 0 | 12.6572 | 5102.7733
84 | 409.1521 | 0.0020826 | 0 | 20 | 0 | 41.6523 | 12.8456 | 0 | 0 | 12.8456 | 5255.7898
85 | 415.1521 | 0.0021132 | 0 | 20 | 0 | 42.2631 | 13.0339 | 0 | 0 | 13.0339 | 5411.0668
86 | 421.1521 | 0.0021437 | 0 | 20 | 0 | 42.8739 | 13.2223 | 0 | 0 | 13.2223 | 5568.6043
87 | 427.1521 | 0.0021742 | 0 | 20 | 0 | 43.4847 | 13.4107 | 0 | 0 | 13.4107 | 5728.4022
88 | 433.1521 | 0.0022048 | 0 | 20 | 0 | 44.0955 | 13.5991 | 0 | 0 | 13.5991 | 5890.4607
89 | 439.1521 | 0.0022353 | 0 | 20 | 0 | 44.7063 | 13.7874 | 0 | 0 | 13.7874 | 6054.7796
90 | 445.1521 | 0.0022659 | 0 | 20 | 0 | 45.3171 | 13.9758 | 0 | 0 | 13.9758 | 6221.359
91 | 451.1521 | 0.0022964 | 0 | 20 | 0 | 45.9279 | 14.1642 | 0 | 0 | 14.1642 | 6390.1989
92 | 457.1521 | 0.0023269 | 0 | 20 | 0 | 46.5388 | 14.3526 | 0 | 0 | 14.3526 | 6561.2993
93 | 463.1521 | 0.0023575 | 0 | 20 | 0 | 47.1496 | 14.5409 | 0 | 0 | 14.5409 | 6734.6601
94 | 469.1521 | 0.002388 | 0 | 20 | 0 | 47.7604 | 14.7293 | 0 | 0 | 14.7293 | 6910.2814
95 | 475.1521 | 0.0024186 | 0 | 20 | 0 | 48.3712 | 14.9177 | 0 | 0 | 14.9177 | 7088.1633
96 | 481.1521 | 0.0024491 | 0 | 20 | 0 | 48.982 | 15.106 | 0 | 0 | 15.106 | 7268.3056
97 | 487.1521 | 0.0024796 | 0 | 20 | 0 | 49.5928 | 15.2944 | 0 | 0 | 15.2944 | 7450.7083
98 | 493.1521 | 0.0025102 | 0 | 20 | 0 | 50 | 15.42 | 0 | 0 | 15.42 | 7604.406
99 | 499.1521 | 0.0025407 | 0 | 20 | 0 | 50 | 15.42 | 0 | 0 | 15.42 | 7696.926
100 | 505.1521 | 0.0025713 | 0 | 20 | 0 | 50 | 15.42 | 0 | 0 | 15.42 | 7789.446
As | 491.1521 | 0.0025 | 0 |  |  | 50 | 508.938 | 0 | 0 | 508.938 | 249965.9925
As' | -74.8479 | -0.00038098 | 0 |  |  | -7.6196 | -77.5583 | -77.5583 | 5805.0722 | 0 | 0

## p8
Porušitev tlačene cone
Geometrija | [5 empty] | Beton |  |  |  |  | Jeklo
dolžina |  | 600 | cm |  |  | fcm |  | 3.8 | kN/cm^2 |  | fyk | 50 | kN/cm^2
širina |  | 20 | cm |  |  | Ecm |  | 3300 | kN/cm^2 |  | Ey | 20000 | kN/cm^2
a |  | 17 | cm |  |  | epsilon.c.1 |  | 0.0022 |  |  | epsilon.y | 0.0025
As |  | 10.1788 | cm^2 |  |  | epsilon.c.1.u |  | 0.0035
število palic |  | 4 |  |  |  | fctm |  | 0.29 | kN/cm^2
premer palice |  | 18 | mm |  |  | epsilon.crack |  | 8.7879e-05
mreža |  | 2.57 | cm^2/m |  |  | k |  | 2.0061
0
Osna sila |  | 297 | kN
Mejna deformacija
epsilon.max |  | 0.061135 |  | epsilon.s | 0.059304 | OK
Predpostavim x |  | 32.4901 | cm
y |  | 567.5099 | cm
epsilon.mejni.c |  | 0.0035
število lamel |  | 100
debelina lamele |  | 6 | cm
Ft | -2234.4332 | kN | mom.tl | 40900.6286 | kNcm | r.t | 18.3047 | cm
Fn | 1937.4332 | kN | mom.nat | 693797.4779 | kNcm | r.n | 358.1014 | cm | ukrivljenost | 0.010772 | 1/m | M | fi | z
N | 297 | kN |  |  |  | z | 376.4061 | cm | M.u | 8141.4853 | kNm | 8141.4853 | 0.010772 | 376.4061
št.lamele | r.težišča | def.težišča | nap. Beton | širina l. | sila bet. | nap. Arm. | sila arm | sile tlak | mom tlak | sile nateg | mom nateg
1 | -29.4901 | -0.0031768 | -3.0573 | 20 | -366.8803 | -50 | -15.42 | -382.3003 | 11274.0899 | 0 | 0
2 | -23.4901 | -0.0025305 | -3.7148 | 20 | -445.7816 | -50 | -15.42 | -461.2016 | 10833.6906 | 0 | 0
3 | -17.4901 | -0.0018841 | -3.7221 | 20 | -446.648 | -37.6825 | -11.6213 | -458.2693 | 8015.1953 | 0 | 0
4 | -11.4901 | -0.0012378 | -3.0755 | 20 | -369.0647 | -24.7555 | -7.6346 | -376.6993 | 4328.329 | 0 | 0
5 | -5.4901 | -0.00059143 | -1.7718 | 20 | -212.6139 | -11.8285 | -3.6479 | -216.2618 | 1187.3082 | 0 | 0
6 | 0.50986 | 5.4924e-05 | 0 | 20 | 0 | 1.0985 | 0.33877 | 0 | 0 | 0.33877 | 0.17273
7 | 6.5099 | 0.00070127 | 0 | 20 | 0 | 14.0255 | 4.3255 | 0 | 0 | 4.3255 | 28.1581
8 | 12.5099 | 0.0013476 | 0 | 20 | 0 | 26.9525 | 8.3121 | 0 | 0 | 8.3121 | 103.9838
9 | 18.5099 | 0.001994 | 0 | 20 | 0 | 39.8795 | 12.2988 | 0 | 0 | 12.2988 | 227.6496
10 | 24.5099 | 0.0026403 | 0 | 20 | 0 | 50 | 15.42 | 0 | 0 | 15.42 | 377.942
11 | 30.5099 | 0.0032867 | 0 | 20 | 0 | 50 | 15.42 | 0 | 0 | 15.42 | 470.462
12 | 36.5099 | 0.003933 | 0 | 20 | 0 | 50 | 15.42 | 0 | 0 | 15.42 | 562.982
13 | 42.5099 | 0.0045794 | 0 | 20 | 0 | 50 | 15.42 | 0 | 0 | 15.42 | 655.502
14 | 48.5099 | 0.0052257 | 0 | 20 | 0 | 50 | 15.42 | 0 | 0 | 15.42 | 748.022
15 | 54.5099 | 0.0058721 | 0 | 20 | 0 | 50 | 15.42 | 0 | 0 | 15.42 | 840.542
16 | 60.5099 | 0.0065184 | 0 | 20 | 0 | 50 | 15.42 | 0 | 0 | 15.42 | 933.062
17 | 66.5099 | 0.0071648 | 0 | 20 | 0 | 50 | 15.42 | 0 | 0 | 15.42 | 1025.582
18 | 72.5099 | 0.0078111 | 0 | 20 | 0 | 50 | 15.42 | 0 | 0 | 15.42 | 1118.102
19 | 78.5099 | 0.0084575 | 0 | 20 | 0 | 50 | 15.42 | 0 | 0 | 15.42 | 1210.622
20 | 84.5099 | 0.0091038 | 0 | 20 | 0 | 50 | 15.42 | 0 | 0 | 15.42 | 1303.142
21 | 90.5099 | 0.0097502 | 0 | 20 | 0 | 50 | 15.42 | 0 | 0 | 15.42 | 1395.662
22 | 96.5099 | 0.010397 | 0 | 20 | 0 | 50 | 15.42 | 0 | 0 | 15.42 | 1488.182
23 | 102.5099 | 0.011043 | 0 | 20 | 0 | 50 | 15.42 | 0 | 0 | 15.42 | 1580.702
24 | 108.5099 | 0.011689 | 0 | 20 | 0 | 50 | 15.42 | 0 | 0 | 15.42 | 1673.222
25 | 114.5099 | 0.012336 | 0 | 20 | 0 | 50 | 15.42 | 0 | 0 | 15.42 | 1765.742
26 | 120.5099 | 0.012982 | 0 | 20 | 0 | 50 | 15.42 | 0 | 0 | 15.42 | 1858.262
27 | 126.5099 | 0.013628 | 0 | 20 | 0 | 50 | 15.42 | 0 | 0 | 15.42 | 1950.782
28 | 132.5099 | 0.014275 | 0 | 20 | 0 | 50 | 15.42 | 0 | 0 | 15.42 | 2043.302
29 | 138.5099 | 0.014921 | 0 | 20 | 0 | 50 | 15.42 | 0 | 0 | 15.42 | 2135.822
30 | 144.5099 | 0.015567 | 0 | 20 | 0 | 50 | 15.42 | 0 | 0 | 15.42 | 2228.342
31 | 150.5099 | 0.016214 | 0 | 20 | 0 | 50 | 15.42 | 0 | 0 | 15.42 | 2320.862
32 | 156.5099 | 0.01686 | 0 | 20 | 0 | 50 | 15.42 | 0 | 0 | 15.42 | 2413.382
33 | 162.5099 | 0.017506 | 0 | 20 | 0 | 50 | 15.42 | 0 | 0 | 15.42 | 2505.902
34 | 168.5099 | 0.018153 | 0 | 20 | 0 | 50 | 15.42 | 0 | 0 | 15.42 | 2598.422
35 | 174.5099 | 0.018799 | 0 | 20 | 0 | 50 | 15.42 | 0 | 0 | 15.42 | 2690.942
36 | 180.5099 | 0.019445 | 0 | 20 | 0 | 50 | 15.42 | 0 | 0 | 15.42 | 2783.462
37 | 186.5099 | 0.020092 | 0 | 20 | 0 | 50 | 15.42 | 0 | 0 | 15.42 | 2875.982
38 | 192.5099 | 0.020738 | 0 | 20 | 0 | 50 | 15.42 | 0 | 0 | 15.42 | 2968.502
39 | 198.5099 | 0.021384 | 0 | 20 | 0 | 50 | 15.42 | 0 | 0 | 15.42 | 3061.022
40 | 204.5099 | 0.022031 | 0 | 20 | 0 | 50 | 15.42 | 0 | 0 | 15.42 | 3153.542
41 | 210.5099 | 0.022677 | 0 | 20 | 0 | 50 | 15.42 | 0 | 0 | 15.42 | 3246.062
42 | 216.5099 | 0.023324 | 0 | 20 | 0 | 50 | 15.42 | 0 | 0 | 15.42 | 3338.582
43 | 222.5099 | 0.02397 | 0 | 20 | 0 | 50 | 15.42 | 0 | 0 | 15.42 | 3431.102
44 | 228.5099 | 0.024616 | 0 | 20 | 0 | 50 | 15.42 | 0 | 0 | 15.42 | 3523.622
45 | 234.5099 | 0.025263 | 0 | 20 | 0 | 50 | 15.42 | 0 | 0 | 15.42 | 3616.142
46 | 240.5099 | 0.025909 | 0 | 20 | 0 | 50 | 15.42 | 0 | 0 | 15.42 | 3708.662
47 | 246.5099 | 0.026555 | 0 | 20 | 0 | 50 | 15.42 | 0 | 0 | 15.42 | 3801.182
48 | 252.5099 | 0.027202 | 0 | 20 | 0 | 50 | 15.42 | 0 | 0 | 15.42 | 3893.702
49 | 258.5099 | 0.027848 | 0 | 20 | 0 | 50 | 15.42 | 0 | 0 | 15.42 | 3986.222
50 | 264.5099 | 0.028494 | 0 | 20 | 0 | 50 | 15.42 | 0 | 0 | 15.42 | 4078.742
51 | 270.5099 | 0.029141 | 0 | 20 | 0 | 50 | 15.42 | 0 | 0 | 15.42 | 4171.262
52 | 276.5099 | 0.029787 | 0 | 20 | 0 | 50 | 15.42 | 0 | 0 | 15.42 | 4263.782
53 | 282.5099 | 0.030433 | 0 | 20 | 0 | 50 | 15.42 | 0 | 0 | 15.42 | 4356.302
54 | 288.5099 | 0.03108 | 0 | 20 | 0 | 50 | 15.42 | 0 | 0 | 15.42 | 4448.822
55 | 294.5099 | 0.031726 | 0 | 20 | 0 | 50 | 15.42 | 0 | 0 | 15.42 | 4541.342
56 | 300.5099 | 0.032372 | 0 | 20 | 0 | 50 | 15.42 | 0 | 0 | 15.42 | 4633.862
57 | 306.5099 | 0.033019 | 0 | 20 | 0 | 50 | 15.42 | 0 | 0 | 15.42 | 4726.382
58 | 312.5099 | 0.033665 | 0 | 20 | 0 | 50 | 15.42 | 0 | 0 | 15.42 | 4818.902
59 | 318.5099 | 0.034311 | 0 | 20 | 0 | 50 | 15.42 | 0 | 0 | 15.42 | 4911.422
60 | 324.5099 | 0.034958 | 0 | 20 | 0 | 50 | 15.42 | 0 | 0 | 15.42 | 5003.942
61 | 330.5099 | 0.035604 | 0 | 20 | 0 | 50 | 15.42 | 0 | 0 | 15.42 | 5096.462
62 | 336.5099 | 0.036251 | 0 | 20 | 0 | 50 | 15.42 | 0 | 0 | 15.42 | 5188.982
63 | 342.5099 | 0.036897 | 0 | 20 | 0 | 50 | 15.42 | 0 | 0 | 15.42 | 5281.502
64 | 348.5099 | 0.037543 | 0 | 20 | 0 | 50 | 15.42 | 0 | 0 | 15.42 | 5374.022
65 | 354.5099 | 0.03819 | 0 | 20 | 0 | 50 | 15.42 | 0 | 0 | 15.42 | 5466.542
66 | 360.5099 | 0.038836 | 0 | 20 | 0 | 50 | 15.42 | 0 | 0 | 15.42 | 5559.062
67 | 366.5099 | 0.039482 | 0 | 20 | 0 | 50 | 15.42 | 0 | 0 | 15.42 | 5651.582
68 | 372.5099 | 0.040129 | 0 | 20 | 0 | 50 | 15.42 | 0 | 0 | 15.42 | 5744.102
69 | 378.5099 | 0.040775 | 0 | 20 | 0 | 50 | 15.42 | 0 | 0 | 15.42 | 5836.622
70 | 384.5099 | 0.041421 | 0 | 20 | 0 | 50 | 15.42 | 0 | 0 | 15.42 | 5929.142
71 | 390.5099 | 0.042068 | 0 | 20 | 0 | 50 | 15.42 | 0 | 0 | 15.42 | 6021.662
72 | 396.5099 | 0.042714 | 0 | 20 | 0 | 50 | 15.42 | 0 | 0 | 15.42 | 6114.182
73 | 402.5099 | 0.04336 | 0 | 20 | 0 | 50 | 15.42 | 0 | 0 | 15.42 | 6206.702
74 | 408.5099 | 0.044007 | 0 | 20 | 0 | 50 | 15.42 | 0 | 0 | 15.42 | 6299.222
75 | 414.5099 | 0.044653 | 0 | 20 | 0 | 50 | 15.42 | 0 | 0 | 15.42 | 6391.742
76 | 420.5099 | 0.045299 | 0 | 20 | 0 | 50 | 15.42 | 0 | 0 | 15.42 | 6484.262
77 | 426.5099 | 0.045946 | 0 | 20 | 0 | 50 | 15.42 | 0 | 0 | 15.42 | 6576.782
78 | 432.5099 | 0.046592 | 0 | 20 | 0 | 50 | 15.42 | 0 | 0 | 15.42 | 6669.302
79 | 438.5099 | 0.047238 | 0 | 20 | 0 | 50 | 15.42 | 0 | 0 | 15.42 | 6761.822
80 | 444.5099 | 0.047885 | 0 | 20 | 0 | 50 | 15.42 | 0 | 0 | 15.42 | 6854.342
81 | 450.5099 | 0.048531 | 0 | 20 | 0 | 50 | 15.42 | 0 | 0 | 15.42 | 6946.862
82 | 456.5099 | 0.049178 | 0 | 20 | 0 | 50 | 15.42 | 0 | 0 | 15.42 | 7039.382
83 | 462.5099 | 0.049824 | 0 | 20 | 0 | 50 | 15.42 | 0 | 0 | 15.42 | 7131.902
84 | 468.5099 | 0.05047 | 0 | 20 | 0 | 50 | 15.42 | 0 | 0 | 15.42 | 7224.422
85 | 474.5099 | 0.051117 | 0 | 20 | 0 | 50 | 15.42 | 0 | 0 | 15.42 | 7316.942
86 | 480.5099 | 0.051763 | 0 | 20 | 0 | 50 | 15.42 | 0 | 0 | 15.42 | 7409.462
87 | 486.5099 | 0.052409 | 0 | 20 | 0 | 50 | 15.42 | 0 | 0 | 15.42 | 7501.982
88 | 492.5099 | 0.053056 | 0 | 20 | 0 | 50 | 15.42 | 0 | 0 | 15.42 | 7594.502
89 | 498.5099 | 0.053702 | 0 | 20 | 0 | 50 | 15.42 | 0 | 0 | 15.42 | 7687.022
90 | 504.5099 | 0.054348 | 0 | 20 | 0 | 50 | 15.42 | 0 | 0 | 15.42 | 7779.542
91 | 510.5099 | 0.054995 | 0 | 20 | 0 | 50 | 15.42 | 0 | 0 | 15.42 | 7872.062
92 | 516.5099 | 0.055641 | 0 | 20 | 0 | 50 | 15.42 | 0 | 0 | 15.42 | 7964.582
93 | 522.5099 | 0.056287 | 0 | 20 | 0 | 50 | 15.42 | 0 | 0 | 15.42 | 8057.102
94 | 528.5099 | 0.056934 | 0 | 20 | 0 | 50 | 15.42 | 0 | 0 | 15.42 | 8149.622
95 | 534.5099 | 0.05758 | 0 | 20 | 0 | 50 | 15.42 | 0 | 0 | 15.42 | 8242.142
96 | 540.5099 | 0.058226 | 0 | 20 | 0 | 50 | 15.42 | 0 | 0 | 15.42 | 8334.662
97 | 546.5099 | 0.058873 | 0 | 20 | 0 | 50 | 15.42 | 0 | 0 | 15.42 | 8427.182
98 | 552.5099 | 0.059519 | 0 | 20 | 0 | 50 | 15.42 | 0 | 0 | 15.42 | 8519.702
99 | 558.5099 | 0.060165 | 0 | 20 | 0 | 50 | 15.42 | 0 | 0 | 15.42 | 8612.222
100 | 564.5099 | 0.060812 | 0 | 20 | 0 | 50 | 15.42 | 0 | 0 | 15.42 | 8704.742
As | 550.5099 | 0.059304 | 0 |  |  | 50 | 508.938 | 0 | 0 | 508.938 | 280175.3913
As' | -15.4901 | -0.0016687 | 0 |  |  | -33.3735 | -339.7009 | -339.7009 | 5262.0156 | 0 | 0

## M-theta
Rezultati
etažna višina |  | 2.8 | m
|  |  |  | duktilnost | 8.2691 | [12 empty] | POVZETEK- yield surface types |  |  |  | P-Stiffness types |  | POVZETEK-element generation
etaža | elementi | L | M.cr[kNm] | M.y [kNm] | fi.y [1/m] | theta.y | Mu [kNm] | fi.u [1/m] | z.u [cm] | theta.u | theta.kor | theta.u.sk. |  |  | k0 | k1 | strainhard | št. | M.cr | M.y | theta.y | št. | strainhard | št. | vozl i | vozl j |  | stiff.type | yield surf i | yield surf j | koordinate vozlišča
1 | 1 | 0.35 | 5856 | 14509.9739 | 0.00058457 | 0.0001023 | 17201.7092 | 0.0048339 | 400.545 | 0.00084593 | 0.0085102 | 0.0093561 | 2691.7353 | 0.00074363 | 141837872.3462 | 3619741.1238 | 0.02552 | 1 | 5856 | 14509.9739 | 0.0001023 | 1 | 0.02552 | 1 | 1 | 2 | 1 | 1 | 1 | 1 | 0.35
1 | 2 | 0.35 | 5856 | 14509.9739 | 0.00058457 | 0.0001023 | 17201.7092 | 0.0048339 | 400.545 | 0.00084593 | 0.0085102 | 0.0093561 | 2691.7353 | 0.00074363 | 141837872.3462 | 3619741.1238 | 0.02552 | 1 | 5856 | 14509.9739 | 0.0001023 | 1 | 0.02552 | 2 | 2 | 3 | 1 | 1 | 1 | 1 | 0.7
1 | 3 | 0.7 | 5856 | 14509.9739 | 0.00058457 | 0.0002046 | 17201.7092 | 0.0048339 | 400.545 | 0.0016919 | 0.0085102 | 0.010202 | 2691.7353 | 0.0014873 | 70918936.1731 | 1809870.5619 | 0.02552 | 2 | 5856 | 14509.9739 | 0.0002046 | 1 | 0.02552 | 3 | 3 | 4 | 1 | 1 | 2 | 2 | 1.4 | vozlišče | obtežba | m*nih.obl. | mi*fii^2
1 | 4 | 1.4 | 5856 | 14509.9739 | 0.00058457 | 0.0004092 | 17201.7092 | 0.0048339 | 400.545 | 0.0033837 | 0.0085102 | 0.011894 | 2691.7353 | 0.0029745 | 35459468.0865 | 904935.2809 | 0.02552 | 3 | 5856 | 14509.9739 | 0.0004092 | 1 | 0.02552 | 4 | 4 | 5 | 1 | 1 | 3 | 3 | 2.8 | 5 | 0.125 | 9.5566 | 1.1946
2 | 5 | 2.8 | 5559 | 13850.1523 | 0.00057791 | 0.00080907 | 16654.4817 | 0.0052816 | 403.1181 | 0.0073942 | 0.0094806 | 0.016875 | 2804.3294 | 0.0065851 | 17118576.9902 | 425859.6281 | 0.024877 | 4 | 5559 | 13850.1523 | 0.00080907 | 2 | 0.024877 | 5 | 5 | 6 | 1 | 2 | 4 | 4 | 5.6 | 6 | 0.25 | 19.1131 | 4.7783
3 | 6 | 2.8 | 5262 | 11867.021 | 0.0005716 | 0.00080024 | 14462.7383 | 0.0055795 | 385.6915 | 0.0078113 | 0.0096575 | 0.017469 | 2595.7173 | 0.0070111 | 14829299.0244 | 370231.6891 | 0.024966 | 5 | 5262 | 11867.021 | 0.00080024 | 3 | 0.024966 | 6 | 6 | 7 | 1 | 3 | 5 | 5 | 8.4 | 7 | 0.375 | 28.6697 | 10.7511
4 | 7 | 2.8 | 4965 | 9884.3109 | 0.00054569 | 0.00076397 | 12507.8741 | 0.0063478 | 369.8135 | 0.008887 | 0.010729 | 0.019615 | 2623.5632 | 0.008123 | 12938045.9262 | 322980.189 | 0.024964 | 6 | 4965 | 9884.3109 | 0.00076397 | 4 | 0.024964 | 7 | 7 | 8 | 1 | 4 | 6 | 6 | 11.2 | 8 | 0.5 | 38.2263 | 19.1131
5 | 8 | 2.8 | 4668 | 8464.0632 | 0.00053369 | 0.00074717 | 10528.2447 | 0.0077414 | 379.7023 | 0.010838 | 0.013684 | 0.024522 | 2064.1814 | 0.010091 | 11328224.7016 | 204559.7644 | 0.018058 | 7 | 4668 | 8464.0632 | 0.00074717 | 5 | 0.018058 | 8 | 8 | 9 | 1 | 5 | 7 | 7 | 14 | 9 | 0.625 | 47.7829 | 29.8643
6 | 9 | 2.8 | 4371 | 7756.2254 | 0.00052584 | 0.00073618 | 9742.3669 | 0.0086131 | 378.3091 | 0.012058 | 0.015297 | 0.027356 | 1986.1415 | 0.011322 | 10535828.8067 | 175421.3415 | 0.01665 | 8 | 4371 | 7756.2254 | 0.00073618 | 6 | 0.01665 | 9 | 9 | 10 | 1 | 6 | 8 | 8 | 16.8 | 10 | 0.75 | 57.3394 | 43.0046
7 | 10 | 2.8 | 4074 | 7038.9885 | 0.00051766 | 0.00072472 | 8946.5508 | 0.0096387 | 377.1364 | 0.013494 | 0.017199 | 0.030694 | 1907.5623 | 0.012769 | 9712702.5599 | 149384.5186 | 0.01538 | 9 | 4074 | 7038.9885 | 0.00072472 | 7 | 0.01538 | 10 | 10 | 11 | 1 | 7 | 9 | 9 | 19.6 | 11 | 0.875 | 66.896 | 58.534
8 | 11 | 2.8 | 3777 | 6311.2594 | 0.00050901 | 0.00071261 | 8141.4853 | 0.010772 | 376.4061 | 0.015081 | 0.019316 | 0.034398 | 1830.226 | 0.014369 | 8856538.6873 | 127374.2316 | 0.014382 | 10 | 3777 | 6311.2594 | 0.00071261 | 8 | 0.014382 | 11 | 11 | 12 | 1 | 8 | 10 | 10 | 22.4 | 12 | 1 | 76.4526 | 76.4526
[21 empty] | 0 | [11 empty] | 4.5 | 344.0367 | 243.6927
Masa v eni etaži |  | 305.8104 | ton | [30 empty] | m* | 344.0367 | ton
Masa v eni etaži na eno steno |  |  | 76.4526 | tone | [29 empty] | faktor participacije gama |  | 1.4118
Moment - zasuk
etaža 1, element 4 |  |  | etaža 2 |  |  | etaža 3 |  |  | etaža 4 |  |  | etaža 5 |  |  | etaža 6 |  |  | etaža 7 |  |  | etaža 8
0 | 0 |  | 0 | 0 |  | 0 | 0 |  | 0 | 0 |  | 0 | 0 |  | 0 | 0 |  | 0 | 0 |  | 0 | 0
0.0004092 | 14509.9739 |  | 0.00080907 | 13850.1523 |  | 0.00080024 | 11867.021 |  | 0.00076397 | 9884.3109 |  | 0.00074717 | 8464.0632 |  | 0.00073618 | 7756.2254 |  | 0.00072472 | 7038.9885 |  | 0.00071261 | 6311.2594
0.0033837 | 17201.7092 |  | 0.0073942 | 16654.4817 |  | 0.0078113 | 14462.7383 |  | 0.008887 | 12507.8741 |  | 0.010838 | 10528.2447 |  | 0.012058 | 9742.3669 |  | 0.013494 | 8946.5508 |  | 0.015081 | 8141.4853
Moment - ukrivljenost
etaža 1 |  |  | etaža 2 |  |  | etaža 3 |  |  | etaža 4 |  |  | etaža 5 |  |  | etaža 6 |  |  | etaža 7 |  |  | etaža 8
0 | 0 |  | 0 | 0 |  | 0 | 0 |  | 0 | 0 |  | 0 | 0 |  | 0 | 0 |  | 0 | 0 |  | 0 | 0
4.9293e-05 | 5856 |  | 4.6793e-05 | 5559 |  | 4.4293e-05 | 5262 |  | 4.1793e-05 | 4965 |  | 3.9293e-05 | 4668 |  | 3.6793e-05 | 4371 |  | 3.4293e-05 | 4074 |  | 3.1793e-05 | 3777
0.00058457 | 14509.9739 |  | 0.00057791 | 13850.1523 |  | 0.0005716 | 11867.021 |  | 0.00054569 | 9884.3109 |  | 0.00053369 | 8464.0632 |  | 0.00052584 | 7756.2254 |  | 0.00051766 | 7038.9885 |  | 0.00050901 | 6311.2594
0.0048339 | 17201.7092 |  | 0.0052816 | 16654.4817 |  | 0.0055795 | 14462.7383 |  | 0.0063478 | 12507.8741 |  | 0.0077414 | 10528.2447 |  | 0.0086131 | 9742.3669 |  | 0.0096387 | 8946.5508 |  | 0.010772 | 8141.4853
Dušenje | razpokan prerez |  | nerazpokan prerez
T1 | 0.70754 | s | 0.50031 | s
T2 | 0.13326 | s | 0.094229 | s
ksi1 = ksi2 | 0.05 |  | 0.05
a1 (alfa) | 0.74729 |  | 1.0568
a2 (beta) | 0.0017848 |  | 0.001262
Dinamika 2
Le dusenje proporcionalno masi - razpokan prerez
alfa | 0.88803 |  | 1.2559
Dinamika 1

## pushtrik
130 -2.251E+02 I 3 -1.607E+04 -1.013E+03 0.000E+00 -5.319E-04 0.000E+00 -4.279E-04 | -1.607 | +04 | -1.013 | +03 | -5.319 | -04 | -16.07 | 16.07 | -1.013 | 1.013 | -5.319e-07 | 5.319e-07
J 3 1.571E+04 1.013E+03 0.000E+00 4.341E-04 3.304E-04 0.000E+00 | 1.571 | +04 | 1.013 | +03 | 4.341 | -04 | 15.71 | 15.71 | 1.013 | 1.013 | 4.341e-07 | 4.341e-07
130 -2.251E+02 I 3 -1.571E+04 -1.013E+03 0.000E+00 -4.341E-04 0.000E+00 -3.304E-04 | -1.571 | +04 | -1.013 | +03 | -4.341 | -04 | -15.71 | 15.71 | -1.013 | 1.013 | -4.341e-07 | 4.341e-07
J 3 1.536E+04 1.013E+03 0.000E+00 3.364E-04 2.333E-04 0.000E+00 | 1.536 | +04 | 1.013 | +03 | 3.364 | -04 | 15.36 | 15.36 | 1.013 | 1.013 | 3.364e-07 | 3.364e-07
130 -2.251E+02 I 3 -1.536E+04 -1.013E+03 0.000E+00 -6.762E-04 0.000E+00 -4.690E-04 | -1.536 | +04 | -1.013 | +03 | -6.762 | -04 | -15.36 | 15.36 | -1.013 | 1.013 | -6.762e-07 | 6.762e-07
J 3 1.465E+04 1.013E+03 0.000E+00 2.834E-04 7.828E-05 0.000E+00 | 1.465 | +04 | 1.013 | +03 | 2.834 | -04 | 14.65 | 14.65 | 1.013 | 1.013 | 2.834e-07 | 2.834e-07
130 -2.251E+02 I 3 -1.465E+04 -1.013E+03 0.000E+00 -5.654E-04 0.000E+00 -1.562E-04 | -1.465 | +04 | -1.013 | +03 | -5.654 | -04 | -14.65 | 14.65 | -1.013 | 1.013 | -5.654e-07 | 5.654e-07
J 2 1.323E+04 1.013E+03 0.000E+00 3.538E-04 0.000E+00 0.000E+00 | 1.323 | +04 | 1.013 | +03 | 3.538 | -04 | 13.23 | 13.23 | 1.013 | 1.013 | 3.538e-07 | 3.538e-07
130 -2.251E+02 I 2 -1.323E+04 -9.846E+02 0.000E+00 -7.537E-04 0.000E+00 0.000E+00 | -1.323 | +04 | -9.846 | +02 | -7.537 | -04 | -13.23 | 13.23 | -0.9846 | 0.9846 | -7.537e-07 | 7.537e-07
J 2 1.048E+04 9.846E+02 0.000E+00 5.065E-04 0.000E+00 0.000E+00 | 1.048 | +04 | 9.846 | +02 | 5.065 | -04 | 10.48 | 10.48 | 0.9846 | 0.9846 | 5.065e-07 | 5.065e-07
130 -2.251E+02 I 2 -1.048E+04 -9.284E+02 0.000E+00 -6.447E-04 0.000E+00 0.000E+00 | -1.048 | +04 | -9.284 | +02 | -6.447 | -04 | -10.48 | 10.48 | -0.9284 | 0.9284 | -6.447e-07 | 6.447e-07
J 2 7.877E+03 9.284E+02 0.000E+00 3.542E-04 0.000E+00 0.000E+00 | 7.877 | +03 | 9.284 | +02 | 3.542 | -04 | 7.877 | 7.877 | 0.9284 | 0.9284 | 3.542e-07 | 3.542e-07
130 -2.251E+02 I 2 -7.877E+03 -8.440E+02 0.000E+00 -4.762E-04 0.000E+00 0.000E+00 | -7.877 | +03 | -8.440 | +02 | -4.762 | -04 | -7.877 | 7.877 | -0.844 | 0.844 | -4.762e-07 | 4.762e-07
J 2 5.514E+03 8.440E+02 0.000E+00 1.373E-04 0.000E+00 0.000E+00 | 5.514 | +03 | 8.440 | +02 | 1.373 | -04 | 5.514 | 5.514 | 0.844 | 0.844 | 1.373e-07 | 1.373e-07
130 -2.251E+02 I 2 -5.514E+03 -7.314E+02 0.000E+00 -2.092E-04 0.000E+00 0.000E+00 | -5.514 | +03 | -7.314 | +02 | -2.092 | -04 | -5.514 | 5.514 | -0.7314 | 0.7314 | -2.092e-07 | 2.092e-07
J 1 3.466E+03 7.314E+02 0.000E+00 4.085E-05 0.000E+00 0.000E+00 | 3.466 | +03 | 7.314 | +02 | 4.085 | -05 | 3.466 | 3.466 | 0.7314 | 0.7314 | 4.085e-08 | 4.085e-08
130 -2.251E+02 I 1 -3.466E+03 -5.908E+02 0.000E+00 -4.085E-05 0.000E+00 0.000E+00 | -3.466 | +03 | -5.908 | +02 | -4.085 | -05 | -3.466 | 3.466 | -0.5908 | 0.5908 | -4.085e-08 | 4.085e-08
J 1 1.812E+03 5.908E+02 0.000E+00 2.135E-05 0.000E+00 0.000E+00 | 1.812 | +03 | 5.908 | +02 | 2.135 | -05 | 1.812 | 1.812 | 0.5908 | 0.5908 | 2.135e-08 | 2.135e-08
130 -2.251E+02 I 1 -1.812E+03 -4.220E+02 0.000E+00 -2.135E-05 0.000E+00 0.000E+00 | -1.812 | +03 | -4.220 | +02 | -2.135 | -05 | -1.812 | 1.812 | -0.422 | 0.422 | -2.135e-08 | 2.135e-08
J 1 6.302E+02 4.220E+02 0.000E+00 7.428E-06 0.000E+00 0.000E+00 | 6.302 | +02 | 4.220 | +02 | 7.428 | -06 | 0.6302 | 0.6302 | 0.422 | 0.422 | 7.428e-09 | 7.428e-09
130 -2.251E+02 I 1 -6.302E+02 -2.251E+02 0.000E+00 -7.428E-06 0.000E+00 0.000E+00 | -6.302 | +02 | -2.251 | +02 | -7.428 | -06 | -0.6302 | 0.6302 | -0.2251 | 0.2251 | -7.428e-09 | 7.428e-09
J 1 0.000E+00 2.251E+02 0.000E+00 0.000E+00 0.000E+00 0.000E+00 | 0.000 | +00 | 2.251 | +02 | 0.000 | +00 | 0 | 0 | 0.2251 | 0.2251 | 0 | 0

## pushprav
100 -1.576E+02 I 3 -1.588E+04 -1.261E+03 0.000E+00 -4.807E-04 0.000E+00 -3.770E-04 | -1.588 | +04 | -1.261 | +03 | -4.807 | -04 | -15.88 | 15.88 | -1.261 | 1.261 | -4.807e-07 | 4.807e-07
J 3 1.544E+04 1.261E+03 0.000E+00 3.591E-04 2.558E-04 0.000E+00 | 1.544 | +04 | 1.261 | +03 | 3.591 | -04 | 15.44 | 15.44 | 1.261 | 1.261 | 3.591e-07 | 3.591e-07
100 -1.576E+02 I 3 -1.544E+04 -1.261E+03 0.000E+00 -3.591E-04 0.000E+00 -2.558E-04 | -1.544 | +04 | -1.261 | +03 | -3.591 | -04 | -15.44 | 15.44 | -1.261 | 1.261 | -3.591e-07 | 3.591e-07
J 3 1.500E+04 1.261E+03 0.000E+00 2.374E-04 1.348E-04 0.000E+00 | 1.500 | +04 | 1.261 | +03 | 2.374 | -04 | 15 | 15 | 1.261 | 1.261 | 2.374e-07 | 2.374e-07
100 -1.576E+02 I 3 -1.500E+04 -1.261E+03 0.000E+00 -4.772E-04 0.000E+00 -2.710E-04 | -1.500 | +04 | -1.261 | +03 | -4.772 | -04 | -15 | 15 | -1.261 | 1.261 | -4.772e-07 | 4.772e-07
J 2 1.412E+04 1.261E+03 0.000E+00 1.965E-04 0.000E+00 0.000E+00 | 1.412 | +04 | 1.261 | +03 | 1.965 | -04 | 14.12 | 14.12 | 1.261 | 1.261 | 1.965e-07 | 1.965e-07
100 -1.576E+02 I 2 -1.412E+04 -1.261E+03 0.000E+00 -3.921E-04 0.000E+00 0.000E+00 | -1.412 | +04 | -1.261 | +03 | -3.921 | -04 | -14.12 | 14.12 | -1.261 | 1.261 | -3.921e-07 | 3.921e-07
J 2 1.235E+04 1.261E+03 0.000E+00 3.157E-04 0.000E+00 0.000E+00 | 1.235 | +04 | 1.261 | +03 | 3.157 | -04 | 12.35 | 12.35 | 1.261 | 1.261 | 3.157e-07 | 3.157e-07
100 -1.576E+02 I 2 -1.235E+04 -1.103E+03 0.000E+00 -6.749E-04 0.000E+00 0.000E+00 | -1.235 | +04 | -1.103 | +03 | -6.749 | -04 | -12.35 | 12.35 | -1.103 | 1.103 | -6.749e-07 | 6.749e-07
J 2 9.266E+03 1.103E+03 0.000E+00 3.979E-04 0.000E+00 0.000E+00 | 9.266 | +03 | 1.103 | +03 | 3.979 | -04 | 9.266 | 9.266 | 1.103 | 1.103 | 3.979e-07 | 3.979e-07
100 -1.576E+02 I 2 -9.266E+03 -9.455E+02 0.000E+00 -5.093E-04 0.000E+00 0.000E+00 | -9.266 | +03 | -9.455 | +02 | -5.093 | -04 | -9.266 | 9.266 | -0.9455 | 0.9455 | -5.093e-07 | 5.093e-07
J 2 6.618E+03 9.455E+02 0.000E+00 2.136E-04 0.000E+00 0.000E+00 | 6.618 | +03 | 9.455 | +02 | 2.136 | -04 | 6.618 | 6.618 | 0.9455 | 0.9455 | 2.136e-07 | 2.136e-07
100 -1.576E+02 I 2 -6.618E+03 -7.879E+02 0.000E+00 -2.956E-04 0.000E+00 0.000E+00 | -6.618 | +03 | -7.879 | +02 | -2.956 | -04 | -6.618 | 6.618 | -0.7879 | 0.7879 | -2.956e-07 | 2.956e-07
J 1 4.412E+03 7.879E+02 0.000E+00 5.201E-05 0.000E+00 0.000E+00 | 4.412 | +03 | 7.879 | +02 | 5.201 | -05 | 4.412 | 4.412 | 0.7879 | 0.7879 | 5.201e-08 | 5.201e-08
100 -1.576E+02 I 1 -4.412E+03 -6.303E+02 0.000E+00 -5.201E-05 0.000E+00 0.000E+00 | -4.412 | +03 | -6.303 | +02 | -5.201 | -05 | -4.412 | 4.412 | -0.6303 | 0.6303 | -5.201e-08 | 5.201e-08
J 1 2.647E+03 6.303E+02 0.000E+00 3.120E-05 0.000E+00 0.000E+00 | 2.647 | +03 | 6.303 | +02 | 3.120 | -05 | 2.647 | 2.647 | 0.6303 | 0.6303 | 3.12e-08 | 3.12e-08
100 -1.576E+02 I 1 -2.647E+03 -4.727E+02 0.000E+00 -3.120E-05 0.000E+00 0.000E+00 | -2.647 | +03 | -4.727 | +02 | -3.120 | -05 | -2.647 | 2.647 | -0.4727 | 0.4727 | -3.12e-08 | 3.12e-08
J 1 1.324E+03 4.727E+02 0.000E+00 1.560E-05 0.000E+00 0.000E+00 | 1.324 | +03 | 4.727 | +02 | 1.560 | -05 | 1.324 | 1.324 | 0.4727 | 0.4727 | 1.56e-08 | 1.56e-08
100 -1.576E+02 I 1 -1.324E+03 -3.152E+02 0.000E+00 -1.560E-05 0.000E+00 0.000E+00 | -1.324 | +03 | -3.152 | +02 | -1.560 | -05 | -1.324 | 1.324 | -0.3152 | 0.3152 | -1.56e-08 | 1.56e-08
J 1 4.412E+02 3.152E+02 0.000E+00 5.201E-06 0.000E+00 0.000E+00 | 4.412 | +02 | 3.152 | +02 | 5.201 | -06 | 0.4412 | 0.4412 | 0.3152 | 0.3152 | 5.201e-09 | 5.201e-09
100 -1.576E+02 I 1 -4.412E+02 -1.576E+02 0.000E+00 -5.201E-06 0.000E+00 0.000E+00 | -4.412 | +02 | -1.576 | +02 | -5.201 | -06 | -0.4412 | 0.4412 | -0.1576 | 0.1576 | -5.201e-09 | 5.201e-09
J 1 0.000E+00 1.576E+02 0.000E+00 0.000E+00 0.000E+00 0.000E+00 | 0.000 | +00 | 1.576 | +02 | 0.000 | +00 | 0 | 0 | 0.1576 | 0.1576 | 0 | 0

## d1
ENVELOPES FOR NODAL DISPLACEMENTS
TIME = 8.2000E+01, ANALYSIS SEGMENT 1
Node X-Displacement Y-Displacement R-Rotation | [6 empty] | pomik [m]
Number Positive Step Negative Step Positive Step Negative Step Positive Step Negative Step | [5 empty] | vozlišče | poz. | neg.
[6 empty] | 1 | 0 | 0
2 1.4408E-04 1183 -6.5837E-05 1224 0.0000E+00 0 0.0000E+00 0 1.9335E-04 996 -5.5751E-04 1044 | 2 | 1.4408 | -04 | -6.5837 | -05 | 2 | 1.4408e-08 | -6.5837e-09
3 4.4458E-04 1044 -1.9696E-04 1224 0.0000E+00 0 0.0000E+00 0 3.7850E-04 996 -9.0862E-04 1044 | 3 | 4.4458 | -04 | -1.9696 | -04 | 3 | 4.4458e-08 | -1.9696e-08
4 1.3089E-03 1044 -6.4655E-04 1224 0.0000E+00 0 0.0000E+00 0 7.2588E-04 996 -1.3482E-03 1044 | 4 | 1.3089 | -03 | -6.4655 | -04 | 4 | 1.3089e-07 | -6.4655e-08
5 3.8333E-03 1044 -2.2222E-03 996 0.0000E+00 0 0.0000E+00 0 1.3314E-03 1229 -2.0437E-03 1044 | 5 | 3.8333 | -03 | -2.2222 | -03 | 5 | 3.8333e-07 | -2.2222e-07
6 1.1611E-02 1044 -7.7159E-03 1229 0.0000E+00 0 0.0000E+00 0 2.3307E-03 1229 -3.1633E-03 1045 | 6 | 1.1611 | -02 | -7.7159 | -03 | 6 | 1.1611e-06 | -7.7159e-07
7 2.2191E-02 1045 -1.5788E-02 1229 0.0000E+00 0 0.0000E+00 0 3.2137E-03 1232 -4.0200E-03 1047 | 7 | 2.2191 | -02 | -1.5788 | -02 | 7 | 2.2191e-06 | -1.5788e-06
8 3.4637E-02 1046 -2.5878E-02 1231 0.0000E+00 0 0.0000E+00 0 3.8554E-03 1232 -4.5144E-03 1048 | 8 | 3.4637 | -02 | -2.5878 | -02 | 8 | 3.4637e-06 | -2.5878e-06
9 4.7719E-02 1046 -3.7444E-02 1232 0.0000E+00 0 0.0000E+00 0 4.1485E-03 1233 -4.8155E-03 1179 | 9 | 4.7719 | -02 | -3.7444 | -02 | 9 | 4.7719e-06 | -3.7444e-06
10 6.1051E-02 1047 -4.9263E-02 1232 0.0000E+00 0 0.0000E+00 0 4.2124E-03 1233 -4.8884E-03 1178 | 10 | 6.1051 | -02 | -4.9263 | -02 | 10 | 6.1051e-06 | -4.9263e-06
11 7.4489E-02 1047 -6.1161E-02 1232 0.0000E+00 0 0.0000E+00 0 4.2382E-03 1233 -4.9271E-03 1178 | 11 | 7.4489 | -02 | -6.1161 | -02 | 11 | 7.4489e-06 | -6.1161e-06
12 8.7938E-02 1048 -7.3082E-02 1232 0.0000E+00 0 0.0000E+00 0 4.2437E-03 1233 -4.9375E-03 1178 | 12 | 8.7938 | -02 | -7.3082 | -02 | 12 | 8.7938e-06 | -7.3082e-06
ENVELOPES FOR ELEMENT GROUP 1, TIME = 8.2000E+01, ANALYSIS SEGMENT 1
BEAM (TAKEDAS HYST.) ELEMENTS (TYPE 03)
Elem Node Bending Step Shear Step Axial Step Tot. Hinge Step Accumulated
No. No. Moment No. Force No. Force No. Rotation No. Rotations | [11 empty] | Moment [kNm] |  | Prečna sila [kN] |  | theta
[7 empty] | M [kNm] | V[kN] | theta | element | višina [m] | poz. | neg. | poz. | neg. | poz | neg
1 1 Positive 1.534E+04 1044 1.198E+03 1183 0.000E+00 0 3.304E-04 1044 4.3965E-03 | 1.534 | +04 | 1.198 | +03 | 3.304 | -04 | 15.34 | 1.198 | 3.304e-07 | 1 | 0 | 15.34 | -14.21 | 1.198 | -1.242 | 3.304e-07 | -9.873e-08
Negative -1.421E+04 996 -1.242E+03 1224 0.000E+00 0 -9.873E-05 996 -4.3631E-03 | -1.421 | +04 | -1.242 | +03 | -9.873 | -05 | -14.21 | -1.242 | -9.873e-08 |  | 0.35 | 13.83 | -14.96 | 1.242 | -1.198 | 9.463e-08 | -2.272e-07
2 Positive 1.383E+04 996 1.242E+03 1224 0.000E+00 0 9.463E-05 996 3.2098E-03 | 1.383 | +04 | 1.242 | +03 | 9.463 | -05 | 13.83 | 1.242 | 9.463e-08 | 2 | 0.35 | 14.96 | -13.83 | 1.198 | -1.242 | 2.272e-07 | -9.463e-08
Negative -1.496E+04 1044 -1.198E+03 1183 0.000E+00 0 -2.272E-04 1044 -3.2196E-03 | -1.496 | +04 | -1.198 | +03 | -2.272 | -04 | -14.96 | -1.198 | -2.272e-07 |  | 0.7 | 13.45 | -14.59 | 1.242 | -1.198 | 9.053e-08 | -1.24e-07
2 2 Positive 1.496E+04 1044 1.198E+03 1183 0.000E+00 0 2.272E-04 1044 3.2209E-03 | 1.496 | +04 | 1.198 | +03 | 2.272 | -04 | 14.96 | 1.198 | 2.272e-07 | 3 | 0.7 | 14.59 | -13.45 | 1.198 | -1.242 | 2.491e-07 | -1.819e-07
Negative -1.383E+04 996 -1.242E+03 1224 0.000E+00 0 -9.463E-05 996 -3.2103E-03 | -1.383 | +04 | -1.242 | +03 | -9.463 | -05 | -13.83 | -1.242 | -9.463e-08 |  | 1.4 | 12.75 | -13.84 | 1.242 | -1.198 | 1.667e-07 | -1.905e-07
3 Positive 1.345E+04 996 1.242E+03 1224 0.000E+00 0 9.053E-05 996 2.0917E-03 | 1.345 | +04 | 1.242 | +03 | 9.053 | -05 | 13.45 | 1.242 | 9.053e-08 | 4 | 1.4 | 13.84 | -12.75 | 1.198 | -1.242 | 3.8e-07 | -3.326e-07
Negative -1.459E+04 1044 -1.198E+03 1183 0.000E+00 0 -1.240E-04 1044 -2.0762E-03 | -1.459 | +04 | -1.198 | +03 | -1.240 | -04 | -14.59 | -1.198 | -1.24e-07 |  | 2.8 | 11.56 | -12.46 | 1.242 | -1.198 | 2.814e-07 | -3.202e-07
3 3 Positive 1.459E+04 1045 1.198E+03 1183 0.000E+00 0 2.491E-04 1045 4.1820E-03 | 1.459 | +04 | 1.198 | +03 | 2.491 | -04 | 14.59 | 1.198 | 2.491e-07 | 5 | 2.8 | 12.46 | -11.56 | 1.091 | -1.036 | 6.842e-07 | -6.037e-07
Negative -1.345E+04 996 -1.242E+03 1224 0.000E+00 0 -1.819E-04 996 -4.2133E-03 | -1.345 | +04 | -1.242 | +03 | -1.819 | -04 | -13.45 | -1.242 | -1.819e-07 |  | 5.6 | 9.782 | -9.836 | 1.036 | -1.091 | 4.442e-07 | -4.49e-07
4 Positive 1.275E+04 1229 1.242E+03 1224 0.000E+00 0 1.667E-04 1229 3.1984E-03 | 1.275 | +04 | 1.242 | +03 | 1.667 | -04 | 12.75 | 1.242 | 1.667e-07 | 6 | 5.6 | 9.836 | -9.782 | 0.9968 | -0.941 | 5.73e-07 | -5.67e-07
Negative -1.384E+04 1045 -1.198E+03 1183 0.000E+00 0 -1.905E-04 1045 -3.1499E-03 | -1.384 | +04 | -1.198 | +03 | -1.905 | -04 | -13.84 | -1.198 | -1.905e-07 |  | 8.4 | 7.896 | -7.791 | 0.941 | -0.9968 | 3.563e-07 | -3.446e-07
4 4 Positive 1.384E+04 1045 1.198E+03 1183 0.000E+00 0 3.800E-04 1045 6.2852E-03 | 1.384 | +04 | 1.198 | +03 | 3.800 | -04 | 13.84 | 1.198 | 3.8e-07 | 7 | 8.4 | 7.791 | -7.892 | 0.8256 | -0.8272 | 4.638e-07 | -4.783e-07
Negative -1.275E+04 1229 -1.242E+03 1224 0.000E+00 0 -3.326E-04 1229 -6.3753E-03 | -1.275 | +04 | -1.242 | +03 | -3.326 | -04 | -12.75 | -1.242 | -3.326e-07 |  | 11.2 | 5.824 | -5.985 | 0.8272 | -0.8256 | 1.817e-07 | -2.047e-07
5 Positive 1.156E+04 1230 1.242E+03 1224 0.000E+00 0 2.814E-04 1230 4.8893E-03 | 1.156 | +04 | 1.242 | +03 | 2.814 | -04 | 11.56 | 1.242 | 2.814e-07 | 8 | 11.2 | 5.985 | -5.824 | 0.7675 | -0.7951 | 2.95e-07 | -2.657e-07
Negative -1.246E+04 1046 -1.198E+03 1183 0.000E+00 0 -3.202E-04 1046 -4.8084E-03 | -1.246 | +04 | -1.198 | +03 | -3.202 | -04 | -12.46 | -1.198 | -3.202e-07 |  | 14 | 4.209 | -4.145 | 0.7951 | -0.7675 | 4.961e-08 | -4.885e-08
5 5 Positive 1.246E+04 1046 1.091E+03 1183 0.000E+00 0 6.842E-04 1046 1.0820E-02 | 1.246 | +04 | 1.091 | +03 | 6.842 | -04 | 12.46 | 1.091 | 6.842e-07 | 9 | 14 | 4.145 | -4.209 | 0.6522 | -0.703 | 4.885e-08 | -4.961e-08
Negative -1.156E+04 1230 -1.036E+03 1223 0.000E+00 0 -6.037E-04 1230 -1.0987E-02 | -1.156 | +04 | -1.036 | +03 | -6.037 | -04 | -11.56 | -1.036 | -6.037e-07 |  | 16.8 | 2.73 | -2.415 | 0.703 | -0.6522 | 3.218e-08 | -2.846e-08
6 Positive 9.782E+03 1233 1.036E+03 1223 0.000E+00 0 4.442E-04 1233 7.1643E-03 | 9.782 | +03 | 1.036 | +03 | 4.442 | -04 | 9.782 | 1.036 | 4.442e-07 | 10 | 16.8 | 2.415 | -2.73 | 0.5497 | -0.5476 | 2.846e-08 | -3.218e-08
Negative -9.836E+03 1047 -1.091E+03 1183 0.000E+00 0 -4.490E-04 1047 -7.1243E-03 | -9.836 | +03 | -1.091 | +03 | -4.490 | -04 | -9.836 | -1.091 | -4.49e-07 |  | 19.6 | 1.197 | -1.089 | 0.5476 | -0.5497 | 1.41e-08 | -1.283e-08
6 6 Positive 9.836E+03 1047 9.968E+02 1185 0.000E+00 0 5.730E-04 1047 1.0194E-02 | 9.836 | +03 | 9.968 | +02 | 5.730 | -04 | 9.836 | 0.9968 | 5.73e-07 | 11 | 19.6 | 1.089 | -1.197 | 0.3889 | -0.4274 | 1.283e-08 | -1.41e-08
Negative -9.782E+03 1233 -9.410E+02 1226 0.000E+00 0 -5.670E-04 1233 -1.0253E-02 | -9.782 | +03 | -9.410 | +02 | -5.670 | -04 | -9.782 | -0.941 | -5.67e-07 |  | 22.4 | 0 | 0 | 0.4274 | -0.3889 | 0 | 0
7 Positive 7.896E+03 1233 9.410E+02 1226 0.000E+00 0 3.563E-04 1233 6.4033E-03 | 7.896 | +03 | 9.410 | +02 | 3.563 | -04 | 7.896 | 0.941 | 3.563e-07
Negative -7.791E+03 1175 -9.968E+02 1185 0.000E+00 0 -3.446E-04 1175 -6.3971E-03 | -7.791 | +03 | -9.968 | +02 | -3.446 | -04 | -7.791 | -0.9968 | -3.446e-07
7 7 Positive 7.791E+03 1175 8.256E+02 1184 0.000E+00 0 4.638E-04 1175 9.7523E-03 | 7.791 | +03 | 8.256 | +02 | 4.638 | -04 | 7.791 | 0.8256 | 4.638e-07
Negative -7.892E+03 1233 -8.272E+02 1227 0.000E+00 0 -4.783E-04 1233 -9.7638E-03 | -7.892 | +03 | -8.272 | +02 | -4.783 | -04 | -7.892 | -0.8272 | -4.783e-07
8 Positive 5.824E+03 1235 8.272E+02 1227 0.000E+00 0 1.817E-04 1235 3.4370E-03 | 5.824 | +03 | 8.272 | +02 | 1.817 | -04 | 5.824 | 0.8272 | 1.817e-07
Negative -5.985E+03 1177 -8.256E+02 1184 0.000E+00 0 -2.047E-04 1177 -3.4115E-03 | -5.985 | +03 | -8.256 | +02 | -2.047 | -04 | -5.985 | -0.8256 | -2.047e-07
8 8 Positive 5.985E+03 1177 7.675E+02 1176 0.000E+00 0 2.950E-04 1177 6.1873E-03 | 5.985 | +03 | 7.675 | +02 | 2.950 | -04 | 5.985 | 0.7675 | 2.95e-07
Negative -5.824E+03 1235 -7.951E+02 1232 0.000E+00 0 -2.657E-04 1235 -6.2302E-03 | -5.824 | +03 | -7.951 | +02 | -2.657 | -04 | -5.824 | -0.7951 | -2.657e-07
9 Positive 4.209E+03 1140 7.951E+02 1232 0.000E+00 0 4.961E-05 1140 0.0000E+00 | 4.209 | +03 | 7.951 | +02 | 4.961 | -05 | 4.209 | 0.7951 | 4.961e-08
Negative -4.145E+03 1177 -7.675E+02 1176 0.000E+00 0 -4.885E-05 1177 0.0000E+00 | -4.145 | +03 | -7.675 | +02 | -4.885 | -05 | -4.145 | -0.7675 | -4.885e-08
9 9 Positive 4.145E+03 1178 6.522E+02 1175 0.000E+00 0 4.885E-05 1178 0.0000E+00 | 4.145 | +03 | 6.522 | +02 | 4.885 | -05 | 4.145 | 0.6522 | 4.885e-08
Negative -4.209E+03 1140 -7.030E+02 1233 0.000E+00 0 -4.961E-05 1140 0.0000E+00 | -4.209 | +03 | -7.030 | +02 | -4.961 | -05 | -4.209 | -0.703 | -4.961e-08
10 Positive 2.730E+03 1140 7.030E+02 1233 0.000E+00 0 3.218E-05 1140 0.0000E+00 | 2.730 | +03 | 7.030 | +02 | 3.218 | -05 | 2.73 | 0.703 | 3.218e-08
Negative -2.415E+03 1178 -6.522E+02 1175 0.000E+00 0 -2.846E-05 1178 0.0000E+00 | -2.415 | +03 | -6.522 | +02 | -2.846 | -05 | -2.415 | -0.6522 | -2.846e-08
10 10 Positive 2.415E+03 1178 5.497E+02 1178 0.000E+00 0 2.846E-05 1178 0.0000E+00 | 2.415 | +03 | 5.497 | +02 | 2.846 | -05 | 2.415 | 0.5497 | 2.846e-08
Negative -2.730E+03 1140 -5.476E+02 1140 0.000E+00 0 -3.218E-05 1140 0.0000E+00 | -2.730 | +03 | -5.476 | +02 | -3.218 | -05 | -2.73 | -0.5476 | -3.218e-08
11 Positive 1.197E+03 1140 5.476E+02 1140 0.000E+00 0 1.410E-05 1140 0.0000E+00 | 1.197 | +03 | 5.476 | +02 | 1.410 | -05 | 1.197 | 0.5476 | 1.41e-08
Negative -1.089E+03 1282 -5.497E+02 1178 0.000E+00 0 -1.283E-05 1282 0.0000E+00 | -1.089 | +03 | -5.497 | +02 | -1.283 | -05 | -1.089 | -0.5497 | -1.283e-08
11 11 Positive 1.089E+03 1282 3.889E+02 1282 0.000E+00 0 1.283E-05 1282 0.0000E+00 | 1.089 | +03 | 3.889 | +02 | 1.283 | -05 | 1.089 | 0.3889 | 1.283e-08
Negative -1.197E+03 1140 -4.274E+02 1140 0.000E+00 0 -1.410E-05 1140 0.0000E+00 | -1.197 | +03 | -4.274 | +02 | -1.410 | -05 | -1.197 | -0.4274 | -1.41e-08
12 Positive 0.000E+00 0 4.274E+02 1140 0.000E+00 0 0.000E+00 0 0.0000E+00 | 0.000 | +00 | 4.274 | +02 | 0.000 | +00 | 0 | 0.4274 | 0
Negative 0.000E+00 0 -3.889E+02 1282 0.000E+00 0 0.000E+00 0 0.0000E+00 | 0.000 | +00 | -3.889 | +02 | 0.000 | +00 | 0 | -0.3889 | 0

## d2
ENVELOPES FOR NODAL DISPLACEMENTS
TIME = 8.2000E+01, ANALYSIS SEGMENT 1
Node X-Displacement Y-Displacement R-Rotation | [6 empty] | pomik [m]
Number Positive Step Negative Step Positive Step Negative Step Positive Step Negative Step | [5 empty] | vozlišče | poz. | neg.
[6 empty] | 1 | 0 | 0
2 1.5893E-04 1057 -1.2683E-04 1118 0.0000E+00 0 0.0000E+00 0 4.2951E-04 1118 -6.2719E-04 1057 | 2 | 1.5893 | -04 | -1.2683 | -04 | 2 | 1.5893e-08 | -1.2683e-08
3 4.9814E-04 1057 -3.6272E-04 1118 0.0000E+00 0 0.0000E+00 0 6.8479E-04 1118 -1.0448E-03 1057 | 3 | 4.9814 | -04 | -3.6272 | -04 | 3 | 4.9814e-08 | -3.6272e-08
4 1.5134E-03 1057 -1.0437E-03 1118 0.0000E+00 0 0.0000E+00 0 1.0664E-03 1118 -1.5583E-03 1057 | 4 | 1.5134 | -03 | -1.0437 | -03 | 4 | 1.5134e-07 | -1.0437e-07
5 4.3445E-03 1057 -3.1638E-03 1118 0.0000E+00 0 0.0000E+00 0 1.7285E-03 1119 -2.2663E-03 677 | 5 | 4.3445 | -03 | -3.1638 | -03 | 5 | 4.3445e-07 | -3.1638e-07
6 1.2785E-02 677 -9.9660E-03 1118 0.0000E+00 0 0.0000E+00 0 2.7703E-03 1119 -3.4303E-03 676 | 6 | 1.2785 | -02 | -9.9660 | -03 | 6 | 1.2785e-06 | -9.966e-07
7 2.4215E-02 677 -1.9311E-02 1119 0.0000E+00 0 0.0000E+00 0 3.5891E-03 1120 -4.3734E-03 677 | 7 | 2.4215 | -02 | -1.9311 | -02 | 7 | 2.4215e-06 | -1.9311e-06
8 3.7898E-02 677 -3.0539E-02 1119 0.0000E+00 0 0.0000E+00 0 4.2671E-03 1455 -5.0477E-03 1061 | 8 | 3.7898 | -02 | -3.0539 | -02 | 8 | 3.7898e-06 | -3.0539e-06
9 5.2685E-02 677 -4.2926E-02 1120 0.0000E+00 0 0.0000E+00 0 4.6023E-03 1455 -5.4508E-03 1062 | 9 | 5.2685 | -02 | -4.2926 | -02 | 9 | 5.2685e-06 | -4.2926e-06
10 6.7620E-02 677 -5.5464E-02 1120 0.0000E+00 0 0.0000E+00 0 4.6788E-03 1455 -5.5873E-03 1062 | 10 | 6.7620 | -02 | -5.5464 | -02 | 10 | 6.762e-06 | -5.5464e-06
11 8.3123E-02 1061 -6.8665E-02 1455 0.0000E+00 0 0.0000E+00 0 4.7094E-03 1455 -5.6279E-03 1062 | 11 | 8.3123 | -02 | -6.8665 | -02 | 11 | 8.3123e-06 | -6.8665e-06
12 9.8859E-02 1061 -8.1915E-02 1455 0.0000E+00 0 0.0000E+00 0 4.7173E-03 1455 -5.6385E-03 1062 | 12 | 9.8859 | -02 | -8.1915 | -02 | 12 | 9.8859e-06 | -8.1915e-06
ENVELOPES FOR ELEMENT GROUP 1, TIME = 8.2000E+01, ANALYSIS SEGMENT 1
BEAM (TAKEDAS HYST.) ELEMENTS (TYPE 03)
Elem Node Bending Step Shear Step Axial Step Tot. Hinge Step Accumulated
No. No. Moment No. Force No. Force No. Rotation No. Rotations | [11 empty] | Moment [kNm] |  | Prečna sila [kN] |  | theta
[7 empty] | M [kNm] | V[kN] | theta | element | višina [m] | poz. | neg. | poz. | neg. | poz | neg
1 1 Positive 1.548E+04 1057 1.247E+03 1069 0.000E+00 0 3.697E-04 1057 6.7668E-03 | 1.548 | +04 | 1.247 | +03 | 3.697 | -04 | 15.48 | 1.247 | 3.697e-07 | 1 | 0 | 15.48 | -15.13 | 1.247 | -1.384 | 3.697e-07 | -2.737e-07
Negative -1.513E+04 1118 -1.384E+03 1444 0.000E+00 0 -2.737E-04 1118 -6.7045E-03 | -1.513 | +04 | -1.384 | +03 | -2.737 | -04 | -15.13 | -1.384 | -2.737e-07 |  | 0.35 | 14.71 | -15.07 | 1.384 | -1.247 | 1.558e-07 | -2.575e-07
2 Positive 1.471E+04 1118 1.384E+03 1444 0.000E+00 0 1.558E-04 1118 4.5042E-03 | 1.471 | +04 | 1.384 | +03 | 1.558 | -04 | 14.71 | 1.384 | 1.558e-07 | 2 | 0.35 | 15.07 | -14.71 | 1.247 | -1.384 | 2.575e-07 | -1.558e-07
Negative -1.507E+04 677 -1.247E+03 1069 0.000E+00 0 -2.575E-04 677 -4.5644E-03 | -1.507 | +04 | -1.247 | +03 | -2.575 | -04 | -15.07 | -1.247 | -2.575e-07 |  | 0.7 | 14.28 | -14.72 | 1.384 | -1.247 | 9.949e-08 | -1.608e-07
2 2 Positive 1.507E+04 677 1.247E+03 1069 0.000E+00 0 2.575E-04 677 4.5645E-03 | 1.507 | +04 | 1.247 | +03 | 2.575 | -04 | 15.07 | 1.247 | 2.575e-07 | 3 | 0.7 | 14.72 | -14.28 | 1.247 | -1.384 | 3.232e-07 | -2e-07
Negative -1.471E+04 1119 -1.384E+03 1444 0.000E+00 0 -1.558E-04 1119 -4.5046E-03 | -1.471 | +04 | -1.384 | +03 | -1.558 | -04 | -14.71 | -1.384 | -1.558e-07 |  | 1.4 | 13.46 | -14.05 | 1.384 | -1.247 | 1.823e-07 | -1.95e-07
3 Positive 1.428E+04 1119 1.384E+03 1444 0.000E+00 0 9.949E-05 1119 2.9665E-03 | 1.428 | +04 | 1.384 | +03 | 9.949 | -05 | 14.28 | 1.384 | 9.949e-08 | 4 | 1.4 | 14.05 | -13.46 | 1.247 | -1.384 | 3.891e-07 | -3.636e-07
Negative -1.472E+04 676 -1.247E+03 1069 0.000E+00 0 -1.608E-04 676 -2.9907E-03 | -1.472 | +04 | -1.247 | +03 | -1.608 | -04 | -14.72 | -1.247 | -1.608e-07 |  | 2.8 | 12.08 | -12.7 | 1.384 | -1.247 | 3.039e-07 | -3.307e-07
3 3 Positive 1.472E+04 676 1.247E+03 1069 0.000E+00 0 3.232E-04 676 6.0167E-03 | 1.472 | +04 | 1.247 | +03 | 3.232 | -04 | 14.72 | 1.247 | 3.232e-07 | 5 | 2.8 | 12.7 | -12.08 | 1.116 | -1.198 | 7.06e-07 | -6.503e-07
Negative -1.428E+04 1119 -1.384E+03 1444 0.000E+00 0 -2.000E-04 1119 -5.9696E-03 | -1.428 | +04 | -1.384 | +03 | -2.000 | -04 | -14.28 | -1.384 | -2e-07 |  | 5.6 | 9.987 | -10.44 | 1.198 | -1.116 | 4.626e-07 | -5.03e-07
4 Positive 1.346E+04 1119 1.384E+03 1444 0.000E+00 0 1.823E-04 1119 3.6954E-03 | 1.346 | +04 | 1.384 | +03 | 1.823 | -04 | 13.46 | 1.384 | 1.823e-07 | 6 | 5.6 | 10.38 | -9.987 | 1.094 | -1.006 | 6.344e-07 | -5.9e-07
Negative -1.405E+04 676 -1.247E+03 1069 0.000E+00 0 -1.950E-04 676 -3.6955E-03 | -1.405 | +04 | -1.247 | +03 | -1.950 | -04 | -14.05 | -1.247 | -1.95e-07 |  | 8.4 | 7.98 | -8.303 | 1.006 | -1.094 | 3.657e-07 | -4.018e-07
4 4 Positive 1.405E+04 676 1.247E+03 1069 0.000E+00 0 3.891E-04 676 7.3675E-03 | 1.405 | +04 | 1.247 | +03 | 3.891 | -04 | 14.05 | 1.247 | 3.891e-07 | 7 | 8.4 | 8.303 | -7.98 | 0.9248 | -0.8571 | 5.373e-07 | -4.909e-07
Negative -1.346E+04 1119 -1.384E+03 1444 0.000E+00 0 -3.636E-04 1119 -7.3771E-03 | -1.346 | +04 | -1.384 | +03 | -3.636 | -04 | -13.46 | -1.384 | -3.636e-07 |  | 11.2 | 6.032 | -6.535 | 0.8571 | -0.9248 | 2.116e-07 | -2.836e-07
5 Positive 1.208E+04 1115 1.384E+03 1444 0.000E+00 0 3.039E-04 1115 5.5569E-03 | 1.208 | +04 | 1.384 | +03 | 3.039 | -04 | 12.08 | 1.384 | 3.039e-07 | 8 | 11.2 | 6.535 | -6.032 | 0.7896 | -0.7402 | 3.953e-07 | -3.037e-07
Negative -1.270E+04 676 -1.247E+03 1069 0.000E+00 0 -3.307E-04 676 -5.5359E-03 | -1.270 | +04 | -1.247 | +03 | -3.307 | -04 | -12.7 | -1.247 | -3.307e-07 |  | 14 | 4.442 | -4.688 | 0.7402 | -0.7896 | 5.228e-08 | -5.867e-08
5 5 Positive 1.270E+04 676 1.116E+03 1056 0.000E+00 0 7.060E-04 676 1.2256E-02 | 1.270 | +04 | 1.116 | +03 | 7.060 | -04 | 12.7 | 1.116 | 7.06e-07 | 9 | 14 | 4.688 | -4.442 | 0.7298 | -0.6795 | 1.156e-07 | -6.597e-08
Negative -1.208E+04 1115 -1.198E+03 1443 0.000E+00 0 -6.503E-04 1115 -1.2307E-02 | -1.208 | +04 | -1.198 | +03 | -6.503 | -04 | -12.08 | -1.198 | -6.503e-07 |  | 16.8 | 2.668 | -2.87 | 0.6795 | -0.7298 | 3.145e-08 | -3.382e-08
6 Positive 9.987E+03 1455 1.198E+03 1443 0.000E+00 0 4.626E-04 1455 8.6039E-03 | 9.987 | +03 | 1.198 | +03 | 4.626 | -04 | 9.987 | 1.198 | 4.626e-07 | 10 | 16.8 | 2.87 | -2.668 | 0.6208 | -0.6153 | 3.382e-08 | -3.145e-08
Negative -1.044E+04 680 -1.116E+03 1056 0.000E+00 0 -5.030E-04 680 -8.5911E-03 | -1.044 | +04 | -1.116 | +03 | -5.030 | -04 | -10.44 | -1.116 | -5.03e-07 |  | 19.6 | 1.179 | -1.134 | 0.6153 | -0.6208 | 1.39e-08 | -1.336e-08
6 6 Positive 1.038E+04 669 1.094E+03 675 0.000E+00 0 6.344E-04 669 1.1935E-02 | 1.038 | +04 | 1.094 | +03 | 6.344 | -04 | 10.38 | 1.094 | 6.344e-07 | 11 | 19.6 | 1.134 | -1.179 | 0.4049 | -0.4212 | 1.336e-08 | -1.39e-08
Negative -9.987E+03 1455 -1.006E+03 1443 0.000E+00 0 -5.900E-04 1455 -1.1943E-02 | -9.987 | +03 | -1.006 | +03 | -5.900 | -04 | -9.987 | -1.006 | -5.9e-07 |  | 22.4 | 0 | 0 | 0.4212 | -0.4049 | 0 | 0
7 Positive 7.980E+03 1454 1.006E+03 1443 0.000E+00 0 3.657E-04 1454 8.6283E-03 | 7.980 | +03 | 1.006 | +03 | 3.657 | -04 | 7.98 | 1.006 | 3.657e-07
Negative -8.303E+03 681 -1.094E+03 675 0.000E+00 0 -4.018E-04 681 -8.6099E-03 | -8.303 | +03 | -1.094 | +03 | -4.018 | -04 | -8.303 | -1.094 | -4.018e-07
7 7 Positive 8.303E+03 681 9.248E+02 674 0.000E+00 0 5.373E-04 681 1.2711E-02 | 8.303 | +03 | 9.248 | +02 | 5.373 | -04 | 8.303 | 0.9248 | 5.373e-07
Negative -7.980E+03 1454 -8.571E+02 1121 0.000E+00 0 -4.909E-04 1454 -1.2714E-02 | -7.980 | +03 | -8.571 | +02 | -4.909 | -04 | -7.98 | -0.8571 | -4.909e-07
8 Positive 6.032E+03 1453 8.571E+02 1121 0.000E+00 0 2.116E-04 1453 6.5592E-03 | 6.032 | +03 | 8.571 | +02 | 2.116 | -04 | 6.032 | 0.8571 | 2.116e-07
Negative -6.535E+03 683 -9.248E+02 674 0.000E+00 0 -2.836E-04 683 -6.5266E-03 | -6.535 | +03 | -9.248 | +02 | -2.836 | -04 | -6.535 | -0.9248 | -2.836e-07
8 8 Positive 6.535E+03 683 7.896E+02 674 0.000E+00 0 3.953E-04 683 1.0589E-02 | 6.535 | +03 | 7.896 | +02 | 3.953 | -04 | 6.535 | 0.7896 | 3.953e-07
Negative -6.032E+03 1453 -7.402E+02 1454 0.000E+00 0 -3.037E-04 1453 -1.0626E-02 | -6.032 | +03 | -7.402 | +02 | -3.037 | -04 | -6.032 | -0.7402 | -3.037e-07
9 Positive 4.442E+03 1124 7.402E+02 1454 0.000E+00 0 5.228E-05 1124 1.1671E-04 | 4.442 | +03 | 7.402 | +02 | 5.228 | -05 | 4.442 | 0.7402 | 5.228e-08
Negative -4.688E+03 684 -7.896E+02 674 0.000E+00 0 -5.867E-05 684 -1.1502E-04 | -4.688 | +03 | -7.896 | +02 | -5.867 | -05 | -4.688 | -0.7896 | -5.867e-08
9 9 Positive 4.688E+03 684 7.298E+02 681 0.000E+00 0 1.156E-04 684 1.8505E-03 | 4.688 | +03 | 7.298 | +02 | 1.156 | -04 | 4.688 | 0.7298 | 1.156e-07
Negative -4.442E+03 1124 -6.795E+02 1210 0.000E+00 0 -6.597E-05 1124 -1.8794E-03 | -4.442 | +03 | -6.795 | +02 | -6.597 | -05 | -4.442 | -0.6795 | -6.597e-08
10 Positive 2.668E+03 1123 6.795E+02 1210 0.000E+00 0 3.145E-05 1123 0.0000E+00 | 2.668 | +03 | 6.795 | +02 | 3.145 | -05 | 2.668 | 0.6795 | 3.145e-08
Negative -2.870E+03 1257 -7.298E+02 681 0.000E+00 0 -3.382E-05 1257 0.0000E+00 | -2.870 | +03 | -7.298 | +02 | -3.382 | -05 | -2.87 | -0.7298 | -3.382e-08
10 10 Positive 2.870E+03 1257 6.208E+02 1063 0.000E+00 0 3.382E-05 1257 0.0000E+00 | 2.870 | +03 | 6.208 | +02 | 3.382 | -05 | 2.87 | 0.6208 | 3.382e-08
Negative -2.668E+03 1123 -6.153E+02 1018 0.000E+00 0 -3.145E-05 1123 0.0000E+00 | -2.668 | +03 | -6.153 | +02 | -3.145 | -05 | -2.668 | -0.6153 | -3.145e-08
11 Positive 1.179E+03 920 6.153E+02 1018 0.000E+00 0 1.390E-05 920 0.0000E+00 | 1.179 | +03 | 6.153 | +02 | 1.390 | -05 | 1.179 | 0.6153 | 1.39e-08
Negative -1.134E+03 1257 -6.208E+02 1063 0.000E+00 0 -1.336E-05 1257 0.0000E+00 | -1.134 | +03 | -6.208 | +02 | -1.336 | -05 | -1.134 | -0.6208 | -1.336e-08
11 11 Positive 1.134E+03 1257 4.049E+02 1257 0.000E+00 0 1.336E-05 1257 0.0000E+00 | 1.134 | +03 | 4.049 | +02 | 1.336 | -05 | 1.134 | 0.4049 | 1.336e-08
Negative -1.179E+03 920 -4.212E+02 920 0.000E+00 0 -1.390E-05 920 0.0000E+00 | -1.179 | +03 | -4.212 | +02 | -1.390 | -05 | -1.179 | -0.4212 | -1.39e-08
12 Positive 0.000E+00 0 4.212E+02 920 0.000E+00 0 0.000E+00 0 0.0000E+00 | 0.000 | +00 | 4.212 | +02 | 0.000 | +00 | 0 | 0.4212 | 0
Negative 0.000E+00 0 -4.049E+02 1257 0.000E+00 0 0.000E+00 0 0.0000E+00 | 0.000 | +00 | -4.049 | +02 | 0.000 | +00 | 0 | -0.4049 | 0

## d3
ENVELOPES FOR NODAL DISPLACEMENTS
TIME = 8.2000E+01, ANALYSIS SEGMENT 1
Node X-Displacement Y-Displacement R-Rotation | [6 empty] | pomik [m]
Number Positive Step Negative Step Positive Step Negative Step Positive Step Negative Step | [5 empty] | vozlišče | poz. | neg.
[6 empty] | 1 | 0 | 0
2 1.0287E-04 946 -9.0698E-05 989 0.0000E+00 0 0.0000E+00 0 2.9143E-04 990 -3.4192E-04 947 | 2 | 1.0287 | -04 | -9.0698 | -05 | 2 | 1.0287e-08 | -9.0698e-09
3 2.8607E-04 947 -2.5258E-04 989 0.0000E+00 0 0.0000E+00 0 4.9197E-04 990 -5.6750E-04 947 | 3 | 2.8607 | -04 | -2.5258 | -04 | 3 | 2.8607e-08 | -2.5258e-08
4 8.6965E-04 947 -7.8247E-04 989 0.0000E+00 0 0.0000E+00 0 8.7433E-04 990 -9.5344E-04 947 | 4 | 8.6965 | -04 | -7.8247 | -04 | 4 | 8.6965e-08 | -7.8247e-08
5 2.8142E-03 947 -2.6069E-03 990 0.0000E+00 0 0.0000E+00 0 1.5528E-03 990 -1.6455E-03 948 | 5 | 2.8142 | -03 | -2.6069 | -03 | 5 | 2.8142e-07 | -2.6069e-07
6 9.4850E-03 948 -8.9846E-03 990 0.0000E+00 0 0.0000E+00 0 2.6518E-03 990 -2.7894E-03 948 | 6 | 9.4850 | -03 | -8.9846 | -03 | 6 | 9.485e-07 | -8.9846e-07
7 1.9101E-02 948 -1.8109E-02 990 0.0000E+00 0 0.0000E+00 0 3.5282E-03 991 -3.6990E-03 949 | 7 | 1.9101 | -02 | -1.8109 | -02 | 7 | 1.9101e-06 | -1.8109e-06
8 3.0714E-02 948 -2.9321E-02 990 0.0000E+00 0 0.0000E+00 0 4.1491E-03 991 -4.3711E-03 951 | 8 | 3.0714 | -02 | -2.9321 | -02 | 8 | 3.0714e-06 | -2.9321e-06
9 4.3446E-02 949 -4.1788E-02 990 0.0000E+00 0 0.0000E+00 0 4.4555E-03 991 -4.8392E-03 1036 | 9 | 4.3446 | -02 | -4.1788 | -02 | 9 | 4.3446e-06 | -4.1788e-06
10 5.6584E-02 950 -5.4542E-02 991 0.0000E+00 0 0.0000E+00 0 4.5507E-03 992 -5.0098E-03 1036 | 10 | 5.6584 | -02 | -5.4542 | -02 | 10 | 5.6584e-06 | -5.4542e-06
11 6.9982E-02 951 -6.7400E-02 991 0.0000E+00 0 0.0000E+00 0 4.5783E-03 992 -5.0448E-03 1036 | 11 | 6.9982 | -02 | -6.7400 | -02 | 11 | 6.9982e-06 | -6.74e-06
12 8.3572E-02 951 -8.0276E-02 991 0.0000E+00 0 0.0000E+00 0 4.5852E-03 992 -5.0541E-03 1036 | 12 | 8.3572 | -02 | -8.0276 | -02 | 12 | 8.3572e-06 | -8.0276e-06
ENVELOPES FOR ELEMENT GROUP 1, TIME = 8.2000E+01, ANALYSIS SEGMENT 1
BEAM (TAKEDAS HYST.) ELEMENTS (TYPE 03)
Elem Node Bending Step Shear Step Axial Step Tot. Hinge Step Accumulated
No. No. Moment No. Force No. Force No. Rotation No. Rotations | [11 empty] | Moment [kNm] |  | Prečna sila [kN] |  | theta
[7 empty] | M [kNm] | V[kN] | theta | element | višina [m] | poz. | neg. | poz. | neg. | poz | neg
1 1 Positive 1.492E+04 946 1.276E+03 1044 0.000E+00 0 2.158E-04 946 5.8903E-03 | 1.492 | +04 | 1.276 | +03 | 2.158 | -04 | 14.92 | 1.276 | 2.158e-07 | 1 | 0 | 14.92 | -14.83 | 1.276 | -1.201 | 2.158e-07 | -1.894e-07
Negative -1.483E+04 990 -1.201E+03 1218 0.000E+00 0 -1.894E-04 990 -5.8170E-03 | -1.483 | +04 | -1.201 | +03 | -1.894 | -04 | -14.83 | -1.201 | -1.894e-07 |  | 0.35 | 14.51 | -14.6 | 1.201 | -1.276 | 1.02e-07 | -1.261e-07
2 Positive 1.451E+04 990 1.201E+03 1218 0.000E+00 0 1.020E-04 990 3.3573E-03 | 1.451 | +04 | 1.201 | +03 | 1.020 | -04 | 14.51 | 1.201 | 1.02e-07 | 2 | 0.35 | 14.6 | -14.51 | 1.276 | -1.201 | 1.261e-07 | -1.02e-07
Negative -1.460E+04 947 -1.276E+03 1044 0.000E+00 0 -1.261E-04 947 -3.4057E-03 | -1.460 | +04 | -1.276 | +03 | -1.261 | -04 | -14.6 | -1.276 | -1.261e-07 |  | 0.7 | 14.19 | -14.28 | 1.201 | -1.276 | 9.856e-08 | -9.947e-08
2 2 Positive 1.460E+04 947 1.276E+03 1044 0.000E+00 0 1.261E-04 947 3.4061E-03 | 1.460 | +04 | 1.276 | +03 | 1.261 | -04 | 14.6 | 1.276 | 1.261e-07 | 3 | 0.7 | 14.28 | -14.19 | 1.276 | -1.201 | 1.999e-07 | -1.981e-07
Negative -1.451E+04 990 -1.201E+03 1218 0.000E+00 0 -1.020E-04 990 -3.3602E-03 | -1.451 | +04 | -1.201 | +03 | -1.020 | -04 | -14.51 | -1.201 | -1.02e-07 |  | 1.4 | 13.55 | -13.66 | 1.201 | -1.276 | 1.843e-07 | -1.865e-07
3 Positive 1.419E+04 990 1.201E+03 1218 0.000E+00 0 9.856E-05 990 2.7817E-03 | 1.419 | +04 | 1.201 | +03 | 9.856 | -05 | 14.19 | 1.201 | 9.856e-08 | 4 | 1.4 | 13.66 | -13.54 | 1.276 | -1.201 | 3.721e-07 | -3.67e-07
Negative -1.428E+04 947 -1.276E+03 1044 0.000E+00 0 -9.947E-05 947 -2.8123E-03 | -1.428 | +04 | -1.276 | +03 | -9.947 | -05 | -14.28 | -1.276 | -9.947e-08 |  | 2.8 | 12.25 | -12.52 | 1.201 | -1.276 | 3.114e-07 | -3.228e-07
3 3 Positive 1.428E+04 948 1.276E+03 1044 0.000E+00 0 1.999E-04 948 5.6595E-03 | 1.428 | +04 | 1.276 | +03 | 1.999 | -04 | 14.28 | 1.276 | 1.999e-07 | 5 | 2.8 | 12.52 | -12.25 | 1.075 | -1.053 | 6.895e-07 | -6.653e-07
Negative -1.419E+04 990 -1.201E+03 1218 0.000E+00 0 -1.981E-04 990 -5.5999E-03 | -1.419 | +04 | -1.201 | +03 | -1.981 | -04 | -14.19 | -1.201 | -1.981e-07 |  | 5.6 | 9.772 | -10.24 | 1.053 | -1.075 | 4.433e-07 | -4.854e-07
4 Positive 1.355E+04 990 1.201E+03 1218 0.000E+00 0 1.843E-04 990 4.9612E-03 | 1.355 | +04 | 1.201 | +03 | 1.843 | -04 | 13.55 | 1.201 | 1.843e-07 | 6 | 5.6 | 10.24 | -9.77 | 0.9829 | -0.9637 | 6.184e-07 | -5.657e-07
Negative -1.366E+04 948 -1.276E+03 1044 0.000E+00 0 -1.865E-04 948 -5.0240E-03 | -1.366 | +04 | -1.276 | +03 | -1.865 | -04 | -13.66 | -1.276 | -1.865e-07 |  | 8.4 | 7.898 | -8.551 | 0.9637 | -0.9829 | 3.565e-07 | -4.295e-07
4 4 Positive 1.366E+04 948 1.276E+03 1044 0.000E+00 0 3.721E-04 948 1.0013E-02 | 1.366 | +04 | 1.276 | +03 | 3.721 | -04 | 13.66 | 1.276 | 3.721e-07 | 7 | 8.4 | 8.551 | -7.898 | 0.929 | -0.8272 | 5.728e-07 | -4.791e-07
Negative -1.354E+04 990 -1.201E+03 1218 0.000E+00 0 -3.670E-04 990 -9.8894E-03 | -1.354 | +04 | -1.201 | +03 | -3.670 | -04 | -13.54 | -1.201 | -3.67e-07 |  | 11.2 | 6.199 | -6.745 | 0.8272 | -0.929 | 2.355e-07 | -3.139e-07
5 Positive 1.225E+04 991 1.201E+03 1218 0.000E+00 0 3.114E-04 991 7.9954E-03 | 1.225 | +04 | 1.201 | +03 | 3.114 | -04 | 12.25 | 1.201 | 3.114e-07 | 8 | 11.2 | 6.745 | -6.199 | 0.8234 | -0.7534 | 4.337e-07 | -3.341e-07
Negative -1.252E+04 278 -1.276E+03 1044 0.000E+00 0 -3.228E-04 278 -8.0914E-03 | -1.252 | +04 | -1.276 | +03 | -3.228 | -04 | -12.52 | -1.276 | -3.228e-07 |  | 14 | 4.676 | -4.954 | 0.7534 | -0.8234 | 5.641e-08 | -1.072e-07
5 5 Positive 1.252E+04 278 1.075E+03 1044 0.000E+00 0 6.895E-04 278 1.7762E-02 | 1.252 | +04 | 1.075 | +03 | 6.895 | -04 | 12.52 | 1.075 | 6.895e-07 | 9 | 14 | 4.954 | -4.676 | 0.7638 | -0.67 | 1.694e-07 | -1.131e-07
Negative -1.225E+04 991 -1.053E+03 1218 0.000E+00 0 -6.653E-04 991 -1.7547E-02 | -1.225 | +04 | -1.053 | +03 | -6.653 | -04 | -12.25 | -1.053 | -6.653e-07 |  | 16.8 | 2.954 | -3.057 | 0.67 | -0.7638 | 3.482e-08 | -3.604e-08
6 Positive 9.772E+03 992 1.053E+03 1218 0.000E+00 0 4.433E-04 992 1.1965E-02 | 9.772 | +03 | 1.053 | +03 | 4.433 | -04 | 9.772 | 1.053 | 4.433e-07 | 10 | 16.8 | 3.057 | -2.954 | 0.6912 | -0.6302 | 3.604e-08 | -3.482e-08
Negative -1.024E+04 1036 -1.075E+03 1044 0.000E+00 0 -4.854E-04 1036 -1.2063E-02 | -1.024 | +04 | -1.075 | +03 | -4.854 | -04 | -10.24 | -1.075 | -4.854e-07 |  | 19.6 | 1.189 | -1.239 | 0.6302 | -0.6912 | 1.402e-08 | -1.461e-08
6 6 Positive 1.024E+04 1036 9.829E+02 947 0.000E+00 0 6.184E-04 1036 1.6650E-02 | 1.024 | +04 | 9.829 | +02 | 6.184 | -04 | 10.24 | 0.9829 | 6.184e-07 | 11 | 19.6 | 1.239 | -1.189 | 0.4427 | -0.4248 | 1.461e-08 | -1.402e-08
Negative -9.770E+03 992 -9.637E+02 1204 0.000E+00 0 -5.657E-04 992 -1.6501E-02 | -9.770 | +03 | -9.637 | +02 | -5.657 | -04 | -9.77 | -0.9637 | -5.657e-07 |  | 22.4 | 0 | 0 | 0.4248 | -0.4427 | 0 | 0
7 Positive 7.898E+03 1210 9.637E+02 1204 0.000E+00 0 3.565E-04 1210 1.0921E-02 | 7.898 | +03 | 9.637 | +02 | 3.565 | -04 | 7.898 | 0.9637 | 3.565e-07
Negative -8.551E+03 1036 -9.829E+02 947 0.000E+00 0 -4.295E-04 1036 -1.0964E-02 | -8.551 | +03 | -9.829 | +02 | -4.295 | -04 | -8.551 | -0.9829 | -4.295e-07
7 7 Positive 8.551E+03 1036 9.290E+02 947 0.000E+00 0 5.728E-04 1036 1.6157E-02 | 8.551 | +03 | 9.290 | +02 | 5.728 | -04 | 8.551 | 0.929 | 5.728e-07
Negative -7.898E+03 1210 -8.272E+02 992 0.000E+00 0 -4.791E-04 1210 -1.6077E-02 | -7.898 | +03 | -8.272 | +02 | -4.791 | -04 | -7.898 | -0.8272 | -4.791e-07
8 Positive 6.199E+03 1212 8.272E+02 992 0.000E+00 0 2.355E-04 1212 7.6658E-03 | 6.199 | +03 | 8.272 | +02 | 2.355 | -04 | 6.199 | 0.8272 | 2.355e-07
Negative -6.745E+03 955 -9.290E+02 947 0.000E+00 0 -3.139E-04 955 -7.6677E-03 | -6.745 | +03 | -9.290 | +02 | -3.139 | -04 | -6.745 | -0.929 | -3.139e-07
8 8 Positive 6.745E+03 955 8.234E+02 1036 0.000E+00 0 4.337E-04 955 1.2247E-02 | 6.745 | +03 | 8.234 | +02 | 4.337 | -04 | 6.745 | 0.8234 | 4.337e-07
Negative -6.199E+03 1212 -7.534E+02 1214 0.000E+00 0 -3.341E-04 1212 -1.2229E-02 | -6.199 | +03 | -7.534 | +02 | -3.341 | -04 | -6.199 | -0.7534 | -3.341e-07
9 Positive 4.676E+03 460 7.534E+02 1214 0.000E+00 0 5.641E-05 460 8.6046E-04 | 4.676 | +03 | 7.534 | +02 | 5.641 | -05 | 4.676 | 0.7534 | 5.641e-08
Negative -4.954E+03 956 -8.234E+02 1036 0.000E+00 0 -1.072E-04 956 -8.3269E-04 | -4.954 | +03 | -8.234 | +02 | -1.072 | -04 | -4.954 | -0.8234 | -1.072e-07
9 9 Positive 4.954E+03 956 7.638E+02 955 0.000E+00 0 1.694E-04 956 3.4083E-03 | 4.954 | +03 | 7.638 | +02 | 1.694 | -04 | 4.954 | 0.7638 | 1.694e-07
Negative -4.676E+03 460 -6.700E+02 1211 0.000E+00 0 -1.131E-04 460 -3.4314E-03 | -4.676 | +03 | -6.700 | +02 | -1.131 | -04 | -4.676 | -0.67 | -1.131e-07
10 Positive 2.954E+03 460 6.700E+02 1211 0.000E+00 0 3.482E-05 460 0.0000E+00 | 2.954 | +03 | 6.700 | +02 | 3.482 | -05 | 2.954 | 0.67 | 3.482e-08
Negative -3.057E+03 956 -7.638E+02 955 0.000E+00 0 -3.604E-05 956 0.0000E+00 | -3.057 | +03 | -7.638 | +02 | -3.604 | -05 | -3.057 | -0.7638 | -3.604e-08
10 10 Positive 3.057E+03 957 6.912E+02 956 0.000E+00 0 3.604E-05 957 0.0000E+00 | 3.057 | +03 | 6.912 | +02 | 3.604 | -05 | 3.057 | 0.6912 | 3.604e-08
Negative -2.954E+03 460 -6.302E+02 460 0.000E+00 0 -3.482E-05 460 0.0000E+00 | -2.954 | +03 | -6.302 | +02 | -3.482 | -05 | -2.954 | -0.6302 | -3.482e-08
11 Positive 1.189E+03 460 6.302E+02 460 0.000E+00 0 1.402E-05 460 0.0000E+00 | 1.189 | +03 | 6.302 | +02 | 1.402 | -05 | 1.189 | 0.6302 | 1.402e-08
Negative -1.239E+03 957 -6.912E+02 956 0.000E+00 0 -1.461E-05 957 0.0000E+00 | -1.239 | +03 | -6.912 | +02 | -1.461 | -05 | -1.239 | -0.6912 | -1.461e-08
11 11 Positive 1.239E+03 957 4.427E+02 957 0.000E+00 0 1.461E-05 957 0.0000E+00 | 1.239 | +03 | 4.427 | +02 | 1.461 | -05 | 1.239 | 0.4427 | 1.461e-08
Negative -1.189E+03 460 -4.248E+02 460 0.000E+00 0 -1.402E-05 460 0.0000E+00 | -1.189 | +03 | -4.248 | +02 | -1.402 | -05 | -1.189 | -0.4248 | -1.402e-08
12 Positive 0.000E+00 0 4.248E+02 460 0.000E+00 0 0.000E+00 0 0.0000E+00 | 0.000 | +00 | 4.248 | +02 | 0.000 | +00 | 0 | 0.4248 | 0
Negative 0.000E+00 0 -4.427E+02 957 0.000E+00 0 0.000E+00 0 0.0000E+00 | 0.000 | +00 | -4.427 | +02 | 0.000 | +00 | 0 | -0.4427 | 0

## d4
ENVELOPES FOR NODAL DISPLACEMENTS
TIME = 8.2000E+01, ANALYSIS SEGMENT 1
Node X-Displacement Y-Displacement R-Rotation | [6 empty] | pomik [m]
Number Positive Step Negative Step Positive Step Negative Step Positive Step Negative Step | [5 empty] | vozlišče | poz. | neg.
[6 empty] | 1 | 0 | 0
2 1.3850E-04 926 -6.7790E-05 301 0.0000E+00 0 0.0000E+00 0 1.8802E-04 299 -5.4011E-04 927 | 2 | 1.3850 | -04 | -6.7790 | -05 | 2 | 1.385e-08 | -6.779e-09
3 4.2951E-04 926 -1.9957E-04 301 0.0000E+00 0 0.0000E+00 0 3.6632E-04 299 -8.8703E-04 928 | 3 | 4.2951 | -04 | -1.9957 | -04 | 3 | 4.2951e-08 | -1.9957e-08
4 1.2739E-03 927 -6.4482E-04 301 0.0000E+00 0 0.0000E+00 0 6.9601E-04 301 -1.3351E-03 928 | 4 | 1.2739 | -03 | -6.4482 | -04 | 4 | 1.2739e-07 | -6.4482e-08
5 3.7678E-03 928 -2.1788E-03 301 0.0000E+00 0 0.0000E+00 0 1.2612E-03 976 -2.0544E-03 929 | 5 | 3.7678 | -03 | -2.1788 | -03 | 5 | 3.7678e-07 | -2.1788e-07
6 1.1657E-02 929 -7.2731E-03 976 0.0000E+00 0 0.0000E+00 0 2.4003E-03 976 -3.2892E-03 931 | 6 | 1.1657 | -02 | -7.2731 | -03 | 6 | 1.1657e-06 | -7.2731e-07
7 2.2808E-02 930 -1.5896E-02 976 0.0000E+00 0 0.0000E+00 0 3.5032E-03 977 -4.3413E-03 931 | 7 | 2.2808 | -02 | -1.5896 | -02 | 7 | 2.2808e-06 | -1.5896e-06
8 3.6550E-02 931 -2.7493E-02 976 0.0000E+00 0 0.0000E+00 0 4.4085E-03 977 -5.0911E-03 934 | 8 | 3.6550 | -02 | -2.7493 | -02 | 8 | 3.655e-06 | -2.7493e-06
9 5.1571E-02 932 -4.1124E-02 977 0.0000E+00 0 0.0000E+00 0 4.8858E-03 977 -5.5310E-03 934 | 9 | 5.1571 | -02 | -4.1124 | -02 | 9 | 5.1571e-06 | -4.1124e-06
10 6.7066E-02 933 -5.5209E-02 977 0.0000E+00 0 0.0000E+00 0 5.0147E-03 977 -5.6090E-03 934 | 10 | 6.7066 | -02 | -5.5209 | -02 | 10 | 6.7066e-06 | -5.5209e-06
11 8.2843E-02 933 -6.9441E-02 977 0.0000E+00 0 0.0000E+00 0 5.0539E-03 977 -5.6475E-03 934 | 11 | 8.2843 | -02 | -6.9441 | -02 | 11 | 8.2843e-06 | -6.9441e-06
12 9.8627E-02 934 -8.3667E-02 977 0.0000E+00 0 0.0000E+00 0 5.0632E-03 977 -5.6587E-03 934 | 12 | 9.8627 | -02 | -8.3667 | -02 | 12 | 9.8627e-06 | -8.3667e-06
ENVELOPES FOR ELEMENT GROUP 1, TIME = 8.2000E+01, ANALYSIS SEGMENT 1
BEAM (TAKEDAS HYST.) ELEMENTS (TYPE 03)
Elem Node Bending Step Shear Step Axial Step Tot. Hinge Step Accumulated
No. No. Moment No. Force No. Force No. Rotation No. Rotations | [11 empty] | Moment [kNm] |  | Prečna sila [kN] |  | theta
[7 empty] | M [kNm] | V[kN] | theta | element | višina [m] | poz. | neg. | poz. | neg. | poz | neg
1 1 Positive 1.530E+04 926 1.179E+03 366 0.000E+00 0 3.194E-04 926 7.8278E-03 | 1.530 | +04 | 1.179 | +03 | 3.194 | -04 | 15.3 | 1.179 | 3.194e-07 | 1 | 0 | 15.3 | -13.99 | 1.179 | -1.342 | 3.194e-07 | -9.644e-08
Negative -1.399E+04 299 -1.342E+03 302 0.000E+00 0 -9.644E-05 299 -7.7572E-03 | -1.399 | +04 | -1.342 | +03 | -9.644 | -05 | -13.99 | -1.342 | -9.644e-08 |  | 0.35 | 13.54 | -14.94 | 1.342 | -1.179 | 9.158e-08 | -2.208e-07
2 Positive 1.354E+04 299 1.342E+03 302 0.000E+00 0 9.158E-05 299 5.4443E-03 | 1.354 | +04 | 1.342 | +03 | 9.158 | -05 | 13.54 | 1.342 | 9.158e-08 | 2 | 0.35 | 14.94 | -13.54 | 1.179 | -1.342 | 2.208e-07 | -9.158e-08
Negative -1.494E+04 927 -1.179E+03 366 0.000E+00 0 -2.208E-04 927 -5.4800E-03 | -1.494 | +04 | -1.179 | +03 | -2.208 | -04 | -14.94 | -1.179 | -2.208e-07 |  | 0.7 | 13.09 | -14.6 | 1.342 | -1.179 | 8.673e-08 | -1.269e-07
2 2 Positive 1.494E+04 927 1.179E+03 366 0.000E+00 0 2.208E-04 927 5.4803E-03 | 1.494 | +04 | 1.179 | +03 | 2.208 | -04 | 14.94 | 1.179 | 2.208e-07 | 3 | 0.7 | 14.6 | -13.09 | 1.179 | -1.342 | 2.55e-07 | -1.743e-07
Negative -1.354E+04 299 -1.342E+03 302 0.000E+00 0 -9.158E-05 299 -5.4457E-03 | -1.354 | +04 | -1.342 | +03 | -9.158 | -05 | -13.54 | -1.342 | -9.158e-08 |  | 1.4 | 12.42 | -13.98 | 1.342 | -1.179 | 1.597e-07 | -1.934e-07
3 Positive 1.309E+04 301 1.342E+03 302 0.000E+00 0 8.673E-05 301 3.4205E-03 | 1.309 | +04 | 1.342 | +03 | 8.673 | -05 | 13.09 | 1.342 | 8.673e-08 | 4 | 1.4 | 13.98 | -12.42 | 1.179 | -1.342 | 3.86e-07 | -3.187e-07
Negative -1.460E+04 928 -1.179E+03 366 0.000E+00 0 -1.269E-04 928 -3.4228E-03 | -1.460 | +04 | -1.179 | +03 | -1.269 | -04 | -14.6 | -1.179 | -1.269e-07 |  | 2.8 | 11.91 | -12.89 | 1.342 | -1.179 | 2.964e-07 | -3.387e-07
3 3 Positive 1.460E+04 928 1.179E+03 366 0.000E+00 0 2.550E-04 928 6.8873E-03 | 1.460 | +04 | 1.179 | +03 | 2.550 | -04 | 14.6 | 1.179 | 2.55e-07 | 5 | 2.8 | 12.89 | -11.91 | 1.087 | -1.2 | 7.225e-07 | -6.35e-07
Negative -1.309E+04 301 -1.342E+03 302 0.000E+00 0 -1.743E-04 301 -6.8854E-03 | -1.309 | +04 | -1.342 | +03 | -1.743 | -04 | -13.09 | -1.342 | -1.743e-07 |  | 5.6 | 10.57 | -10.67 | 1.2 | -1.087 | 5.151e-07 | -5.237e-07
4 Positive 1.242E+04 976 1.342E+03 302 0.000E+00 0 1.597E-04 976 5.1250E-03 | 1.242 | +04 | 1.342 | +03 | 1.597 | -04 | 12.42 | 1.342 | 1.597e-07 | 6 | 5.6 | 10.67 | -10.57 | 0.9649 | -1.1 | 6.661e-07 | -6.553e-07
Negative -1.398E+04 929 -1.179E+03 366 0.000E+00 0 -1.934E-04 929 -5.0965E-03 | -1.398 | +04 | -1.179 | +03 | -1.934 | -04 | -13.98 | -1.179 | -1.934e-07 |  | 8.4 | 8.769 | -8.532 | 1.1 | -0.9649 | 4.538e-07 | -4.273e-07
4 4 Positive 1.398E+04 929 1.179E+03 366 0.000E+00 0 3.860E-04 929 1.0160E-02 | 1.398 | +04 | 1.179 | +03 | 3.860 | -04 | 13.98 | 1.179 | 3.86e-07 | 7 | 8.4 | 8.532 | -8.768 | 0.8952 | -0.7801 | 5.701e-07 | -6.039e-07
Negative -1.242E+04 976 -1.342E+03 302 0.000E+00 0 -3.187E-04 976 -1.0215E-02 | -1.242 | +04 | -1.342 | +03 | -3.187 | -04 | -12.42 | -1.342 | -3.187e-07 |  | 11.2 | 6.745 | -6.509 | 0.7801 | -0.8952 | 3.139e-07 | -2.799e-07
5 Positive 1.191E+04 976 1.342E+03 302 0.000E+00 0 2.964E-04 976 8.2081E-03 | 1.191 | +04 | 1.342 | +03 | 2.964 | -04 | 11.91 | 1.342 | 2.964e-07 | 8 | 11.2 | 6.509 | -6.745 | 0.786 | -0.7988 | 3.905e-07 | -4.337e-07
Negative -1.289E+04 931 -1.179E+03 366 0.000E+00 0 -3.387E-04 931 -8.1923E-03 | -1.289 | +04 | -1.179 | +03 | -3.387 | -04 | -12.89 | -1.179 | -3.387e-07 |  | 14 | 4.619 | -4.445 | 0.7988 | -0.786 | 5.444e-08 | -5.239e-08
5 5 Positive 1.289E+04 931 1.087E+03 923 0.000E+00 0 7.225E-04 931 1.8042E-02 | 1.289 | +04 | 1.087 | +03 | 7.225 | -04 | 12.89 | 1.087 | 7.225e-07 | 9 | 14 | 4.445 | -4.608 | 0.7093 | -0.7541 | 6.641e-08 | -9.938e-08
Negative -1.191E+04 976 -1.200E+03 300 0.000E+00 0 -6.350E-04 976 -1.8059E-02 | -1.191 | +04 | -1.200 | +03 | -6.350 | -04 | -11.91 | -1.2 | -6.35e-07 |  | 16.8 | 2.654 | -2.56 | 0.7541 | -0.7093 | 3.128e-08 | -3.017e-08
6 Positive 1.057E+04 977 1.200E+03 300 0.000E+00 0 5.151E-04 977 1.3021E-02 | 1.057 | +04 | 1.200 | +03 | 5.151 | -04 | 10.57 | 1.2 | 5.151e-07 | 10 | 16.8 | 2.56 | -2.654 | 0.5861 | -0.6204 | 3.017e-08 | -3.128e-08
Negative -1.067E+04 931 -1.087E+03 923 0.000E+00 0 -5.237E-04 931 -1.3024E-02 | -1.067 | +04 | -1.087 | +03 | -5.237 | -04 | -10.67 | -1.087 | -5.237e-07 |  | 19.6 | 1.114 | -0.9544 | 0.6204 | -0.5861 | 1.312e-08 | -1.125e-08
6 6 Positive 1.067E+04 931 9.649E+02 924 0.000E+00 0 6.661E-04 931 1.7978E-02 | 1.067 | +04 | 9.649 | +02 | 6.661 | -04 | 10.67 | 0.9649 | 6.661e-07 | 11 | 19.6 | 0.9544 | -1.114 | 0.3409 | -0.3977 | 1.125e-08 | -1.312e-08
Negative -1.057E+04 977 -1.100E+03 300 0.000E+00 0 -6.553E-04 977 -1.7948E-02 | -1.057 | +04 | -1.100 | +03 | -6.553 | -04 | -10.57 | -1.1 | -6.553e-07 |  | 22.4 | 0 | 0 | 0.3977 | -0.3409 | 0 | 0
7 Positive 8.769E+03 979 1.100E+03 300 0.000E+00 0 4.538E-04 979 1.2652E-02 | 8.769 | +03 | 1.100 | +03 | 4.538 | -04 | 8.769 | 1.1 | 4.538e-07
Negative -8.532E+03 935 -9.649E+02 924 0.000E+00 0 -4.273E-04 935 -1.2670E-02 | -8.532 | +03 | -9.649 | +02 | -4.273 | -04 | -8.532 | -0.9649 | -4.273e-07
7 7 Positive 8.532E+03 935 8.952E+02 930 0.000E+00 0 5.701E-04 935 1.8505E-02 | 8.532 | +03 | 8.952 | +02 | 5.701 | -04 | 8.532 | 0.8952 | 5.701e-07
Negative -8.768E+03 979 -7.801E+02 416 0.000E+00 0 -6.039E-04 979 -1.8462E-02 | -8.768 | +03 | -7.801 | +02 | -6.039 | -04 | -8.768 | -0.7801 | -6.039e-07
8 Positive 6.745E+03 978 7.801E+02 416 0.000E+00 0 3.139E-04 978 9.2373E-03 | 6.745 | +03 | 7.801 | +02 | 3.139 | -04 | 6.745 | 0.7801 | 3.139e-07
Negative -6.509E+03 935 -8.952E+02 930 0.000E+00 0 -2.799E-04 935 -9.2805E-03 | -6.509 | +03 | -8.952 | +02 | -2.799 | -04 | -6.509 | -0.8952 | -2.799e-07
8 8 Positive 6.509E+03 935 7.860E+02 934 0.000E+00 0 3.905E-04 935 1.4779E-02 | 6.509 | +03 | 7.860 | +02 | 3.905 | -04 | 6.509 | 0.786 | 3.905e-07
Negative -6.745E+03 978 -7.988E+02 979 0.000E+00 0 -4.337E-04 978 -1.4719E-02 | -6.745 | +03 | -7.988 | +02 | -4.337 | -04 | -6.745 | -0.7988 | -4.337e-07
9 Positive 4.619E+03 980 7.988E+02 979 0.000E+00 0 5.444E-05 980 0.0000E+00 | 4.619 | +03 | 7.988 | +02 | 5.444 | -05 | 4.619 | 0.7988 | 5.444e-08
Negative -4.445E+03 936 -7.860E+02 934 0.000E+00 0 -5.239E-05 936 0.0000E+00 | -4.445 | +03 | -7.860 | +02 | -5.239 | -05 | -4.445 | -0.786 | -5.239e-08
9 9 Positive 4.445E+03 936 7.093E+02 934 0.000E+00 0 6.641E-05 936 1.3787E-03 | 4.445 | +03 | 7.093 | +02 | 6.641 | -05 | 4.445 | 0.7093 | 6.641e-08
Negative -4.608E+03 980 -7.541E+02 978 0.000E+00 0 -9.938E-05 980 -1.3544E-03 | -4.608 | +03 | -7.541 | +02 | -9.938 | -05 | -4.608 | -0.7541 | -9.938e-08
10 Positive 2.654E+03 976 7.541E+02 978 0.000E+00 0 3.128E-05 976 0.0000E+00 | 2.654 | +03 | 7.541 | +02 | 3.128 | -05 | 2.654 | 0.7541 | 3.128e-08
Negative -2.560E+03 935 -7.093E+02 934 0.000E+00 0 -3.017E-05 935 0.0000E+00 | -2.560 | +03 | -7.093 | +02 | -3.017 | -05 | -2.56 | -0.7093 | -3.017e-08
10 10 Positive 2.560E+03 935 5.861E+02 935 0.000E+00 0 3.017E-05 935 0.0000E+00 | 2.560 | +03 | 5.861 | +02 | 3.017 | -05 | 2.56 | 0.5861 | 3.017e-08
Negative -2.654E+03 976 -6.204E+02 977 0.000E+00 0 -3.128E-05 976 0.0000E+00 | -2.654 | +03 | -6.204 | +02 | -3.128 | -05 | -2.654 | -0.6204 | -3.128e-08
11 Positive 1.114E+03 976 6.204E+02 977 0.000E+00 0 1.312E-05 976 0.0000E+00 | 1.114 | +03 | 6.204 | +02 | 1.312 | -05 | 1.114 | 0.6204 | 1.312e-08
Negative -9.544E+02 934 -5.861E+02 935 0.000E+00 0 -1.125E-05 934 0.0000E+00 | -9.544 | +02 | -5.861 | +02 | -1.125 | -05 | -0.9544 | -0.5861 | -1.125e-08
11 11 Positive 9.544E+02 934 3.409E+02 934 0.000E+00 0 1.125E-05 934 0.0000E+00 | 9.544 | +02 | 3.409 | +02 | 1.125 | -05 | 0.9544 | 0.3409 | 1.125e-08
Negative -1.114E+03 976 -3.977E+02 976 0.000E+00 0 -1.312E-05 976 0.0000E+00 | -1.114 | +03 | -3.977 | +02 | -1.312 | -05 | -1.114 | -0.3977 | -1.312e-08
12 Positive 0.000E+00 0 3.977E+02 976 0.000E+00 0 0.000E+00 0 0.0000E+00 | 0.000 | +00 | 3.977 | +02 | 0.000 | +00 | 0 | 0.3977 | 0
Negative 0.000E+00 0 -3.409E+02 934 0.000E+00 0 0.000E+00 0 0.0000E+00 | 0.000 | +00 | -3.409 | +02 | 0.000 | +00 | 0 | -0.3409 | 0

## d5
ENVELOPES FOR NODAL DISPLACEMENTS
TIME = 8.2000E+01, ANALYSIS SEGMENT 1
Node X-Displacement Y-Displacement R-Rotation | [6 empty] | pomik [m]
Number Positive Step Negative Step Positive Step Negative Step Positive Step Negative Step | [5 empty] | vozlišče | poz. | neg.
[6 empty] | 1 | 0 | 0
2 1.3106E-04 988 -1.7482E-04 1042 0.0000E+00 0 0.0000E+00 0 6.8845E-04 1043 -5.1675E-04 992 | 2 | 1.3106 | -04 | -1.7482 | -04 | 2 | 1.3106e-08 | -1.7482e-08
3 4.0957E-04 992 -5.4482E-04 1042 0.0000E+00 0 0.0000E+00 0 1.1404E-03 1043 -8.6003E-04 994 | 3 | 4.0957 | -04 | -5.4482 | -04 | 3 | 4.0957e-08 | -5.4482e-08
4 1.2329E-03 994 -1.6381E-03 1043 0.0000E+00 0 0.0000E+00 0 1.6746E-03 1046 -1.3172E-03 994 | 4 | 1.2329 | -03 | -1.6381 | -03 | 4 | 1.2329e-07 | -1.6381e-07
5 3.7028E-03 994 -4.6286E-03 1043 0.0000E+00 0 0.0000E+00 0 2.4038E-03 1045 -2.0419E-03 994 | 5 | 3.7028 | -03 | -4.6286 | -03 | 5 | 3.7028e-07 | -4.6286e-07
6 1.1579E-02 994 -1.3508E-02 1044 0.0000E+00 0 0.0000E+00 0 3.6178E-03 1045 -3.2653E-03 995 | 6 | 1.1579 | -02 | -1.3508 | -02 | 6 | 1.1579e-06 | -1.3508e-06
7 2.2650E-02 994 -2.5586E-02 1045 0.0000E+00 0 0.0000E+00 0 4.6177E-03 1045 -4.3507E-03 997 | 7 | 2.2650 | -02 | -2.5586 | -02 | 7 | 2.265e-06 | -2.5586e-06
8 3.6457E-02 996 -4.0072E-02 1045 0.0000E+00 0 0.0000E+00 0 5.4193E-03 1049 -5.1409E-03 997 | 8 | 3.6457 | -02 | -4.0072 | -02 | 8 | 3.6457e-06 | -4.0072e-06
9 5.1821E-02 997 -5.6274E-02 1046 0.0000E+00 0 0.0000E+00 0 5.9581E-03 1049 -5.5130E-03 997 | 9 | 5.1821 | -02 | -5.6274 | -02 | 9 | 5.1821e-06 | -5.6274e-06
10 6.7494E-02 997 -7.3018E-02 1046 0.0000E+00 0 0.0000E+00 0 6.1280E-03 1049 -5.5814E-03 998 | 10 | 6.7494 | -02 | -7.3018 | -02 | 10 | 6.7494e-06 | -7.3018e-06
11 8.3248E-02 997 -9.0054E-02 1047 0.0000E+00 0 0.0000E+00 0 6.1716E-03 1049 -5.6182E-03 998 | 11 | 8.3248 | -02 | -9.0054 | -02 | 11 | 8.3248e-06 | -9.0054e-06
12 9.9021E-02 997 -1.0719E-01 1047 0.0000E+00 0 0.0000E+00 0 6.1845E-03 1049 -5.6284E-03 998 | 12 | 9.9021 | -02 | -1.0719 | -01 | 12 | 9.9021e-06 | -1.0719e-05
ENVELOPES FOR ELEMENT GROUP 1, TIME = 8.2000E+01, ANALYSIS SEGMENT 1
BEAM (TAKEDAS HYST.) ELEMENTS (TYPE 03)
Elem Node Bending Step Shear Step Axial Step Tot. Hinge Step Accumulated
No. No. Moment No. Force No. Force No. Rotation No. Rotations | [11 empty] | Moment [kNm] |  | Prečna sila [kN] |  | theta
[7 empty] | M [kNm] | V[kN] | theta | element | višina [m] | poz. | neg. | poz. | neg. | poz | neg
1 1 Positive 1.524E+04 992 1.240E+03 982 0.000E+00 0 3.038E-04 992 5.5957E-03 | 1.524 | +04 | 1.240 | +03 | 3.038 | -04 | 15.24 | 1.24 | 3.038e-07 | 1 | 0 | 15.24 | -15.61 | 1.24 | -1.305 | 3.038e-07 | -4.048e-07
Negative -1.561E+04 1042 -1.305E+03 1042 0.000E+00 0 -4.048E-04 1042 -5.6603E-03 | -1.561 | +04 | -1.305 | +03 | -4.048 | -04 | -15.61 | -1.305 | -4.048e-07 |  | 0.35 | 15.17 | -14.91 | 1.305 | -1.24 | 2.839e-07 | -2.129e-07
2 Positive 1.517E+04 1043 1.305E+03 1042 0.000E+00 0 2.839E-04 1043 4.0468E-03 | 1.517 | +04 | 1.305 | +03 | 2.839 | -04 | 15.17 | 1.305 | 2.839e-07 | 2 | 0.35 | 14.91 | -15.17 | 1.24 | -1.305 | 2.129e-07 | -2.839e-07
Negative -1.491E+04 992 -1.240E+03 982 0.000E+00 0 -2.129E-04 992 -4.0110E-03 | -1.491 | +04 | -1.240 | +03 | -2.129 | -04 | -14.91 | -1.24 | -2.129e-07 |  | 0.7 | 14.75 | -14.61 | 1.305 | -1.24 | 1.69e-07 | -1.307e-07
2 2 Positive 1.491E+04 992 1.240E+03 982 0.000E+00 0 2.129E-04 992 4.0102E-03 | 1.491 | +04 | 1.240 | +03 | 2.129 | -04 | 14.91 | 1.24 | 2.129e-07 | 3 | 0.7 | 14.61 | -14.75 | 1.24 | -1.305 | 2.627e-07 | -3.397e-07
Negative -1.517E+04 1043 -1.305E+03 1042 0.000E+00 0 -2.839E-04 1043 -4.0498E-03 | -1.517 | +04 | -1.305 | +03 | -2.839 | -04 | -15.17 | -1.305 | -2.839e-07 |  | 1.4 | 14.13 | -14.02 | 1.305 | -1.24 | 1.967e-07 | -1.944e-07
3 Positive 1.475E+04 1046 1.305E+03 1042 0.000E+00 0 1.690E-04 1046 2.5482E-03 | 1.475 | +04 | 1.305 | +03 | 1.690 | -04 | 14.75 | 1.305 | 1.69e-07 | 4 | 1.4 | 14.02 | -14.13 | 1.24 | -1.305 | 3.879e-07 | -3.925e-07
Negative -1.461E+04 994 -1.240E+03 982 0.000E+00 0 -1.307E-04 994 -2.5293E-03 | -1.461 | +04 | -1.240 | +03 | -1.307 | -04 | -14.61 | -1.24 | -1.307e-07 |  | 2.8 | 12.88 | -12.86 | 1.305 | -1.24 | 3.386e-07 | -3.376e-07
3 3 Positive 1.461E+04 994 1.240E+03 982 0.000E+00 0 2.627E-04 994 5.1014E-03 | 1.461 | +04 | 1.240 | +03 | 2.627 | -04 | 14.61 | 1.24 | 2.627e-07 | 5 | 2.8 | 12.86 | -12.88 | 1.094 | -1.173 | 7.204e-07 | -7.223e-07
Negative -1.475E+04 1046 -1.305E+03 1042 0.000E+00 0 -3.397E-04 1046 -5.1595E-03 | -1.475 | +04 | -1.305 | +03 | -3.397 | -04 | -14.75 | -1.305 | -3.397e-07 |  | 5.6 | 10.51 | -10.77 | 1.173 | -1.094 | 5.093e-07 | -5.333e-07
4 Positive 1.413E+04 1045 1.305E+03 1042 0.000E+00 0 1.967E-04 1045 3.1042E-03 | 1.413 | +04 | 1.305 | +03 | 1.967 | -04 | 14.13 | 1.305 | 1.967e-07 | 6 | 5.6 | 10.77 | -10.48 | 0.9579 | -1.162 | 6.78e-07 | -6.452e-07
Negative -1.402E+04 994 -1.240E+03 982 0.000E+00 0 -1.944E-04 994 -3.1130E-03 | -1.402 | +04 | -1.240 | +03 | -1.944 | -04 | -14.02 | -1.24 | -1.944e-07 |  | 8.4 | 9.009 | -8.499 | 1.162 | -0.9579 | 4.807e-07 | -4.237e-07
4 4 Positive 1.402E+04 994 1.240E+03 982 0.000E+00 0 3.879E-04 994 6.2057E-03 | 1.402 | +04 | 1.240 | +03 | 3.879 | -04 | 14.02 | 1.24 | 3.879e-07 | 7 | 8.4 | 8.499 | -9.009 | 0.8996 | -0.9724 | 5.654e-07 | -6.385e-07
Negative -1.413E+04 1045 -1.305E+03 1042 0.000E+00 0 -3.925E-04 1045 -6.1901E-03 | -1.413 | +04 | -1.305 | +03 | -3.925 | -04 | -14.13 | -1.305 | -3.925e-07 |  | 11.2 | 6.997 | -6.332 | 0.9724 | -0.8996 | 3.5e-07 | -2.545e-07
5 Positive 1.288E+04 1045 1.305E+03 1042 0.000E+00 0 3.386E-04 1045 4.6413E-03 | 1.288 | +04 | 1.305 | +03 | 3.386 | -04 | 12.88 | 1.305 | 3.386e-07 | 8 | 11.2 | 6.332 | -6.994 | 0.8748 | -0.8563 | 3.583e-07 | -4.79e-07
Negative -1.286E+04 996 -1.240E+03 982 0.000E+00 0 -3.376E-04 996 -4.6504E-03 | -1.286 | +04 | -1.240 | +03 | -3.376 | -04 | -12.86 | -1.24 | -3.376e-07 |  | 14 | 4.891 | -4.369 | 0.8563 | -0.8748 | 9.559e-08 | -5.15e-08
5 5 Positive 1.286E+04 996 1.094E+03 982 0.000E+00 0 7.204E-04 996 1.0292E-02 | 1.286 | +04 | 1.094 | +03 | 7.204 | -04 | 12.86 | 1.094 | 7.204e-07 | 9 | 14 | 4.369 | -4.891 | 0.7012 | -0.8068 | 5.15e-08 | -1.566e-07
Negative -1.288E+04 1045 -1.173E+03 1041 0.000E+00 0 -7.223E-04 1045 -1.0244E-02 | -1.288 | +04 | -1.173 | +03 | -7.223 | -04 | -12.88 | -1.173 | -7.223e-07 |  | 16.8 | 3.154 | -2.518 | 0.8068 | -0.7012 | 3.718e-08 | -2.968e-08
6 Positive 1.051E+04 1049 1.173E+03 1041 0.000E+00 0 5.093E-04 1049 7.7914E-03 | 1.051 | +04 | 1.173 | +03 | 5.093 | -04 | 10.51 | 1.173 | 5.093e-07 | 10 | 16.8 | 2.518 | -3.154 | 0.6038 | -0.6774 | 2.968e-08 | -3.718e-08
Negative -1.077E+04 997 -1.094E+03 982 0.000E+00 0 -5.333E-04 997 -7.7760E-03 | -1.077 | +04 | -1.094 | +03 | -5.333 | -04 | -10.77 | -1.094 | -5.333e-07 |  | 19.6 | 1.277 | -0.9586 | 0.6774 | -0.6038 | 1.505e-08 | -1.13e-08
6 6 Positive 1.077E+04 997 9.579E+02 983 0.000E+00 0 6.780E-04 997 1.0769E-02 | 1.077 | +04 | 9.579 | +02 | 6.780 | -04 | 10.77 | 0.9579 | 6.78e-07 | 11 | 19.6 | 0.9586 | -1.277 | 0.3423 | -0.4561 | 1.13e-08 | -1.505e-08
Negative -1.048E+04 1050 -1.162E+03 1045 0.000E+00 0 -6.452E-04 1050 -1.0779E-02 | -1.048 | +04 | -1.162 | +03 | -6.452 | -04 | -10.48 | -1.162 | -6.452e-07 |  | 22.4 | 0 | 0 | 0.4561 | -0.3423 | 0 | 0
7 Positive 9.009E+03 1050 1.162E+03 1045 0.000E+00 0 4.807E-04 1050 9.2865E-03 | 9.009 | +03 | 1.162 | +03 | 4.807 | -04 | 9.009 | 1.162 | 4.807e-07
Negative -8.499E+03 998 -9.579E+02 983 0.000E+00 0 -4.237E-04 998 -9.3276E-03 | -8.499 | +03 | -9.579 | +02 | -4.237 | -04 | -8.499 | -0.9579 | -4.237e-07
7 7 Positive 8.499E+03 998 8.996E+02 984 0.000E+00 0 5.654E-04 998 1.3580E-02 | 8.499 | +03 | 8.996 | +02 | 5.654 | -04 | 8.499 | 0.8996 | 5.654e-07
Negative -9.009E+03 1050 -9.724E+02 1044 0.000E+00 0 -6.385E-04 1050 -1.3470E-02 | -9.009 | +03 | -9.724 | +02 | -6.385 | -04 | -9.009 | -0.9724 | -6.385e-07
8 Positive 6.997E+03 1051 9.724E+02 1044 0.000E+00 0 3.500E-04 1051 7.6394E-03 | 6.997 | +03 | 9.724 | +02 | 3.500 | -04 | 6.997 | 0.9724 | 3.5e-07
Negative -6.332E+03 1000 -8.996E+02 984 0.000E+00 0 -2.545E-04 1000 -7.7578E-03 | -6.332 | +03 | -8.996 | +02 | -2.545 | -04 | -6.332 | -0.8996 | -2.545e-07
8 8 Positive 6.332E+03 1000 8.748E+02 997 0.000E+00 0 3.583E-04 1000 1.2028E-02 | 6.332 | +03 | 8.748 | +02 | 3.583 | -04 | 6.332 | 0.8748 | 3.583e-07
Negative -6.994E+03 1051 -8.563E+02 1050 0.000E+00 0 -4.790E-04 1051 -1.1865E-02 | -6.994 | +03 | -8.563 | +02 | -4.790 | -04 | -6.994 | -0.8563 | -4.79e-07
9 Positive 4.891E+03 1053 8.563E+02 1050 0.000E+00 0 9.559E-05 1053 1.1120E-03 | 4.891 | +03 | 8.563 | +02 | 9.559 | -05 | 4.891 | 0.8563 | 9.559e-08
Negative -4.369E+03 999 -8.748E+02 997 0.000E+00 0 -5.150E-05 999 -1.1313E-03 | -4.369 | +03 | -8.748 | +02 | -5.150 | -05 | -4.369 | -0.8748 | -5.15e-08
9 9 Positive 4.369E+03 999 7.012E+02 993 0.000E+00 0 5.150E-05 999 3.0484E-03 | 4.369 | +03 | 7.012 | +02 | 5.150 | -05 | 4.369 | 0.7012 | 5.15e-08
Negative -4.891E+03 1053 -8.068E+02 1051 0.000E+00 0 -1.566E-04 1053 -2.9948E-03 | -4.891 | +03 | -8.068 | +02 | -1.566 | -04 | -4.891 | -0.8068 | -1.566e-07
10 Positive 3.154E+03 1053 8.068E+02 1051 0.000E+00 0 3.718E-05 1053 0.0000E+00 | 3.154 | +03 | 8.068 | +02 | 3.718 | -05 | 3.154 | 0.8068 | 3.718e-08
Negative -2.518E+03 999 -7.012E+02 993 0.000E+00 0 -2.968E-05 999 0.0000E+00 | -2.518 | +03 | -7.012 | +02 | -2.968 | -05 | -2.518 | -0.7012 | -2.968e-08
10 10 Positive 2.518E+03 999 6.038E+02 999 0.000E+00 0 2.968E-05 999 0.0000E+00 | 2.518 | +03 | 6.038 | +02 | 2.968 | -05 | 2.518 | 0.6038 | 2.968e-08
Negative -3.154E+03 1053 -6.774E+02 1053 0.000E+00 0 -3.718E-05 1053 0.0000E+00 | -3.154 | +03 | -6.774 | +02 | -3.718 | -05 | -3.154 | -0.6774 | -3.718e-08
11 Positive 1.277E+03 1036 6.774E+02 1053 0.000E+00 0 1.505E-05 1036 0.0000E+00 | 1.277 | +03 | 6.774 | +02 | 1.505 | -05 | 1.277 | 0.6774 | 1.505e-08
Negative -9.586E+02 995 -6.038E+02 999 0.000E+00 0 -1.130E-05 995 0.0000E+00 | -9.586 | +02 | -6.038 | +02 | -1.130 | -05 | -0.9586 | -0.6038 | -1.13e-08
11 11 Positive 9.586E+02 995 3.423E+02 995 0.000E+00 0 1.130E-05 995 0.0000E+00 | 9.586 | +02 | 3.423 | +02 | 1.130 | -05 | 0.9586 | 0.3423 | 1.13e-08
Negative -1.277E+03 1036 -4.561E+02 1036 0.000E+00 0 -1.505E-05 1036 0.0000E+00 | -1.277 | +03 | -4.561 | +02 | -1.505 | -05 | -1.277 | -0.4561 | -1.505e-08
12 Positive 0.000E+00 0 4.561E+02 1036 0.000E+00 0 0.000E+00 0 0.0000E+00 | 0.000 | +00 | 4.561 | +02 | 0.000 | +00 | 0 | 0.4561 | 0
Negative 0.000E+00 0 -3.423E+02 995 0.000E+00 0 0.000E+00 0 0.0000E+00 | 0.000 | +00 | -3.423 | +02 | 0.000 | +00 | 0 | -0.3423 | 0

## d6
ENVELOPES FOR NODAL DISPLACEMENTS
TIME = 8.2000E+01, ANALYSIS SEGMENT 1
Node X-Displacement Y-Displacement R-Rotation | [6 empty] | pomik [m]
Number Positive Step Negative Step Positive Step Negative Step Positive Step Negative Step | [5 empty] | vozlišče | poz. | neg.
[6 empty] | 1 | 0 | 0
2 9.4812E-05 1677 -1.6242E-04 985 0.0000E+00 0 0.0000E+00 0 6.1500E-04 986 -3.4569E-04 1677 | 2 | 9.4812 | -05 | -1.6242 | -04 | 2 | 9.4812e-09 | -1.6242e-08
3 2.8321E-04 1677 -4.9403E-04 985 0.0000E+00 0 0.0000E+00 0 1.0109E-03 989 -5.7956E-04 1677 | 3 | 2.8321 | -04 | -4.9403 | -04 | 3 | 2.8321e-08 | -4.9403e-08
4 8.7076E-04 1677 -1.4463E-03 988 0.0000E+00 0 0.0000E+00 0 1.5076E-03 989 -9.7001E-04 1677 | 4 | 8.7076 | -04 | -1.4463 | -03 | 4 | 8.7076e-08 | -1.4463e-07
5 2.8365E-03 1677 -4.1901E-03 989 0.0000E+00 0 0.0000E+00 0 2.2268E-03 989 -1.6760E-03 1677 | 5 | 2.8365 | -03 | -4.1901 | -03 | 5 | 2.8365e-07 | -4.1901e-07
6 9.6313E-03 1677 -1.2570E-02 989 0.0000E+00 0 0.0000E+00 0 3.4011E-03 990 -2.8788E-03 1678 | 6 | 9.6313 | -03 | -1.2570 | -02 | 6 | 9.6313e-07 | -1.257e-06
7 1.9608E-02 1677 -2.3928E-02 989 0.0000E+00 0 0.0000E+00 0 4.3461E-03 992 -3.9350E-03 1679 | 7 | 1.9608 | -02 | -2.3928 | -02 | 7 | 1.9608e-06 | -2.3928e-06
8 3.2208E-02 1678 -3.7331E-02 990 0.0000E+00 0 0.0000E+00 0 5.0543E-03 993 -4.6974E-03 1679 | 8 | 3.2208 | -02 | -3.7331 | -02 | 8 | 3.2208e-06 | -3.7331e-06
9 4.6321E-02 1678 -5.2026E-02 992 0.0000E+00 0 0.0000E+00 0 5.4241E-03 994 -5.0534E-03 1679 | 9 | 4.6321 | -02 | -5.2026 | -02 | 9 | 4.6321e-06 | -5.2026e-06
10 6.0667E-02 1679 -6.7187E-02 992 0.0000E+00 0 0.0000E+00 0 5.5009E-03 994 -5.1221E-03 1679 | 10 | 6.0667 | -02 | -6.7187 | -02 | 10 | 6.0667e-06 | -6.7187e-06
11 7.5163E-02 1679 -8.2547E-02 993 0.0000E+00 0 0.0000E+00 0 5.5389E-03 995 -5.1545E-03 1679 | 11 | 7.5163 | -02 | -8.2547 | -02 | 11 | 7.5163e-06 | -8.2547e-06
12 8.9660E-02 1679 -9.8025E-02 993 0.0000E+00 0 0.0000E+00 0 5.5503E-03 995 -5.1625E-03 1679 | 12 | 8.9660 | -02 | -9.8025 | -02 | 12 | 8.966e-06 | -9.8025e-06
ENVELOPES FOR ELEMENT GROUP 1, TIME = 8.2000E+01, ANALYSIS SEGMENT 1
BEAM (TAKEDAS HYST.) ELEMENTS (TYPE 03)
Elem Node Bending Step Shear Step Axial Step Tot. Hinge Step Accumulated
No. No. Moment No. Force No. Force No. Rotation No. Rotations | [11 empty] | Moment [kNm] |  | Prečna sila [kN] |  | theta
[7 empty] | M [kNm] | V[kN] | theta | element | višina [m] | poz. | neg. | poz. | neg. | poz | neg
1 1 Positive 1.491E+04 1677 1.279E+03 934 0.000E+00 0 2.120E-04 1677 5.7480E-03 | 1.491 | +04 | 1.279 | +03 | 2.120 | -04 | 14.91 | 1.279 | 2.12e-07 | 1 | 0 | 14.91 | -15.48 | 1.279 | -1.315 | 2.12e-07 | -3.686e-07
Negative -1.548E+04 985 -1.315E+03 985 0.000E+00 0 -3.686E-04 985 -5.8179E-03 | -1.548 | +04 | -1.315 | +03 | -3.686 | -04 | -15.48 | -1.315 | -3.686e-07 |  | 0.35 | 15.04 | -14.62 | 1.315 | -1.279 | 2.468e-07 | -1.337e-07
2 Positive 1.504E+04 986 1.315E+03 985 0.000E+00 0 2.468E-04 986 4.0722E-03 | 1.504 | +04 | 1.315 | +03 | 2.468 | -04 | 15.04 | 1.315 | 2.468e-07 | 2 | 0.35 | 14.62 | -15.04 | 1.279 | -1.315 | 1.337e-07 | -2.468e-07
Negative -1.462E+04 1677 -1.279E+03 934 0.000E+00 0 -1.337E-04 1677 -4.0191E-03 | -1.462 | +04 | -1.279 | +03 | -1.337 | -04 | -14.62 | -1.279 | -1.337e-07 |  | 0.7 | 14.69 | -14.34 | 1.315 | -1.279 | 1.503e-07 | -1.002e-07
2 2 Positive 1.462E+04 1677 1.279E+03 934 0.000E+00 0 1.337E-04 1677 4.0216E-03 | 1.462 | +04 | 1.279 | +03 | 1.337 | -04 | 14.62 | 1.279 | 1.337e-07 | 3 | 0.7 | 14.34 | -14.69 | 1.279 | -1.315 | 2.013e-07 | -3.022e-07
Negative -1.504E+04 986 -1.315E+03 985 0.000E+00 0 -2.468E-04 986 -4.0717E-03 | -1.504 | +04 | -1.315 | +03 | -2.468 | -04 | -15.04 | -1.315 | -2.468e-07 |  | 1.4 | 14.03 | -13.78 | 1.315 | -1.279 | 1.945e-07 | -1.892e-07
3 Positive 1.469E+04 989 1.315E+03 985 0.000E+00 0 1.503E-04 989 2.8189E-03 | 1.469 | +04 | 1.315 | +03 | 1.503 | -04 | 14.69 | 1.315 | 1.503e-07 | 4 | 1.4 | 13.78 | -14.03 | 1.279 | -1.315 | 3.775e-07 | -3.881e-07
Negative -1.434E+04 1677 -1.279E+03 934 0.000E+00 0 -1.002E-04 1677 -2.8106E-03 | -1.434 | +04 | -1.279 | +03 | -1.002 | -04 | -14.34 | -1.279 | -1.002e-07 |  | 2.8 | 12.75 | -12.67 | 1.315 | -1.279 | 3.327e-07 | -3.296e-07
3 3 Positive 1.434E+04 1678 1.279E+03 934 0.000E+00 0 2.013E-04 1678 5.6544E-03 | 1.434 | +04 | 1.279 | +03 | 2.013 | -04 | 14.34 | 1.279 | 2.013e-07 | 5 | 2.8 | 12.67 | -12.75 | 1.079 | -1.146 | 7.036e-07 | -7.101e-07
Negative -1.469E+04 989 -1.315E+03 985 0.000E+00 0 -3.022E-04 989 -5.7135E-03 | -1.469 | +04 | -1.315 | +03 | -3.022 | -04 | -14.69 | -1.315 | -3.022e-07 |  | 5.6 | 10.44 | -10.62 | 1.146 | -1.079 | 5.029e-07 | -5.191e-07
4 Positive 1.403E+04 989 1.315E+03 985 0.000E+00 0 1.945E-04 989 3.9071E-03 | 1.403 | +04 | 1.315 | +03 | 1.945 | -04 | 14.03 | 1.315 | 1.945e-07 | 6 | 5.6 | 10.62 | -10.44 | 0.8774 | -1.035 | 6.603e-07 | -6.401e-07
Negative -1.378E+04 1676 -1.279E+03 934 0.000E+00 0 -1.892E-04 1676 -3.9166E-03 | -1.378 | +04 | -1.279 | +03 | -1.892 | -04 | -13.78 | -1.279 | -1.892e-07 |  | 8.4 | 8.354 | -8.406 | 1.035 | -0.8774 | 4.075e-07 | -4.133e-07
4 4 Positive 1.378E+04 1676 1.279E+03 934 0.000E+00 0 3.775E-04 1676 7.8058E-03 | 1.378 | +04 | 1.279 | +03 | 3.775 | -04 | 13.78 | 1.279 | 3.775e-07 | 7 | 8.4 | 8.403 | -8.354 | 0.8571 | -0.9158 | 5.515e-07 | -5.446e-07
Negative -1.403E+04 990 -1.315E+03 985 0.000E+00 0 -3.881E-04 990 -7.7895E-03 | -1.403 | +04 | -1.315 | +03 | -3.881 | -04 | -14.03 | -1.315 | -3.881e-07 |  | 11.2 | 6.522 | -6.133 | 0.9158 | -0.8571 | 2.819e-07 | -2.26e-07
5 Positive 1.275E+04 990 1.315E+03 985 0.000E+00 0 3.327E-04 990 6.2605E-03 | 1.275 | +04 | 1.315 | +03 | 3.327 | -04 | 12.75 | 1.315 | 3.327e-07 | 8 | 11.2 | 6.133 | -6.522 | 0.7745 | -0.808 | 3.22e-07 | -3.931e-07
Negative -1.267E+04 1678 -1.279E+03 934 0.000E+00 0 -3.296E-04 1678 -6.2736E-03 | -1.267 | +04 | -1.279 | +03 | -3.296 | -04 | -12.67 | -1.279 | -3.296e-07 |  | 14 | 4.575 | -4.183 | 0.808 | -0.7745 | 5.393e-08 | -4.93e-08
5 5 Positive 1.267E+04 1678 1.079E+03 934 0.000E+00 0 7.036E-04 1678 1.3937E-02 | 1.267 | +04 | 1.079 | +03 | 7.036 | -04 | 12.67 | 1.079 | 7.036e-07 | 9 | 14 | 4.183 | -4.575 | 0.6816 | -0.7305 | 4.848e-08 | -9.287e-08
Negative -1.275E+04 990 -1.146E+03 984 0.000E+00 0 -7.101E-04 990 -1.3901E-02 | -1.275 | +04 | -1.146 | +03 | -7.101 | -04 | -12.75 | -1.146 | -7.101e-07 |  | 16.8 | 2.702 | -2.511 | 0.7305 | -0.6816 | 3.185e-08 | -2.959e-08
6 Positive 1.044E+04 993 1.146E+03 984 0.000E+00 0 5.029E-04 993 9.4215E-03 | 1.044 | +04 | 1.146 | +03 | 5.029 | -04 | 10.44 | 1.146 | 5.029e-07 | 10 | 16.8 | 2.511 | -2.702 | 0.5911 | -0.6579 | 2.959e-08 | -3.185e-08
Negative -1.062E+04 1679 -1.079E+03 934 0.000E+00 0 -5.191E-04 1679 -9.4119E-03 | -1.062 | +04 | -1.079 | +03 | -5.191 | -04 | -10.62 | -1.079 | -5.191e-07 |  | 19.6 | 1.093 | -1.024 | 0.6579 | -0.5911 | 1.289e-08 | -1.207e-08
6 6 Positive 1.062E+04 1679 8.774E+02 934 0.000E+00 0 6.603E-04 1679 1.3097E-02 | 1.062 | +04 | 8.774 | +02 | 6.603 | -04 | 10.62 | 0.8774 | 6.603e-07 | 11 | 19.6 | 1.024 | -1.093 | 0.3656 | -0.3905 | 1.207e-08 | -1.289e-08
Negative -1.044E+04 993 -1.035E+03 982 0.000E+00 0 -6.401E-04 993 -1.3108E-02 | -1.044 | +04 | -1.035 | +03 | -6.401 | -04 | -10.44 | -1.035 | -6.401e-07 |  | 22.4 | 0 | 0 | 0.3905 | -0.3656 | 0 | 0
7 Positive 8.354E+03 994 1.035E+03 982 0.000E+00 0 4.075E-04 994 7.8509E-03 | 8.354 | +03 | 1.035 | +03 | 4.075 | -04 | 8.354 | 1.035 | 4.075e-07
Negative -8.406E+03 1680 -8.774E+02 934 0.000E+00 0 -4.133E-04 1680 -7.8494E-03 | -8.406 | +03 | -8.774 | +02 | -4.133 | -04 | -8.406 | -0.8774 | -4.133e-07
7 7 Positive 8.403E+03 1680 8.571E+02 1673 0.000E+00 0 5.515E-04 1680 1.1613E-02 | 8.403 | +03 | 8.571 | +02 | 5.515 | -04 | 8.403 | 0.8571 | 5.515e-07
Negative -8.354E+03 994 -9.158E+02 988 0.000E+00 0 -5.446E-04 994 -1.1611E-02 | -8.354 | +03 | -9.158 | +02 | -5.446 | -04 | -8.354 | -0.9158 | -5.446e-07
8 Positive 6.522E+03 996 9.158E+02 988 0.000E+00 0 2.819E-04 996 4.6744E-03 | 6.522 | +03 | 9.158 | +02 | 2.819 | -04 | 6.522 | 0.9158 | 2.819e-07
Negative -6.133E+03 1682 -8.571E+02 1673 0.000E+00 0 -2.260E-04 1682 -4.7193E-03 | -6.133 | +03 | -8.571 | +02 | -2.260 | -04 | -6.133 | -0.8571 | -2.26e-07
8 8 Positive 6.133E+03 1682 7.745E+02 1678 0.000E+00 0 3.220E-04 1682 7.7256E-03 | 6.133 | +03 | 7.745 | +02 | 3.220 | -04 | 6.133 | 0.7745 | 3.22e-07
Negative -6.522E+03 996 -8.080E+02 992 0.000E+00 0 -3.931E-04 996 -7.6627E-03 | -6.522 | +03 | -8.080 | +02 | -3.931 | -04 | -6.522 | -0.808 | -3.931e-07
9 Positive 4.575E+03 997 8.080E+02 992 0.000E+00 0 5.393E-05 997 0.0000E+00 | 4.575 | +03 | 8.080 | +02 | 5.393 | -05 | 4.575 | 0.808 | 5.393e-08
Negative -4.183E+03 1682 -7.745E+02 1678 0.000E+00 0 -4.930E-05 1682 0.0000E+00 | -4.183 | +03 | -7.745 | +02 | -4.930 | -05 | -4.183 | -0.7745 | -4.93e-08
9 9 Positive 4.183E+03 1682 6.816E+02 1682 0.000E+00 0 4.848E-05 1682 9.4256E-04 | 4.183 | +03 | 6.816 | +02 | 4.848 | -05 | 4.183 | 0.6816 | 4.848e-08
Negative -4.575E+03 997 -7.305E+02 996 0.000E+00 0 -9.287E-05 997 -9.2211E-04 | -4.575 | +03 | -7.305 | +02 | -9.287 | -05 | -4.575 | -0.7305 | -9.287e-08
10 Positive 2.702E+03 997 7.305E+02 996 0.000E+00 0 3.185E-05 997 0.0000E+00 | 2.702 | +03 | 7.305 | +02 | 3.185 | -05 | 2.702 | 0.7305 | 3.185e-08
Negative -2.511E+03 905 -6.816E+02 1682 0.000E+00 0 -2.959E-05 905 0.0000E+00 | -2.511 | +03 | -6.816 | +02 | -2.959 | -05 | -2.511 | -0.6816 | -2.959e-08
10 10 Positive 2.511E+03 905 5.911E+02 905 0.000E+00 0 2.959E-05 905 0.0000E+00 | 2.511 | +03 | 5.911 | +02 | 2.959 | -05 | 2.511 | 0.5911 | 2.959e-08
Negative -2.702E+03 997 -6.579E+02 997 0.000E+00 0 -3.185E-05 997 0.0000E+00 | -2.702 | +03 | -6.579 | +02 | -3.185 | -05 | -2.702 | -0.6579 | -3.185e-08
11 Positive 1.093E+03 998 6.579E+02 997 0.000E+00 0 1.289E-05 998 0.0000E+00 | 1.093 | +03 | 6.579 | +02 | 1.289 | -05 | 1.093 | 0.6579 | 1.289e-08
Negative -1.024E+03 879 -5.911E+02 905 0.000E+00 0 -1.207E-05 879 0.0000E+00 | -1.024 | +03 | -5.911 | +02 | -1.207 | -05 | -1.024 | -0.5911 | -1.207e-08
11 11 Positive 1.024E+03 879 3.656E+02 879 0.000E+00 0 1.207E-05 879 0.0000E+00 | 1.024 | +03 | 3.656 | +02 | 1.207 | -05 | 1.024 | 0.3656 | 1.207e-08
Negative -1.093E+03 998 -3.905E+02 998 0.000E+00 0 -1.289E-05 998 0.0000E+00 | -1.093 | +03 | -3.905 | +02 | -1.289 | -05 | -1.093 | -0.3905 | -1.289e-08
12 Positive 0.000E+00 0 3.905E+02 998 0.000E+00 0 0.000E+00 0 0.0000E+00 | 0.000 | +00 | 3.905 | +02 | 0.000 | +00 | 0 | 0.3905 | 0
Negative 0.000E+00 0 -3.656E+02 879 0.000E+00 0 0.000E+00 0 0.0000E+00 | 0.000 | +00 | -3.656 | +02 | 0.000 | +00 | 0 | -0.3656 | 0

## d7
ENVELOPES FOR NODAL DISPLACEMENTS
TIME = 8.2000E+01, ANALYSIS SEGMENT 1
Node X-Displacement Y-Displacement R-Rotation | [6 empty] | pomik [m]
Number Positive Step Negative Step Positive Step Negative Step Positive Step Negative Step | [5 empty] | vozlišče | poz. | neg.
[6 empty] | 1 | 0 | 0
2 1.9007E-04 4448 -1.2810E-04 972 0.0000E+00 0 0.0000E+00 0 4.3756E-04 972 -7.8120E-04 4449 | 2 | 1.9007 | -04 | -1.2810 | -04 | 2 | 1.9007e-08 | -1.281e-08
3 6.1076E-04 4449 -3.6819E-04 972 0.0000E+00 0 0.0000E+00 0 6.9719E-04 972 -1.3195E-03 4449 | 3 | 6.1076 | -04 | -3.6819 | -04 | 3 | 6.1076e-08 | -3.6819e-08
4 1.8912E-03 4449 -1.0579E-03 972 0.0000E+00 0 0.0000E+00 0 1.0812E-03 972 -1.9332E-03 4449 | 4 | 1.8912 | -03 | -1.0579 | -03 | 4 | 1.8912e-07 | -1.0579e-07
5 5.2648E-03 4449 -3.2040E-03 972 0.0000E+00 0 0.0000E+00 0 1.7509E-03 972 -2.6461E-03 4449 | 5 | 5.2648 | -03 | -3.2040 | -03 | 5 | 5.2648e-07 | -3.204e-07
6 1.4818E-02 4449 -1.0112E-02 972 0.0000E+00 0 0.0000E+00 0 2.8119E-03 972 -3.8079E-03 4450 | 6 | 1.4818 | -02 | -1.0112 | -02 | 6 | 1.4818e-06 | -1.0112e-06
7 2.7289E-02 4450 -1.9623E-02 972 0.0000E+00 0 0.0000E+00 0 3.6588E-03 968 -4.7536E-03 4451 | 7 | 2.7289 | -02 | -1.9623 | -02 | 7 | 2.7289e-06 | -1.9623e-06
8 4.2035E-02 4450 -3.0928E-02 972 0.0000E+00 0 0.0000E+00 0 4.2172E-03 967 -5.4244E-03 4452 | 8 | 4.2035 | -02 | -3.0928 | -02 | 8 | 4.2035e-06 | -3.0928e-06
9 5.7983E-02 4450 -4.3117E-02 970 0.0000E+00 0 0.0000E+00 0 4.4590E-03 967 -5.8097E-03 4454 | 9 | 5.7983 | -02 | -4.3117 | -02 | 9 | 5.7983e-06 | -4.3117e-06
10 7.4075E-02 4451 -5.5696E-02 968 0.0000E+00 0 0.0000E+00 0 4.5230E-03 966 -5.8910E-03 4454 | 10 | 7.4075 | -02 | -5.5696 | -02 | 10 | 7.4075e-06 | -5.5696e-06
11 9.0263E-02 4451 -6.8435E-02 967 0.0000E+00 0 0.0000E+00 0 4.5538E-03 966 -5.9306E-03 4454 | 11 | 9.0263 | -02 | -6.8435 | -02 | 11 | 9.0263e-06 | -6.8435e-06
12 1.0662E-01 4452 -8.1208E-02 967 0.0000E+00 0 0.0000E+00 0 4.5629E-03 966 -5.9411E-03 4454 | 12 | 1.0662 | -01 | -8.1208 | -02 | 12 | 1.0662e-05 | -8.1208e-06
ENVELOPES FOR ELEMENT GROUP 1, TIME = 8.2000E+01, ANALYSIS SEGMENT 1
BEAM (TAKEDAS HYST.) ELEMENTS (TYPE 03)
Elem Node Bending Step Shear Step Axial Step Tot. Hinge Step Accumulated
No. No. Moment No. Force No. Force No. Rotation No. Rotations | [11 empty] | Moment [kNm] |  | Prečna sila [kN] |  | theta
[7 empty] | M [kNm] | V[kN] | theta | element | višina [m] | poz. | neg. | poz. | neg. | poz | neg
1 1 Positive 1.578E+04 4449 1.288E+03 4448 0.000E+00 0 4.513E-04 4449 1.0318E-02 | 1.578 | +04 | 1.288 | +03 | 4.513 | -04 | 15.78 | 1.288 | 4.513e-07 | 1 | 0 | 15.78 | -15.15 | 1.288 | -1.228 | 4.513e-07 | -2.776e-07
Negative -1.515E+04 972 -1.228E+03 1135 0.000E+00 0 -2.776E-04 972 -1.0267E-02 | -1.515 | +04 | -1.228 | +03 | -2.776 | -04 | -15.15 | -1.228 | -2.776e-07 |  | 0.35 | 14.72 | -15.34 | 1.228 | -1.288 | 1.6e-07 | -3.299e-07
2 Positive 1.472E+04 972 1.228E+03 1135 0.000E+00 0 1.600E-04 972 6.8484E-03 | 1.472 | +04 | 1.228 | +03 | 1.600 | -04 | 14.72 | 1.228 | 1.6e-07 | 2 | 0.35 | 15.34 | -14.72 | 1.288 | -1.228 | 3.299e-07 | -1.6e-07
Negative -1.534E+04 4449 -1.288E+03 4448 0.000E+00 0 -3.299E-04 4449 -6.9114E-03 | -1.534 | +04 | -1.288 | +03 | -3.299 | -04 | -15.34 | -1.288 | -3.299e-07 |  | 0.7 | 14.29 | -14.9 | 1.228 | -1.288 | 9.967e-08 | -2.084e-07
2 2 Positive 1.534E+04 4449 1.288E+03 4448 0.000E+00 0 3.299E-04 4449 6.9126E-03 | 1.534 | +04 | 1.288 | +03 | 3.299 | -04 | 15.34 | 1.288 | 3.299e-07 | 3 | 0.7 | 14.9 | -14.29 | 1.288 | -1.228 | 4.189e-07 | -2.003e-07
Negative -1.472E+04 972 -1.228E+03 1135 0.000E+00 0 -1.600E-04 972 -6.8584E-03 | -1.472 | +04 | -1.228 | +03 | -1.600 | -04 | -14.72 | -1.228 | -1.6e-07 |  | 1.4 | 13.61 | -14.06 | 1.228 | -1.288 | 1.854e-07 | -1.952e-07
3 Positive 1.429E+04 972 1.228E+03 1135 0.000E+00 0 9.967E-05 972 4.7742E-03 | 1.429 | +04 | 1.228 | +03 | 9.967 | -05 | 14.29 | 1.228 | 9.967e-08 | 4 | 1.4 | 14.06 | -13.61 | 1.288 | -1.228 | 3.893e-07 | -3.7e-07
Negative -1.490E+04 4449 -1.288E+03 4448 0.000E+00 0 -2.084E-04 4449 -4.8009E-03 | -1.490 | +04 | -1.288 | +03 | -2.084 | -04 | -14.9 | -1.288 | -2.084e-07 |  | 2.8 | 12.33 | -12.81 | 1.228 | -1.288 | 3.147e-07 | -3.354e-07
3 3 Positive 1.490E+04 4450 1.288E+03 4448 0.000E+00 0 4.189E-04 4450 9.7013E-03 | 1.490 | +04 | 1.288 | +03 | 4.189 | -04 | 14.9 | 1.288 | 4.189e-07 | 5 | 2.8 | 12.81 | -12.33 | 1.194 | -1.131 | 7.155e-07 | -6.727e-07
Negative -1.429E+04 973 -1.228E+03 1135 0.000E+00 0 -2.003E-04 973 -9.6047E-03 | -1.429 | +04 | -1.228 | +03 | -2.003 | -04 | -14.29 | -1.228 | -2.003e-07 |  | 5.6 | 9.907 | -10.67 | 1.131 | -1.194 | 4.554e-07 | -5.239e-07
4 Positive 1.361E+04 967 1.228E+03 1135 0.000E+00 0 1.854E-04 967 6.8981E-03 | 1.361 | +04 | 1.228 | +03 | 1.854 | -04 | 13.61 | 1.228 | 1.854e-07 | 6 | 5.6 | 10.67 | -9.907 | 1.064 | -0.9811 | 6.663e-07 | -5.81e-07
Negative -1.406E+04 4444 -1.288E+03 4448 0.000E+00 0 -1.952E-04 4444 -6.8816E-03 | -1.406 | +04 | -1.288 | +03 | -1.952 | -04 | -14.06 | -1.288 | -1.952e-07 |  | 8.4 | 7.59 | -8.489 | 0.9811 | -1.064 | 3.221e-07 | -4.225e-07
4 4 Positive 1.406E+04 4444 1.288E+03 4448 0.000E+00 0 3.893E-04 4444 1.3709E-02 | 1.406 | +04 | 1.288 | +03 | 3.893 | -04 | 14.06 | 1.288 | 3.893e-07 | 7 | 8.4 | 8.489 | -7.588 | 0.9341 | -0.808 | 5.639e-07 | -4.347e-07
Negative -1.361E+04 967 -1.228E+03 1135 0.000E+00 0 -3.700E-04 967 -1.3755E-02 | -1.361 | +04 | -1.228 | +03 | -3.700 | -04 | -13.61 | -1.228 | -3.7e-07 |  | 11.2 | 6.04 | -6.697 | 0.808 | -0.9341 | 2.127e-07 | -3.069e-07
5 Positive 1.233E+04 961 1.228E+03 1135 0.000E+00 0 3.147E-04 961 1.0746E-02 | 1.233 | +04 | 1.228 | +03 | 3.147 | -04 | 12.33 | 1.228 | 3.147e-07 | 8 | 11.2 | 6.697 | -6.04 | 0.7977 | -0.7343 | 4.249e-07 | -3.052e-07
Negative -1.281E+04 4444 -1.288E+03 4448 0.000E+00 0 -3.354E-04 4444 -1.0706E-02 | -1.281 | +04 | -1.288 | +03 | -3.354 | -04 | -12.81 | -1.288 | -3.354e-07 |  | 14 | 4.444 | -4.716 | 0.7343 | -0.7977 | 5.238e-08 | -6.371e-08
5 5 Positive 1.281E+04 4444 1.194E+03 4449 0.000E+00 0 7.155E-04 4444 2.3777E-02 | 1.281 | +04 | 1.194 | +03 | 7.155 | -04 | 12.81 | 1.194 | 7.155e-07 | 9 | 14 | 4.716 | -4.444 | 0.7375 | -0.6703 | 1.212e-07 | -6.622e-08
Negative -1.233E+04 961 -1.131E+03 973 0.000E+00 0 -6.727E-04 961 -2.3864E-02 | -1.233 | +04 | -1.131 | +03 | -6.727 | -04 | -12.33 | -1.131 | -6.727e-07 |  | 16.8 | 2.637 | -2.802 | 0.6703 | -0.7375 | 3.108e-08 | -3.303e-08
6 Positive 9.907E+03 965 1.131E+03 973 0.000E+00 0 4.554E-04 965 1.5810E-02 | 9.907 | +03 | 1.131 | +03 | 4.554 | -04 | 9.907 | 1.131 | 4.554e-07 | 10 | 16.8 | 2.802 | -2.637 | 0.6093 | -0.5978 | 3.303e-08 | -3.108e-08
Negative -1.067E+04 4439 -1.194E+03 4449 0.000E+00 0 -5.239E-04 4439 -1.5715E-02 | -1.067 | +04 | -1.194 | +03 | -5.239 | -04 | -10.67 | -1.194 | -5.239e-07 |  | 19.6 | 1.074 | -1.185 | 0.5978 | -0.6093 | 1.266e-08 | -1.397e-08
6 6 Positive 1.067E+04 4439 1.064E+03 4451 0.000E+00 0 6.663E-04 4439 2.2194E-02 | 1.067 | +04 | 1.064 | +03 | 6.663 | -04 | 10.67 | 1.064 | 6.663e-07 | 11 | 19.6 | 1.185 | -1.074 | 0.4233 | -0.3837 | 1.397e-08 | -1.266e-08
Negative -9.907E+03 965 -9.811E+02 973 0.000E+00 0 -5.810E-04 965 -2.2297E-02 | -9.907 | +03 | -9.811 | +02 | -5.810 | -04 | -9.907 | -0.9811 | -5.81e-07 |  | 22.4 | 0 | 0 | 0.3837 | -0.4233 | 0 | 0
7 Positive 7.590E+03 966 9.811E+02 973 0.000E+00 0 3.221E-04 966 1.3358E-02 | 7.590 | +03 | 9.811 | +02 | 3.221 | -04 | 7.59 | 0.9811 | 3.221e-07
Negative -8.489E+03 4456 -1.064E+03 4451 0.000E+00 0 -4.225E-04 4456 -1.3230E-02 | -8.489 | +03 | -1.064 | +03 | -4.225 | -04 | -8.489 | -1.064 | -4.225e-07
7 7 Positive 8.489E+03 4456 9.341E+02 4450 0.000E+00 0 5.639E-04 4456 2.0505E-02 | 8.489 | +03 | 9.341 | +02 | 5.639 | -04 | 8.489 | 0.9341 | 5.639e-07
Negative -7.588E+03 966 -8.080E+02 959 0.000E+00 0 -4.347E-04 966 -2.0674E-02 | -7.588 | +03 | -8.080 | +02 | -4.347 | -04 | -7.588 | -0.808 | -4.347e-07
8 Positive 6.040E+03 1144 8.080E+02 959 0.000E+00 0 2.127E-04 1144 8.5251E-03 | 6.040 | +03 | 8.080 | +02 | 2.127 | -04 | 6.04 | 0.808 | 2.127e-07
Negative -6.697E+03 4457 -9.341E+02 4450 0.000E+00 0 -3.069E-04 4457 -8.4210E-03 | -6.697 | +03 | -9.341 | +02 | -3.069 | -04 | -6.697 | -0.9341 | -3.069e-07
8 8 Positive 6.697E+03 4457 7.977E+02 4438 0.000E+00 0 4.249E-04 4457 1.4618E-02 | 6.697 | +03 | 7.977 | +02 | 4.249 | -04 | 6.697 | 0.7977 | 4.249e-07
Negative -6.040E+03 1144 -7.343E+02 967 0.000E+00 0 -3.052E-04 1144 -1.4767E-02 | -6.040 | +03 | -7.343 | +02 | -3.052 | -04 | -6.04 | -0.7343 | -3.052e-07
9 Positive 4.444E+03 1143 7.343E+02 967 0.000E+00 0 5.238E-05 1143 1.0882E-04 | 4.444 | +03 | 7.343 | +02 | 5.238 | -05 | 4.444 | 0.7343 | 5.238e-08
Negative -4.716E+03 4458 -7.977E+02 4438 0.000E+00 0 -6.371E-05 4458 -1.0464E-04 | -4.716 | +03 | -7.977 | +02 | -6.371 | -05 | -4.716 | -0.7977 | -6.371e-08
9 9 Positive 4.716E+03 4458 7.375E+02 4442 0.000E+00 0 1.212E-04 4458 1.1409E-03 | 4.716 | +03 | 7.375 | +02 | 1.212 | -04 | 4.716 | 0.7375 | 1.212e-07
Negative -4.444E+03 1143 -6.703E+02 1143 0.000E+00 0 -6.622E-05 1143 -1.1846E-03 | -4.444 | +03 | -6.703 | +02 | -6.622 | -05 | -4.444 | -0.6703 | -6.622e-08
10 Positive 2.637E+03 1144 6.703E+02 1143 0.000E+00 0 3.108E-05 1144 0.0000E+00 | 2.637 | +03 | 6.703 | +02 | 3.108 | -05 | 2.637 | 0.6703 | 3.108e-08
Negative -2.802E+03 4459 -7.375E+02 4442 0.000E+00 0 -3.303E-05 4459 0.0000E+00 | -2.802 | +03 | -7.375 | +02 | -3.303 | -05 | -2.802 | -0.7375 | -3.303e-08
10 10 Positive 2.802E+03 4459 6.093E+02 4457 0.000E+00 0 3.303E-05 4459 0.0000E+00 | 2.802 | +03 | 6.093 | +02 | 3.303 | -05 | 2.802 | 0.6093 | 3.303e-08
Negative -2.637E+03 1144 -5.978E+02 1142 0.000E+00 0 -3.108E-05 1144 0.0000E+00 | -2.637 | +03 | -5.978 | +02 | -3.108 | -05 | -2.637 | -0.5978 | -3.108e-08
11 Positive 1.074E+03 1144 5.978E+02 1142 0.000E+00 0 1.266E-05 1144 0.0000E+00 | 1.074 | +03 | 5.978 | +02 | 1.266 | -05 | 1.074 | 0.5978 | 1.266e-08
Negative -1.185E+03 426 -6.093E+02 4457 0.000E+00 0 -1.397E-05 426 0.0000E+00 | -1.185 | +03 | -6.093 | +02 | -1.397 | -05 | -1.185 | -0.6093 | -1.397e-08
11 11 Positive 1.185E+03 426 4.233E+02 426 0.000E+00 0 1.397E-05 426 0.0000E+00 | 1.185 | +03 | 4.233 | +02 | 1.397 | -05 | 1.185 | 0.4233 | 1.397e-08
Negative -1.074E+03 1144 -3.837E+02 1144 0.000E+00 0 -1.266E-05 1144 0.0000E+00 | -1.074 | +03 | -3.837 | +02 | -1.266 | -05 | -1.074 | -0.3837 | -1.266e-08
12 Positive 0.000E+00 0 3.837E+02 1144 0.000E+00 0 0.000E+00 0 0.0000E+00 | 0.000 | +00 | 3.837 | +02 | 0.000 | +00 | 0 | 0.3837 | 0
Negative 0.000E+00 0 -4.233E+02 426 0.000E+00 0 0.000E+00 0 0.0000E+00 | 0.000 | +00 | -4.233 | +02 | 0.000 | +00 | 0 | -0.4233 | 0

## d8
ENVELOPES FOR NODAL DISPLACEMENTS
TIME = 8.2000E+01, ANALYSIS SEGMENT 1
Node X-Displacement Y-Displacement R-Rotation | [6 empty] | pomik [m]
Number Positive Step Negative Step Positive Step Negative Step Positive Step Negative Step | [5 empty] | vozlišče | poz. | neg.
[6 empty] | 1 | 0 | 0
2 1.2763E-04 874 -1.8410E-04 4451 0.0000E+00 0 0.0000E+00 0 8.0491E-04 4451 -4.9152E-04 877 | 2 | 1.2763 | -04 | -1.8410 | -04 | 2 | 1.2763e-08 | -1.841e-08
3 3.9236E-04 877 -6.1538E-04 4451 0.0000E+00 0 0.0000E+00 0 1.4125E-03 4451 -8.0446E-04 877 | 3 | 3.9236 | -04 | -6.1538 | -04 | 3 | 3.9236e-08 | -6.1538e-08
4 1.1625E-03 877 -2.0137E-03 4451 0.0000E+00 0 0.0000E+00 0 2.1257E-03 4451 -1.2238E-03 877 | 4 | 1.1625 | -03 | -2.0137 | -03 | 4 | 1.1625e-07 | -2.0137e-07
5 3.5056E-03 877 -5.6535E-03 4451 0.0000E+00 0 0.0000E+00 0 2.8733E-03 4451 -1.9369E-03 877 | 5 | 3.5056 | -03 | -5.6535 | -03 | 5 | 3.5056e-07 | -5.6535e-07
6 1.1048E-02 877 -1.5921E-02 4451 0.0000E+00 0 0.0000E+00 0 4.1180E-03 4451 -3.1184E-03 877 | 6 | 1.1048 | -02 | -1.5921 | -02 | 6 | 1.1048e-06 | -1.5921e-06
7 2.1632E-02 877 -2.9427E-02 4451 0.0000E+00 0 0.0000E+00 0 5.1547E-03 4451 -4.1109E-03 1145 | 7 | 2.1632 | -02 | -2.9427 | -02 | 7 | 2.1632e-06 | -2.9427e-06
8 3.4429E-02 1144 -4.5460E-02 4451 0.0000E+00 0 0.0000E+00 0 5.8905E-03 4452 -4.8244E-03 1145 | 8 | 3.4429 | -02 | -4.5460 | -02 | 8 | 3.4429e-06 | -4.546e-06
9 4.8843E-02 1145 -6.2931E-02 4451 0.0000E+00 0 0.0000E+00 0 6.2383E-03 4452 -5.1494E-03 1145 | 9 | 4.8843 | -02 | -6.2931 | -02 | 9 | 4.8843e-06 | -6.2931e-06
10 6.3498E-02 1145 -8.0592E-02 4451 0.0000E+00 0 0.0000E+00 0 6.2968E-03 4452 -5.2158E-03 1145 | 10 | 6.3498 | -02 | -8.0592 | -02 | 10 | 6.3498e-06 | -8.0592e-06
11 7.8243E-02 1145 -9.8332E-02 4451 0.0000E+00 0 0.0000E+00 0 6.3231E-03 4452 -5.2495E-03 1146 | 11 | 7.8243 | -02 | -9.8332 | -02 | 11 | 7.8243e-06 | -9.8332e-06
12 9.2990E-02 1145 -1.1609E-01 4451 0.0000E+00 0 0.0000E+00 0 6.3297E-03 4452 -5.2590E-03 1146 | 12 | 9.2990 | -02 | -1.1609 | -01 | 12 | 9.299e-06 | -1.1609e-05
ENVELOPES FOR ELEMENT GROUP 1, TIME = 8.2000E+01, ANALYSIS SEGMENT 1
BEAM (TAKEDAS HYST.) ELEMENTS (TYPE 03)
Elem Node Bending Step Shear Step Axial Step Tot. Hinge Step Accumulated
No. No. Moment No. Force No. Force No. Rotation No. Rotations | [11 empty] | Moment [kNm] |  | Prečna sila [kN] |  | theta
[7 empty] | M [kNm] | V[kN] | theta | element | višina [m] | poz. | neg. | poz. | neg. | poz | neg
1 1 Positive 1.520E+04 877 1.099E+03 615 0.000E+00 0 2.916E-04 877 1.0569E-02 | 1.520 | +04 | 1.099 | +03 | 2.916 | -04 | 15.2 | 1.099 | 2.916e-07 | 1 | 0 | 15.2 | -15.78 | 1.099 | -1.145 | 2.916e-07 | -4.518e-07
Negative -1.578E+04 4451 -1.145E+03 4637 0.000E+00 0 -4.518E-04 4451 -1.0640E-02 | -1.578 | +04 | -1.145 | +03 | -4.518 | -04 | -15.78 | -1.145 | -4.518e-07 |  | 0.35 | 15.42 | -14.87 | 1.145 | -1.099 | 3.531e-07 | -1.999e-07
2 Positive 1.542E+04 4451 1.145E+03 4637 0.000E+00 0 3.531E-04 4451 7.6390E-03 | 1.542 | +04 | 1.145 | +03 | 3.531 | -04 | 15.42 | 1.145 | 3.531e-07 | 2 | 0.35 | 14.87 | -15.42 | 1.099 | -1.145 | 1.999e-07 | -3.531e-07
Negative -1.487E+04 877 -1.099E+03 615 0.000E+00 0 -1.999E-04 877 -7.5649E-03 | -1.487 | +04 | -1.099 | +03 | -1.999 | -04 | -14.87 | -1.099 | -1.999e-07 |  | 0.7 | 15.06 | -14.55 | 1.145 | -1.099 | 2.545e-07 | -1.131e-07
2 2 Positive 1.487E+04 877 1.099E+03 615 0.000E+00 0 1.999E-04 877 7.5678E-03 | 1.487 | +04 | 1.099 | +03 | 1.999 | -04 | 14.87 | 1.099 | 1.999e-07 | 3 | 0.7 | 14.55 | -15.06 | 1.099 | -1.145 | 2.274e-07 | -5.114e-07
Negative -1.542E+04 4451 -1.145E+03 4637 0.000E+00 0 -3.531E-04 4451 -7.6387E-03 | -1.542 | +04 | -1.145 | +03 | -3.531 | -04 | -15.42 | -1.145 | -3.531e-07 |  | 1.4 | 14.38 | -13.97 | 1.145 | -1.099 | 2.021e-07 | -1.932e-07
3 Positive 1.506E+04 4451 1.145E+03 4637 0.000E+00 0 2.545E-04 4451 5.0938E-03 | 1.506 | +04 | 1.145 | +03 | 2.545 | -04 | 15.06 | 1.145 | 2.545e-07 | 4 | 1.4 | 13.97 | -14.38 | 1.099 | -1.145 | 3.854e-07 | -4.033e-07
Negative -1.455E+04 877 -1.099E+03 615 0.000E+00 0 -1.131E-04 877 -5.0206E-03 | -1.455 | +04 | -1.099 | +03 | -1.131 | -04 | -14.55 | -1.099 | -1.131e-07 |  | 2.8 | 13.13 | -12.8 | 1.145 | -1.099 | 3.493e-07 | -3.351e-07
3 3 Positive 1.455E+04 877 1.099E+03 615 0.000E+00 0 2.274E-04 877 1.0107E-02 | 1.455 | +04 | 1.099 | +03 | 2.274 | -04 | 14.55 | 1.099 | 2.274e-07 | 5 | 2.8 | 12.8 | -13.13 | 1.006 | -1.079 | 7.15e-07 | -7.444e-07
Negative -1.506E+04 4452 -1.145E+03 4637 0.000E+00 0 -5.114E-04 4452 -1.0270E-02 | -1.506 | +04 | -1.145 | +03 | -5.114 | -04 | -15.06 | -1.145 | -5.114e-07 |  | 5.6 | 10.68 | -10.43 | 1.079 | -1.006 | 5.249e-07 | -5.028e-07
4 Positive 1.438E+04 4449 1.145E+03 4637 0.000E+00 0 2.021E-04 4449 6.7313E-03 | 1.438 | +04 | 1.145 | +03 | 2.021 | -04 | 14.38 | 1.145 | 2.021e-07 | 6 | 5.6 | 10.43 | -10.68 | 0.919 | -0.9736 | 6.4e-07 | -6.675e-07
Negative -1.397E+04 876 -1.099E+03 615 0.000E+00 0 -1.932E-04 876 -6.7260E-03 | -1.397 | +04 | -1.099 | +03 | -1.932 | -04 | -13.97 | -1.099 | -1.932e-07 |  | 8.4 | 8.426 | -8.193 | 0.9736 | -0.919 | 4.156e-07 | -3.896e-07
4 4 Positive 1.397E+04 876 1.099E+03 615 0.000E+00 0 3.854E-04 876 1.3418E-02 | 1.397 | +04 | 1.099 | +03 | 3.854 | -04 | 13.97 | 1.099 | 3.854e-07 | 7 | 8.4 | 8.193 | -8.426 | 0.8869 | -0.906 | 5.216e-07 | -5.55e-07
Negative -1.438E+04 4449 -1.145E+03 4637 0.000E+00 0 -4.033E-04 4449 -1.3417E-02 | -1.438 | +04 | -1.145 | +03 | -4.033 | -04 | -14.38 | -1.145 | -4.033e-07 |  | 11.2 | 6.226 | -5.968 | 0.906 | -0.8869 | 2.394e-07 | -2.024e-07
5 Positive 1.313E+04 4446 1.145E+03 4637 0.000E+00 0 3.493E-04 4446 1.0803E-02 | 1.313 | +04 | 1.145 | +03 | 3.493 | -04 | 13.13 | 1.145 | 3.493e-07 | 8 | 11.2 | 5.968 | -6.234 | 0.8082 | -0.8376 | 2.92e-07 | -3.404e-07
Negative -1.280E+04 876 -1.099E+03 615 0.000E+00 0 -3.351E-04 876 -1.0800E-02 | -1.280 | +04 | -1.099 | +03 | -3.351 | -04 | -12.8 | -1.099 | -3.351e-07 |  | 14 | 4.132 | -4.016 | 0.8376 | -0.8082 | 4.87e-08 | -4.734e-08
5 5 Positive 1.280E+04 876 1.006E+03 604 0.000E+00 0 7.150E-04 876 2.3789E-02 | 1.280 | +04 | 1.006 | +03 | 7.150 | -04 | 12.8 | 1.006 | 7.15e-07 | 9 | 14 | 4.016 | -4.132 | 0.6723 | -0.7282 | 4.734e-08 | -4.87e-08
Negative -1.313E+04 4446 -1.079E+03 818 0.000E+00 0 -7.444E-04 4446 -2.3802E-02 | -1.313 | +04 | -1.079 | +03 | -7.444 | -04 | -13.13 | -1.079 | -7.444e-07 |  | 16.8 | 2.419 | -2.299 | 0.7282 | -0.6723 | 2.851e-08 | -2.709e-08
6 Positive 1.068E+04 4444 1.079E+03 818 0.000E+00 0 5.249E-04 4444 1.6361E-02 | 1.068 | +04 | 1.079 | +03 | 5.249 | -04 | 10.68 | 1.079 | 5.249e-07 | 10 | 16.8 | 2.299 | -2.419 | 0.5115 | -0.5492 | 2.709e-08 | -2.851e-08
Negative -1.043E+04 1146 -1.006E+03 604 0.000E+00 0 -5.028E-04 1146 -1.6375E-02 | -1.043 | +04 | -1.006 | +03 | -5.028 | -04 | -10.43 | -1.006 | -5.028e-07 |  | 19.6 | 0.9826 | -0.9898 | 0.5492 | -0.5115 | 1.158e-08 | -1.167e-08
6 6 Positive 1.043E+04 1146 9.190E+02 875 0.000E+00 0 6.400E-04 1146 2.2663E-02 | 1.043 | +04 | 9.190 | +02 | 6.400 | -04 | 10.43 | 0.919 | 6.4e-07 | 11 | 19.6 | 0.9898 | -0.9826 | 0.3535 | -0.3509 | 1.167e-08 | -1.158e-08
Negative -1.068E+04 4444 -9.736E+02 819 0.000E+00 0 -6.675E-04 4444 -2.2672E-02 | -1.068 | +04 | -9.736 | +02 | -6.675 | -04 | -10.68 | -0.9736 | -6.675e-07 |  | 22.4 | 0 | 0 | 0.3509 | -0.3535 | 0 | 0
7 Positive 8.426E+03 4443 9.736E+02 819 0.000E+00 0 4.156E-04 4443 1.4567E-02 | 8.426 | +03 | 9.736 | +02 | 4.156 | -04 | 8.426 | 0.9736 | 4.156e-07
Negative -8.193E+03 1146 -9.190E+02 875 0.000E+00 0 -3.896E-04 1146 -1.4573E-02 | -8.193 | +03 | -9.190 | +02 | -3.896 | -04 | -8.193 | -0.919 | -3.896e-07
7 7 Positive 8.193E+03 1146 8.869E+02 877 0.000E+00 0 5.216E-04 1146 2.1690E-02 | 8.193 | +03 | 8.869 | +02 | 5.216 | -04 | 8.193 | 0.8869 | 5.216e-07
Negative -8.426E+03 4443 -9.060E+02 820 0.000E+00 0 -5.550E-04 4443 -2.1686E-02 | -8.426 | +03 | -9.060 | +02 | -5.550 | -04 | -8.426 | -0.906 | -5.55e-07
8 Positive 6.226E+03 829 9.060E+02 820 0.000E+00 0 2.394E-04 829 8.5655E-03 | 6.226 | +03 | 9.060 | +02 | 2.394 | -04 | 6.226 | 0.906 | 2.394e-07
Negative -5.968E+03 1148 -8.869E+02 877 0.000E+00 0 -2.024E-04 1148 -8.5755E-03 | -5.968 | +03 | -8.869 | +02 | -2.024 | -04 | -5.968 | -0.8869 | -2.024e-07
8 8 Positive 5.968E+03 1148 8.082E+02 870 0.000E+00 0 2.920E-04 1148 1.4396E-02 | 5.968 | +03 | 8.082 | +02 | 2.920 | -04 | 5.968 | 0.8082 | 2.92e-07
Negative -6.234E+03 829 -8.376E+02 829 0.000E+00 0 -3.404E-04 829 -1.4380E-02 | -6.234 | +03 | -8.376 | +02 | -3.404 | -04 | -6.234 | -0.8376 | -3.404e-07
9 Positive 4.132E+03 828 8.376E+02 829 0.000E+00 0 4.870E-05 828 0.0000E+00 | 4.132 | +03 | 8.376 | +02 | 4.870 | -05 | 4.132 | 0.8376 | 4.87e-08
Negative -4.016E+03 1148 -8.082E+02 870 0.000E+00 0 -4.734E-05 1148 0.0000E+00 | -4.016 | +03 | -8.082 | +02 | -4.734 | -05 | -4.016 | -0.8082 | -4.734e-08
9 9 Positive 4.016E+03 1148 6.723E+02 869 0.000E+00 0 4.734E-05 1148 0.0000E+00 | 4.016 | +03 | 6.723 | +02 | 4.734 | -05 | 4.016 | 0.6723 | 4.734e-08
Negative -4.132E+03 828 -7.282E+02 828 0.000E+00 0 -4.870E-05 828 0.0000E+00 | -4.132 | +03 | -7.282 | +02 | -4.870 | -05 | -4.132 | -0.7282 | -4.87e-08
10 Positive 2.419E+03 827 7.282E+02 828 0.000E+00 0 2.851E-05 827 0.0000E+00 | 2.419 | +03 | 7.282 | +02 | 2.851 | -05 | 2.419 | 0.7282 | 2.851e-08
Negative -2.299E+03 620 -6.723E+02 869 0.000E+00 0 -2.709E-05 620 0.0000E+00 | -2.299 | +03 | -6.723 | +02 | -2.709 | -05 | -2.299 | -0.6723 | -2.709e-08
10 10 Positive 2.299E+03 620 5.115E+02 868 0.000E+00 0 2.709E-05 620 0.0000E+00 | 2.299 | +03 | 5.115 | +02 | 2.709 | -05 | 2.299 | 0.5115 | 2.709e-08
Negative -2.419E+03 827 -5.492E+02 831 0.000E+00 0 -2.851E-05 827 0.0000E+00 | -2.419 | +03 | -5.492 | +02 | -2.851 | -05 | -2.419 | -0.5492 | -2.851e-08
11 Positive 9.826E+02 827 5.492E+02 831 0.000E+00 0 1.158E-05 827 0.0000E+00 | 9.826 | +02 | 5.492 | +02 | 1.158 | -05 | 0.9826 | 0.5492 | 1.158e-08
Negative -9.898E+02 867 -5.115E+02 868 0.000E+00 0 -1.167E-05 867 0.0000E+00 | -9.898 | +02 | -5.115 | +02 | -1.167 | -05 | -0.9898 | -0.5115 | -1.167e-08
11 11 Positive 9.898E+02 867 3.535E+02 867 0.000E+00 0 1.167E-05 867 0.0000E+00 | 9.898 | +02 | 3.535 | +02 | 1.167 | -05 | 0.9898 | 0.3535 | 1.167e-08
Negative -9.826E+02 827 -3.509E+02 827 0.000E+00 0 -1.158E-05 827 0.0000E+00 | -9.826 | +02 | -3.509 | +02 | -1.158 | -05 | -0.9826 | -0.3509 | -1.158e-08
12 Positive 0.000E+00 0 3.509E+02 827 0.000E+00 0 0.000E+00 0 0.0000E+00 | 0.000 | +00 | 3.509 | +02 | 0.000 | +00 | 0 | 0.3509 | 0
Negative 0.000E+00 0 -3.535E+02 867 0.000E+00 0 0.000E+00 0 0.0000E+00 | 0.000 | +00 | -3.535 | +02 | 0.000 | +00 | 0 | -0.3535 | 0

## d9
ENVELOPES FOR NODAL DISPLACEMENTS
TIME = 4.1000E+01, ANALYSIS SEGMENT 1
Node X-Displacement Y-Displacement R-Rotation | [6 empty] | pomik [m]
Number Positive Step Negative Step Positive Step Negative Step Positive Step Negative Step | [5 empty] | vozlišče | poz. | neg.
[6 empty] | 1 | 0 | 0
2 1.3144E-04 427 -1.4398E-04 363 0.0000E+00 0 0.0000E+00 0 5.8793E-04 363 -4.2325E-04 430 | 2 | 1.3144 | -04 | -1.4398 | -04 | 2 | 1.3144e-08 | -1.4398e-08
3 3.6213E-04 428 -4.6091E-04 363 0.0000E+00 0 0.0000E+00 0 9.9181E-04 363 -6.7128E-04 430 | 3 | 3.6213 | -04 | -4.6091 | -04 | 3 | 3.6213e-08 | -4.6091e-08
4 1.0344E-03 428 -1.4248E-03 363 0.0000E+00 0 0.0000E+00 0 1.5025E-03 363 -1.0506E-03 430 | 4 | 1.0344 | -03 | -1.4248 | -03 | 4 | 1.0344e-07 | -1.4248e-07
5 3.1313E-03 430 -4.1690E-03 363 0.0000E+00 0 0.0000E+00 0 2.2267E-03 363 -1.6990E-03 429 | 5 | 3.1313 | -03 | -4.1690 | -03 | 5 | 3.1313e-07 | -4.169e-07
6 9.8242E-03 429 -1.2562E-02 363 0.0000E+00 0 0.0000E+00 0 3.4265E-03 363 -2.6767E-03 430 | 6 | 9.8242 | -03 | -1.2562 | -02 | 6 | 9.8242e-07 | -1.2562e-06
7 1.8768E-02 430 -2.4043E-02 363 0.0000E+00 0 0.0000E+00 0 4.4102E-03 363 -3.3575E-03 431 | 7 | 1.8768 | -02 | -2.4043 | -02 | 7 | 1.8768e-06 | -2.4043e-06
8 2.9083E-02 430 -3.7904E-02 363 0.0000E+00 0 0.0000E+00 0 5.0870E-03 363 -3.8078E-03 642 | 8 | 2.9083 | -02 | -3.7904 | -02 | 8 | 2.9083e-06 | -3.7904e-06
9 3.9687E-02 431 -5.3035E-02 363 0.0000E+00 0 0.0000E+00 0 5.3983E-03 363 -4.0587E-03 643 | 9 | 3.9687 | -02 | -5.3035 | -02 | 9 | 3.9687e-06 | -5.3035e-06
10 5.0567E-02 643 -6.8366E-02 363 0.0000E+00 0 0.0000E+00 0 5.4545E-03 363 -4.1193E-03 643 | 10 | 5.0567 | -02 | -6.8366 | -02 | 10 | 5.0567e-06 | -6.8366e-06
11 6.2229E-02 643 -8.3754E-02 363 0.0000E+00 0 0.0000E+00 0 5.4802E-03 364 -4.1512E-03 643 | 11 | 6.2229 | -02 | -8.3754 | -02 | 11 | 6.2229e-06 | -8.3754e-06
12 7.3930E-02 643 -9.9132E-02 363 0.0000E+00 0 0.0000E+00 0 5.4885E-03 364 -4.1608E-03 643 | 12 | 7.3930 | -02 | -9.9132 | -02 | 12 | 7.393e-06 | -9.9132e-06
ENVELOPES FOR ELEMENT GROUP 1, TIME = 4.1000E+01, ANALYSIS SEGMENT 1
BEAM (TAKEDAS HYST.) ELEMENTS (TYPE 03)
Elem Node Bending Step Shear Step Axial Step Tot. Hinge Step Accumulated
No. No. Moment No. Force No. Force No. Rotation No. Rotations | [11 empty] | Moment [kNm] |  | Prečna sila [kN] |  | theta
[7 empty] | M [kNm] | V[kN] | theta | element | višina [m] | poz. | neg. | poz. | neg. | poz | neg
1 1 Positive 1.514E+04 428 1.401E+03 427 0.000E+00 0 2.745E-04 428 4.9800E-03 | 1.514 | +04 | 1.401 | +03 | 2.745 | -04 | 15.14 | 1.401 | 2.745e-07 | 1 | 0 | 15.14 | -15.38 | 1.401 | -1.313 | 2.745e-07 | -3.409e-07
Negative -1.538E+04 363 -1.313E+03 469 0.000E+00 0 -3.409E-04 363 -5.0874E-03 | -1.538 | +04 | -1.313 | +03 | -3.409 | -04 | -15.38 | -1.313 | -3.409e-07 |  | 0.35 | 15.04 | -14.68 | 1.313 | -1.401 | 2.471e-07 | -1.489e-07
2 Positive 1.504E+04 363 1.313E+03 469 0.000E+00 0 2.471E-04 363 3.3880E-03 | 1.504 | +04 | 1.313 | +03 | 2.471 | -04 | 15.04 | 1.313 | 2.471e-07 | 2 | 0.35 | 14.68 | -15.04 | 1.401 | -1.313 | 1.489e-07 | -2.471e-07
Negative -1.468E+04 430 -1.401E+03 427 0.000E+00 0 -1.489E-04 430 -3.2918E-03 | -1.468 | +04 | -1.401 | +03 | -1.489 | -04 | -14.68 | -1.401 | -1.489e-07 |  | 0.7 | 14.71 | -14.25 | 1.313 | -1.401 | 1.569e-07 | -9.924e-08
2 2 Positive 1.468E+04 430 1.401E+03 427 0.000E+00 0 1.489E-04 430 3.3100E-03 | 1.468 | +04 | 1.401 | +03 | 1.489 | -04 | 14.68 | 1.401 | 1.489e-07 | 3 | 0.7 | 14.24 | -14.71 | 1.401 | -1.313 | 1.991e-07 | -3.153e-07
Negative -1.504E+04 363 -1.313E+03 469 0.000E+00 0 -2.471E-04 363 -3.3885E-03 | -1.504 | +04 | -1.313 | +03 | -2.471 | -04 | -15.04 | -1.313 | -2.471e-07 |  | 1.4 | 14.13 | -13.38 | 1.313 | -1.401 | 1.967e-07 | -1.804e-07
3 Positive 1.471E+04 363 1.313E+03 469 0.000E+00 0 1.569E-04 363 2.2365E-03 | 1.471 | +04 | 1.313 | +03 | 1.569 | -04 | 14.71 | 1.313 | 1.569e-07 | 4 | 1.4 | 13.37 | -14.11 | 1.401 | -1.313 | 3.595e-07 | -3.916e-07
Negative -1.425E+04 429 -1.401E+03 427 0.000E+00 0 -9.924E-05 429 -2.1872E-03 | -1.425 | +04 | -1.401 | +03 | -9.924 | -05 | -14.25 | -1.401 | -9.924e-08 |  | 2.8 | 12.91 | -11.78 | 1.313 | -1.401 | 3.397e-07 | -2.91e-07
3 3 Positive 1.424E+04 430 1.401E+03 427 0.000E+00 0 1.991E-04 430 4.4059E-03 | 1.424 | +04 | 1.401 | +03 | 1.991 | -04 | 14.24 | 1.401 | 1.991e-07 | 5 | 2.8 | 11.78 | -12.91 | 1.209 | -1.107 | 6.235e-07 | -7.245e-07
Negative -1.471E+04 363 -1.313E+03 469 0.000E+00 0 -3.153E-04 363 -4.5292E-03 | -1.471 | +04 | -1.313 | +03 | -3.153 | -04 | -14.71 | -1.313 | -3.153e-07 |  | 5.6 | 10.36 | -9.3 | 1.107 | -1.209 | 4.965e-07 | -4.01e-07
4 Positive 1.413E+04 361 1.313E+03 469 0.000E+00 0 1.967E-04 361 3.0032E-03 | 1.413 | +04 | 1.313 | +03 | 1.967 | -04 | 14.13 | 1.313 | 1.967e-07 | 6 | 5.6 | 9.285 | -10.38 | 1.024 | -0.9807 | 5.116e-07 | -6.335e-07
Negative -1.338E+04 429 -1.401E+03 427 0.000E+00 0 -1.804E-04 429 -2.9698E-03 | -1.338 | +04 | -1.401 | +03 | -1.804 | -04 | -13.38 | -1.401 | -1.804e-07 |  | 8.4 | 8.215 | -7.313 | 0.9807 | -1.024 | 3.92e-07 | -2.912e-07
4 4 Positive 1.337E+04 429 1.401E+03 427 0.000E+00 0 3.595E-04 429 5.9024E-03 | 1.337 | +04 | 1.401 | +03 | 3.595 | -04 | 13.37 | 1.401 | 3.595e-07 | 7 | 8.4 | 7.313 | -8.215 | 0.8579 | -0.9261 | 3.953e-07 | -5.247e-07
Negative -1.411E+04 362 -1.313E+03 469 0.000E+00 0 -3.916E-04 362 -5.9832E-03 | -1.411 | +04 | -1.313 | +03 | -3.916 | -04 | -14.11 | -1.313 | -3.916e-07 |  | 11.2 | 6.274 | -5.682 | 0.9261 | -0.8579 | 2.463e-07 | -1.614e-07
5 Positive 1.291E+04 362 1.313E+03 469 0.000E+00 0 3.397E-04 362 4.8129E-03 | 1.291 | +04 | 1.313 | +03 | 3.397 | -04 | 12.91 | 1.313 | 3.397e-07 | 8 | 11.2 | 5.682 | -6.274 | 0.7172 | -0.8521 | 2.4e-07 | -3.479e-07
Negative -1.178E+04 417 -1.401E+03 427 0.000E+00 0 -2.910E-04 417 -4.7998E-03 | -1.178 | +04 | -1.401 | +03 | -2.910 | -04 | -11.78 | -1.401 | -2.91e-07 |  | 14 | 4.426 | -4.239 | 0.8521 | -0.7172 | 5.216e-08 | -4.996e-08
5 5 Positive 1.178E+04 422 1.209E+03 429 0.000E+00 0 6.235E-04 422 1.0575E-02 | 1.178 | +04 | 1.209 | +03 | 6.235 | -04 | 11.78 | 1.209 | 6.235e-07 | 9 | 14 | 4.239 | -4.426 | 0.688 | -0.6992 | 4.98e-08 | -6.254e-08
Negative -1.291E+04 362 -1.107E+03 483 0.000E+00 0 -7.245E-04 362 -1.0645E-02 | -1.291 | +04 | -1.107 | +03 | -7.245 | -04 | -12.91 | -1.107 | -7.245e-07 |  | 16.8 | 2.664 | -2.741 | 0.6992 | -0.688 | 3.14e-08 | -3.23e-08
6 Positive 1.036E+04 357 1.107E+03 483 0.000E+00 0 4.965E-04 357 6.6065E-03 | 1.036 | +04 | 1.107 | +03 | 4.965 | -04 | 10.36 | 1.107 | 4.965e-07 | 10 | 16.8 | 2.741 | -2.664 | 0.6016 | -0.581 | 3.23e-08 | -3.14e-08
Negative -9.300E+03 433 -1.209E+03 429 0.000E+00 0 -4.010E-04 433 -6.5528E-03 | -9.300 | +03 | -1.209 | +03 | -4.010 | -04 | -9.3 | -1.209 | -4.01e-07 |  | 19.6 | 1.052 | -1.132 | 0.581 | -0.6016 | 1.24e-08 | -1.334e-08
6 6 Positive 9.285E+03 433 1.024E+03 430 0.000E+00 0 5.116E-04 433 9.1902E-03 | 9.285 | +03 | 1.024 | +03 | 5.116 | -04 | 9.285 | 1.024 | 5.116e-07 | 11 | 19.6 | 1.132 | -1.052 | 0.4043 | -0.3758 | 1.334e-08 | -1.24e-08
Negative -1.038E+04 361 -9.807E+02 361 0.000E+00 0 -6.335E-04 361 -9.2470E-03 | -1.038 | +04 | -9.807 | +02 | -6.335 | -04 | -10.38 | -0.9807 | -6.335e-07 |  | 22.4 | 0 | 0 | 0.3758 | -0.4043 | 0 | 0
7 Positive 8.215E+03 368 9.807E+02 361 0.000E+00 0 3.920E-04 368 5.0287E-03 | 8.215 | +03 | 9.807 | +02 | 3.920 | -04 | 8.215 | 0.9807 | 3.92e-07
Negative -7.313E+03 435 -1.024E+03 430 0.000E+00 0 -2.912E-04 435 -5.0414E-03 | -7.313 | +03 | -1.024 | +03 | -2.912 | -04 | -7.313 | -1.024 | -2.912e-07
7 7 Positive 7.313E+03 435 8.579E+02 431 0.000E+00 0 3.953E-04 435 7.5779E-03 | 7.313 | +03 | 8.579 | +02 | 3.953 | -04 | 7.313 | 0.8579 | 3.953e-07
Negative -8.215E+03 368 -9.261E+02 350 0.000E+00 0 -5.247E-04 368 -7.5637E-03 | -8.215 | +03 | -9.261 | +02 | -5.247 | -04 | -8.215 | -0.9261 | -5.247e-07
8 Positive 6.274E+03 370 9.261E+02 350 0.000E+00 0 2.463E-04 370 2.6576E-03 | 6.274 | +03 | 9.261 | +02 | 2.463 | -04 | 6.274 | 0.9261 | 2.463e-07
Negative -5.682E+03 437 -8.579E+02 431 0.000E+00 0 -1.614E-04 437 -2.6907E-03 | -5.682 | +03 | -8.579 | +02 | -1.614 | -04 | -5.682 | -0.8579 | -1.614e-07
8 8 Positive 5.682E+03 437 7.172E+02 411 0.000E+00 0 2.400E-04 437 4.5208E-03 | 5.682 | +03 | 7.172 | +02 | 2.400 | -04 | 5.682 | 0.7172 | 2.4e-07
Negative -6.274E+03 370 -8.521E+02 367 0.000E+00 0 -3.479E-04 370 -4.4845E-03 | -6.274 | +03 | -8.521 | +02 | -3.479 | -04 | -6.274 | -0.8521 | -3.479e-07
9 Positive 4.426E+03 370 8.521E+02 367 0.000E+00 0 5.216E-05 370 0.0000E+00 | 4.426 | +03 | 8.521 | +02 | 5.216 | -05 | 4.426 | 0.8521 | 5.216e-08
Negative -4.239E+03 438 -7.172E+02 411 0.000E+00 0 -4.996E-05 438 0.0000E+00 | -4.239 | +03 | -7.172 | +02 | -4.996 | -05 | -4.239 | -0.7172 | -4.996e-08
9 9 Positive 4.239E+03 438 6.880E+02 439 0.000E+00 0 4.980E-05 438 1.4837E-04 | 4.239 | +03 | 6.880 | +02 | 4.980 | -05 | 4.239 | 0.688 | 4.98e-08
Negative -4.426E+03 371 -6.992E+02 368 0.000E+00 0 -6.254E-05 371 -1.4450E-04 | -4.426 | +03 | -6.992 | +02 | -6.254 | -05 | -4.426 | -0.6992 | -6.254e-08
10 Positive 2.664E+03 369 6.992E+02 368 0.000E+00 0 3.140E-05 369 0.0000E+00 | 2.664 | +03 | 6.992 | +02 | 3.140 | -05 | 2.664 | 0.6992 | 3.14e-08
Negative -2.741E+03 438 -6.880E+02 439 0.000E+00 0 -3.230E-05 438 0.0000E+00 | -2.741 | +03 | -6.880 | +02 | -3.230 | -05 | -2.741 | -0.688 | -3.23e-08
10 10 Positive 2.741E+03 438 6.016E+02 438 0.000E+00 0 3.230E-05 438 0.0000E+00 | 2.741 | +03 | 6.016 | +02 | 3.230 | -05 | 2.741 | 0.6016 | 3.23e-08
Negative -2.664E+03 369 -5.810E+02 369 0.000E+00 0 -3.140E-05 369 0.0000E+00 | -2.664 | +03 | -5.810 | +02 | -3.140 | -05 | -2.664 | -0.581 | -3.14e-08
11 Positive 1.052E+03 370 5.810E+02 369 0.000E+00 0 1.240E-05 370 0.0000E+00 | 1.052 | +03 | 5.810 | +02 | 1.240 | -05 | 1.052 | 0.581 | 1.24e-08
Negative -1.132E+03 437 -6.016E+02 438 0.000E+00 0 -1.334E-05 437 0.0000E+00 | -1.132 | +03 | -6.016 | +02 | -1.334 | -05 | -1.132 | -0.6016 | -1.334e-08
11 11 Positive 1.132E+03 437 4.043E+02 437 0.000E+00 0 1.334E-05 437 0.0000E+00 | 1.132 | +03 | 4.043 | +02 | 1.334 | -05 | 1.132 | 0.4043 | 1.334e-08
Negative -1.052E+03 370 -3.758E+02 370 0.000E+00 0 -1.240E-05 370 0.0000E+00 | -1.052 | +03 | -3.758 | +02 | -1.240 | -05 | -1.052 | -0.3758 | -1.24e-08
12 Positive 0.000E+00 0 3.758E+02 370 0.000E+00 0 0.000E+00 0 0.0000E+00 | 0.000 | +00 | 3.758 | +02 | 0.000 | +00 | 0 | 0.3758 | 0
Negative 0.000E+00 0 -4.043E+02 437 0.000E+00 0 0.000E+00 0 0.0000E+00 | 0.000 | +00 | -4.043 | +02 | 0.000 | +00 | 0 | -0.4043 | 0

## d10
ENVELOPES FOR NODAL DISPLACEMENTS
TIME = 4.1000E+01, ANALYSIS SEGMENT 1
Node X-Displacement Y-Displacement R-Rotation | [6 empty] | pomik [m]
Number Positive Step Negative Step Positive Step Negative Step Positive Step Negative Step | [5 empty] | vozlišče | poz. | neg.
[6 empty] | 1 | 0 | 0
2 1.7956E-04 402 -1.5800E-04 460 0.0000E+00 0 0.0000E+00 0 5.3311E-04 460 -7.7257E-04 402 | 2 | 1.7956 | -04 | -1.5800 | -04 | 2 | 1.7956e-08 | -1.58e-08
3 5.9409E-04 402 -4.5090E-04 460 0.0000E+00 0 0.0000E+00 0 8.2562E-04 460 -1.3515E-03 402 | 3 | 5.9409 | -04 | -4.5090 | -04 | 3 | 5.9409e-08 | -4.509e-08
4 1.9352E-03 402 -1.2464E-03 460 0.0000E+00 0 0.0000E+00 0 1.2048E-03 460 -2.0413E-03 402 | 4 | 1.9352 | -03 | -1.2464 | -03 | 4 | 1.9352e-07 | -1.2464e-07
5 5.4571E-03 402 -3.5819E-03 460 0.0000E+00 0 0.0000E+00 0 1.8422E-03 460 -2.7866E-03 402 | 5 | 5.4571 | -03 | -3.5819 | -03 | 5 | 5.4571e-07 | -3.5819e-07
6 1.5480E-02 402 -1.0641E-02 460 0.0000E+00 0 0.0000E+00 0 2.8280E-03 460 -4.0426E-03 401 | 6 | 1.5480 | -02 | -1.0641 | -02 | 6 | 1.548e-06 | -1.0641e-06
7 2.8785E-02 401 -2.0127E-02 460 0.0000E+00 0 0.0000E+00 0 3.5975E-03 461 -5.0715E-03 401 | 7 | 2.8785 | -02 | -2.0127 | -02 | 7 | 2.8785e-06 | -2.0127e-06
8 4.4549E-02 401 -3.1356E-02 460 0.0000E+00 0 0.0000E+00 0 4.1996E-03 454 -5.7633E-03 400 | 8 | 4.4549 | -02 | -3.1356 | -02 | 8 | 4.4549e-06 | -3.1356e-06
9 6.1534E-02 401 -4.3625E-02 460 0.0000E+00 0 0.0000E+00 0 4.6254E-03 453 -6.0651E-03 400 | 9 | 6.1534 | -02 | -4.3625 | -02 | 9 | 6.1534e-06 | -4.3625e-06
10 7.8687E-02 401 -5.6070E-02 461 0.0000E+00 0 0.0000E+00 0 4.7409E-03 453 -6.1176E-03 399 | 10 | 7.8687 | -02 | -5.6070 | -02 | 10 | 7.8687e-06 | -5.607e-06
11 9.5904E-02 401 -6.8564E-02 462 0.0000E+00 0 0.0000E+00 0 4.7803E-03 453 -6.1451E-03 399 | 11 | 9.5904 | -02 | -6.8564 | -02 | 11 | 9.5904e-06 | -6.8564e-06
12 1.1311E-01 401 -8.1334E-02 463 0.0000E+00 0 0.0000E+00 0 4.7914E-03 453 -6.1530E-03 398 | 12 | 1.1311 | -01 | -8.1334 | -02 | 12 | 1.1311e-05 | -8.1334e-06
ENVELOPES FOR ELEMENT GROUP 1, TIME = 4.1000E+01, ANALYSIS SEGMENT 1
BEAM (TAKEDAS HYST.) ELEMENTS (TYPE 03)
Elem Node Bending Step Shear Step Axial Step Tot. Hinge Step Accumulated
No. No. Moment No. Force No. Force No. Rotation No. Rotations | [11 empty] | Moment [kNm] |  | Prečna sila [kN] |  | theta
[7 empty] | M [kNm] | V[kN] | theta | element | višina [m] | poz. | neg. | poz. | neg. | poz | neg
1 1 Positive 1.572E+04 402 1.123E+03 384 0.000E+00 0 4.369E-04 402 4.5094E-03 | 1.572 | +04 | 1.123 | +03 | 4.369 | -04 | 15.72 | 1.123 | 4.369e-07 | 1 | 0 | 15.72 | -15.37 | 1.123 | -1.53 | 4.369e-07 | -3.404e-07
Negative -1.537E+04 460 -1.530E+03 460 0.000E+00 0 -3.404E-04 460 -4.4270E-03 | -1.537 | +04 | -1.530 | +03 | -3.404 | -04 | -15.37 | -1.53 | -3.404e-07 |  | 0.35 | 14.84 | -15.36 | 1.53 | -1.123 | 1.927e-07 | -3.357e-07
2 Positive 1.484E+04 460 1.530E+03 460 0.000E+00 0 1.927E-04 460 3.1821E-03 | 1.484 | +04 | 1.530 | +03 | 1.927 | -04 | 14.84 | 1.53 | 1.927e-07 | 2 | 0.35 | 15.36 | -14.84 | 1.123 | -1.53 | 3.357e-07 | -1.927e-07
Negative -1.536E+04 402 -1.123E+03 384 0.000E+00 0 -3.357E-04 402 -3.2829E-03 | -1.536 | +04 | -1.123 | +03 | -3.357 | -04 | -15.36 | -1.123 | -3.357e-07 |  | 0.7 | 14.3 | -15.02 | 1.53 | -1.123 | 9.977e-08 | -2.435e-07
2 2 Positive 1.536E+04 402 1.123E+03 384 0.000E+00 0 3.357E-04 402 3.2836E-03 | 1.536 | +04 | 1.123 | +03 | 3.357 | -04 | 15.36 | 1.123 | 3.357e-07 | 3 | 0.7 | 15.02 | -14.3 | 1.123 | -1.53 | 4.894e-07 | -2.005e-07
Negative -1.484E+04 460 -1.530E+03 460 0.000E+00 0 -1.927E-04 460 -3.1819E-03 | -1.484 | +04 | -1.530 | +03 | -1.927 | -04 | -14.84 | -1.53 | -1.927e-07 |  | 1.4 | 13.35 | -14.39 | 1.53 | -1.123 | 1.798e-07 | -2.024e-07
3 Positive 1.430E+04 460 1.530E+03 460 0.000E+00 0 9.977E-05 460 2.3500E-03 | 1.430 | +04 | 1.530 | +03 | 9.977 | -05 | 14.3 | 1.53 | 9.977e-08 | 4 | 1.4 | 14.39 | -13.35 | 1.123 | -1.53 | 4.038e-07 | -3.588e-07
Negative -1.502E+04 401 -1.123E+03 384 0.000E+00 0 -2.435E-04 401 -2.4183E-03 | -1.502 | +04 | -1.123 | +03 | -2.435 | -04 | -15.02 | -1.123 | -2.435e-07 |  | 2.8 | 11.9 | -13.22 | 1.53 | -1.123 | 2.961e-07 | -3.533e-07
3 3 Positive 1.502E+04 401 1.123E+03 384 0.000E+00 0 4.894E-04 401 4.8807E-03 | 1.502 | +04 | 1.123 | +03 | 4.894 | -04 | 15.02 | 1.123 | 4.894e-07 | 5 | 2.8 | 13.22 | -11.9 | 1.009 | -1.335 | 7.528e-07 | -6.343e-07
Negative -1.430E+04 461 -1.530E+03 460 0.000E+00 0 -2.005E-04 461 -4.7238E-03 | -1.430 | +04 | -1.530 | +03 | -2.005 | -04 | -14.3 | -1.53 | -2.005e-07 |  | 5.6 | 10.05 | -10.75 | 1.335 | -1.009 | 4.683e-07 | -5.312e-07
4 Positive 1.335E+04 456 1.530E+03 460 0.000E+00 0 1.798E-04 456 2.3177E-03 | 1.335 | +04 | 1.530 | +03 | 1.798 | -04 | 13.35 | 1.53 | 1.798e-07 | 6 | 5.6 | 10.75 | -10.06 | 0.962 | -1.105 | 6.755e-07 | -5.978e-07
Negative -1.439E+04 400 -1.123E+03 384 0.000E+00 0 -2.024E-04 400 -2.3301E-03 | -1.439 | +04 | -1.123 | +03 | -2.024 | -04 | -14.39 | -1.123 | -2.024e-07 |  | 8.4 | 8.355 | -8.303 | 1.105 | -0.962 | 4.076e-07 | -4.018e-07
4 4 Positive 1.439E+04 400 1.123E+03 384 0.000E+00 0 4.038E-04 400 4.6439E-03 | 1.439 | +04 | 1.123 | +03 | 4.038 | -04 | 14.39 | 1.123 | 4.038e-07 | 7 | 8.4 | 8.3 | -8.355 | 0.9074 | -0.8275 | 5.369e-07 | -5.447e-07
Negative -1.335E+04 456 -1.530E+03 460 0.000E+00 0 -3.588E-04 456 -4.6200E-03 | -1.335 | +04 | -1.530 | +03 | -3.588 | -04 | -13.35 | -1.53 | -3.588e-07 |  | 11.2 | 6.543 | -5.977 | 0.8275 | -0.9074 | 2.848e-07 | -2.037e-07
5 Positive 1.190E+04 455 1.530E+03 460 0.000E+00 0 2.961E-04 455 3.6523E-03 | 1.190 | +04 | 1.530 | +03 | 2.961 | -04 | 11.9 | 1.53 | 2.961e-07 | 8 | 11.2 | 5.977 | -6.543 | 0.7971 | -0.7604 | 2.937e-07 | -3.968e-07
Negative -1.322E+04 394 -1.123E+03 384 0.000E+00 0 -3.533E-04 394 -3.6512E-03 | -1.322 | +04 | -1.123 | +03 | -3.533 | -04 | -13.22 | -1.123 | -3.533e-07 |  | 14 | 4.626 | -3.955 | 0.7604 | -0.7971 | 5.452e-08 | -4.662e-08
5 5 Positive 1.322E+04 394 1.009E+03 403 0.000E+00 0 7.528E-04 394 8.1418E-03 | 1.322 | +04 | 1.009 | +03 | 7.528 | -04 | 13.22 | 1.009 | 7.528e-07 | 9 | 14 | 3.955 | -4.62 | 0.6507 | -0.7557 | 4.662e-08 | -1.019e-07
Negative -1.190E+04 455 -1.335E+03 459 0.000E+00 0 -6.343E-04 455 -8.1217E-03 | -1.190 | +04 | -1.335 | +03 | -6.343 | -04 | -11.9 | -1.335 | -6.343e-07 |  | 16.8 | 2.752 | -2.621 | 0.7557 | -0.6507 | 3.244e-08 | -3.09e-08
6 Positive 1.005E+04 452 1.335E+03 459 0.000E+00 0 4.683E-04 452 5.5186E-03 | 1.005 | +04 | 1.335 | +03 | 4.683 | -04 | 10.05 | 1.335 | 4.683e-07 | 10 | 16.8 | 2.621 | -2.773 | 0.5327 | -0.6161 | 3.09e-08 | -3.268e-08
Negative -1.075E+04 394 -1.009E+03 403 0.000E+00 0 -5.312E-04 394 -5.5517E-03 | -1.075 | +04 | -1.009 | +03 | -5.312 | -04 | -10.75 | -1.009 | -5.312e-07 |  | 19.6 | 1.087 | -1.13 | 0.6161 | -0.5327 | 1.281e-08 | -1.331e-08
6 6 Positive 1.075E+04 394 9.620E+02 401 0.000E+00 0 6.755E-04 394 7.7942E-03 | 1.075 | +04 | 9.620 | +02 | 6.755 | -04 | 10.75 | 0.962 | 6.755e-07 | 11 | 19.6 | 1.13 | -1.087 | 0.4034 | -0.388 | 1.331e-08 | -1.281e-08
Negative -1.006E+04 452 -1.105E+03 460 0.000E+00 0 -5.978E-04 452 -7.7450E-03 | -1.006 | +04 | -1.105 | +03 | -5.978 | -04 | -10.06 | -1.105 | -5.978e-07 |  | 22.4 | 0 | 0 | 0.388 | -0.4034 | 0 | 0
7 Positive 8.355E+03 452 1.105E+03 460 0.000E+00 0 4.076E-04 452 5.0408E-03 | 8.355 | +03 | 1.105 | +03 | 4.076 | -04 | 8.355 | 1.105 | 4.076e-07
Negative -8.303E+03 395 -9.620E+02 401 0.000E+00 0 -4.018E-04 395 -5.1166E-03 | -8.303 | +03 | -9.620 | +02 | -4.018 | -04 | -8.303 | -0.962 | -4.018e-07
7 7 Positive 8.300E+03 395 9.074E+02 394 0.000E+00 0 5.369E-04 395 7.5820E-03 | 8.300 | +03 | 9.074 | +02 | 5.369 | -04 | 8.3 | 0.9074 | 5.369e-07
Negative -8.355E+03 452 -8.275E+02 447 0.000E+00 0 -5.447E-04 452 -7.4714E-03 | -8.355 | +03 | -8.275 | +02 | -5.447 | -04 | -8.355 | -0.8275 | -5.447e-07
8 Positive 6.543E+03 452 8.275E+02 447 0.000E+00 0 2.848E-04 452 3.0925E-03 | 6.543 | +03 | 8.275 | +02 | 2.848 | -04 | 6.543 | 0.8275 | 2.848e-07
Negative -5.977E+03 397 -9.074E+02 394 0.000E+00 0 -2.037E-04 397 -3.1795E-03 | -5.977 | +03 | -9.074 | +02 | -2.037 | -04 | -5.977 | -0.9074 | -2.037e-07
8 8 Positive 5.977E+03 397 7.971E+02 400 0.000E+00 0 2.937E-04 397 5.3202E-03 | 5.977 | +03 | 7.971 | +02 | 2.937 | -04 | 5.977 | 0.7971 | 2.937e-07
Negative -6.543E+03 452 -7.604E+02 448 0.000E+00 0 -3.968E-04 452 -5.1988E-03 | -6.543 | +03 | -7.604 | +02 | -3.968 | -04 | -6.543 | -0.7604 | -3.968e-07
9 Positive 4.626E+03 466 7.604E+02 448 0.000E+00 0 5.452E-05 466 0.0000E+00 | 4.626 | +03 | 7.604 | +02 | 5.452 | -05 | 4.626 | 0.7604 | 5.452e-08
Negative -3.955E+03 397 -7.971E+02 400 0.000E+00 0 -4.662E-05 397 0.0000E+00 | -3.955 | +03 | -7.971 | +02 | -4.662 | -05 | -3.955 | -0.7971 | -4.662e-08
9 9 Positive 3.955E+03 397 6.507E+02 396 0.000E+00 0 4.662E-05 397 7.4078E-04 | 3.955 | +03 | 6.507 | +02 | 4.662 | -05 | 3.955 | 0.6507 | 4.662e-08
Negative -4.620E+03 467 -7.557E+02 451 0.000E+00 0 -1.019E-04 467 -7.0928E-04 | -4.620 | +03 | -7.557 | +02 | -1.019 | -04 | -4.62 | -0.7557 | -1.019e-07
10 Positive 2.752E+03 466 7.557E+02 451 0.000E+00 0 3.244E-05 466 0.0000E+00 | 2.752 | +03 | 7.557 | +02 | 3.244 | -05 | 2.752 | 0.7557 | 3.244e-08
Negative -2.621E+03 220 -6.507E+02 396 0.000E+00 0 -3.090E-05 220 0.0000E+00 | -2.621 | +03 | -6.507 | +02 | -3.090 | -05 | -2.621 | -0.6507 | -3.09e-08
10 10 Positive 2.621E+03 220 5.327E+02 220 0.000E+00 0 3.090E-05 220 0.0000E+00 | 2.621 | +03 | 5.327 | +02 | 3.090 | -05 | 2.621 | 0.5327 | 3.09e-08
Negative -2.773E+03 466 -6.161E+02 466 0.000E+00 0 -3.268E-05 466 0.0000E+00 | -2.773 | +03 | -6.161 | +02 | -3.268 | -05 | -2.773 | -0.6161 | -3.268e-08
11 Positive 1.087E+03 450 6.161E+02 466 0.000E+00 0 1.281E-05 450 0.0000E+00 | 1.087 | +03 | 6.161 | +02 | 1.281 | -05 | 1.087 | 0.6161 | 1.281e-08
Negative -1.130E+03 220 -5.327E+02 220 0.000E+00 0 -1.331E-05 220 0.0000E+00 | -1.130 | +03 | -5.327 | +02 | -1.331 | -05 | -1.13 | -0.5327 | -1.331e-08
11 11 Positive 1.130E+03 220 4.034E+02 220 0.000E+00 0 1.331E-05 220 0.0000E+00 | 1.130 | +03 | 4.034 | +02 | 1.331 | -05 | 1.13 | 0.4034 | 1.331e-08
Negative -1.087E+03 450 -3.880E+02 450 0.000E+00 0 -1.281E-05 450 0.0000E+00 | -1.087 | +03 | -3.880 | +02 | -1.281 | -05 | -1.087 | -0.388 | -1.281e-08
12 Positive 0.000E+00 0 3.880E+02 450 0.000E+00 0 0.000E+00 0 0.0000E+00 | 0.000 | +00 | 3.880 | +02 | 0.000 | +00 | 0 | 0.388 | 0
Negative 0.000E+00 0 -4.034E+02 220 0.000E+00 0 0.000E+00 0 0.0000E+00 | 0.000 | +00 | -4.034 | +02 | 0.000 | +00 | 0 | -0.4034 | 0

## d11
ENVELOPES FOR NODAL DISPLACEMENTS
TIME = 4.1000E+01, ANALYSIS SEGMENT 1
Node X-Displacement Y-Displacement R-Rotation | [6 empty] | pomik [m]
Number Positive Step Negative Step Positive Step Negative Step Positive Step Negative Step | [5 empty] | vozlišče | poz. | neg.
[6 empty] | 1 | 0 | 0
2 1.5499E-04 426 -1.7647E-04 374 0.0000E+00 0 0.0000E+00 0 7.2499E-04 374 -5.3153E-04 426 | 2 | 1.5499 | -04 | -1.7647 | -04 | 2 | 1.5499e-08 | -1.7647e-08
3 4.4651E-04 426 -5.6708E-04 374 0.0000E+00 0 0.0000E+00 0 1.2236E-03 374 -8.2690E-04 426 | 3 | 4.4651 | -04 | -5.6708 | -04 | 3 | 4.4651e-08 | -5.6708e-08
4 1.2404E-03 426 -1.7539E-03 374 0.0000E+00 0 0.0000E+00 0 1.8055E-03 374 -1.2117E-03 438 | 4 | 1.2404 | -03 | -1.7539 | -03 | 4 | 1.2404e-07 | -1.7539e-07
5 3.5878E-03 426 -4.9399E-03 374 0.0000E+00 0 0.0000E+00 0 2.5140E-03 374 -1.8868E-03 438 | 5 | 3.5878 | -03 | -4.9399 | -03 | 5 | 3.5878e-07 | -4.9399e-07
6 1.0856E-02 427 -1.4082E-02 374 0.0000E+00 0 0.0000E+00 0 3.6543E-03 374 -2.9810E-03 439 | 6 | 1.0856 | -02 | -1.4082 | -02 | 6 | 1.0856e-06 | -1.4082e-06
7 2.0866E-02 439 -2.6092E-02 374 0.0000E+00 0 0.0000E+00 0 4.5881E-03 375 -3.8203E-03 439 | 7 | 2.0866 | -02 | -2.6092 | -02 | 7 | 2.0866e-06 | -2.6092e-06
8 3.2803E-02 439 -4.0231E-02 374 0.0000E+00 0 0.0000E+00 0 5.2260E-03 377 -4.3246E-03 439 | 8 | 3.2803 | -02 | -4.0231 | -02 | 8 | 3.2803e-06 | -4.0231e-06
9 4.5522E-02 439 -5.5587E-02 375 0.0000E+00 0 0.0000E+00 0 5.5530E-03 378 -4.5432E-03 435 | 9 | 4.5522 | -02 | -5.5587 | -02 | 9 | 4.5522e-06 | -5.5587e-06
10 5.8341E-02 439 -7.1104E-02 375 0.0000E+00 0 0.0000E+00 0 5.6338E-03 378 -4.5994E-03 436 | 10 | 5.8341 | -02 | -7.1104 | -02 | 10 | 5.8341e-06 | -7.1104e-06
11 7.1232E-02 438 -8.6815E-02 376 0.0000E+00 0 0.0000E+00 0 5.6731E-03 378 -4.6302E-03 436 | 11 | 7.1232 | -02 | -8.6815 | -02 | 11 | 7.1232e-06 | -8.6815e-06
12 8.4128E-02 438 -1.0257E-01 376 0.0000E+00 0 0.0000E+00 0 5.6831E-03 378 -4.6396E-03 436 | 12 | 8.4128 | -02 | -1.0257 | -01 | 12 | 8.4128e-06 | -1.0257e-05
ENVELOPES FOR ELEMENT GROUP 1, TIME = 4.1000E+01, ANALYSIS SEGMENT 1
BEAM (TAKEDAS HYST.) ELEMENTS (TYPE 03)
Elem Node Bending Step Shear Step Axial Step Tot. Hinge Step Accumulated
No. No. Moment No. Force No. Force No. Rotation No. Rotations | [11 empty] | Moment [kNm] |  | Prečna sila [kN] |  | theta
[7 empty] | M [kNm] | V[kN] | theta | element | višina [m] | poz. | neg. | poz. | neg. | poz | neg
1 1 Positive 1.536E+04 426 1.466E+03 426 0.000E+00 0 3.365E-04 426 4.9997E-03 | 1.536 | +04 | 1.466 | +03 | 3.365 | -04 | 15.36 | 1.466 | 3.365e-07 | 1 | 0 | 15.36 | -15.66 | 1.466 | -1.314 | 3.365e-07 | -4.191e-07
Negative -1.566E+04 374 -1.314E+03 354 0.000E+00 0 -4.191E-04 374 -5.0825E-03 | -1.566 | +04 | -1.314 | +03 | -4.191 | -04 | -15.66 | -1.314 | -4.191e-07 |  | 0.35 | 15.25 | -14.85 | 1.314 | -1.466 | 3.059e-07 | -1.951e-07
2 Positive 1.525E+04 374 1.314E+03 354 0.000E+00 0 3.059E-04 374 3.5232E-03 | 1.525 | +04 | 1.314 | +03 | 3.059 | -04 | 15.25 | 1.314 | 3.059e-07 | 2 | 0.35 | 14.85 | -15.25 | 1.466 | -1.314 | 1.951e-07 | -3.059e-07
Negative -1.485E+04 426 -1.466E+03 426 0.000E+00 0 -1.951E-04 426 -3.4366E-03 | -1.485 | +04 | -1.466 | +03 | -1.951 | -04 | -14.85 | -1.466 | -1.951e-07 |  | 0.7 | 14.84 | -14.38 | 1.314 | -1.466 | 1.927e-07 | -1.006e-07
2 2 Positive 1.485E+04 427 1.466E+03 426 0.000E+00 0 1.951E-04 427 3.4640E-03 | 1.485 | +04 | 1.466 | +03 | 1.951 | -04 | 14.85 | 1.466 | 1.951e-07 | 3 | 0.7 | 14.38 | -14.84 | 1.466 | -1.314 | 2.021e-07 | -3.873e-07
Negative -1.525E+04 374 -1.314E+03 354 0.000E+00 0 -3.059E-04 374 -3.5236E-03 | -1.525 | +04 | -1.314 | +03 | -3.059 | -04 | -15.25 | -1.314 | -3.059e-07 |  | 1.4 | 14.04 | -13.6 | 1.314 | -1.466 | 1.948e-07 | -1.852e-07
3 Positive 1.484E+04 374 1.314E+03 354 0.000E+00 0 1.927E-04 374 2.2452E-03 | 1.484 | +04 | 1.314 | +03 | 1.927 | -04 | 14.84 | 1.314 | 1.927e-07 | 4 | 1.4 | 13.6 | -14.04 | 1.466 | -1.314 | 3.694e-07 | -3.886e-07
Negative -1.438E+04 438 -1.466E+03 426 0.000E+00 0 -1.006E-04 438 -2.1946E-03 | -1.438 | +04 | -1.466 | +03 | -1.006 | -04 | -14.38 | -1.466 | -1.006e-07 |  | 2.8 | 12.53 | -12.46 | 1.314 | -1.466 | 3.234e-07 | -3.201e-07
3 3 Positive 1.438E+04 438 1.466E+03 426 0.000E+00 0 2.021E-04 438 4.4155E-03 | 1.438 | +04 | 1.466 | +03 | 2.021 | -04 | 14.38 | 1.466 | 2.021e-07 | 5 | 2.8 | 12.46 | -12.53 | 1.239 | -1.158 | 6.84e-07 | -6.908e-07
Negative -1.484E+04 375 -1.314E+03 354 0.000E+00 0 -3.873E-04 375 -4.5158E-03 | -1.484 | +04 | -1.314 | +03 | -3.873 | -04 | -14.84 | -1.314 | -3.873e-07 |  | 5.6 | 10.28 | -10.06 | 1.158 | -1.239 | 4.887e-07 | -4.693e-07
4 Positive 1.404E+04 372 1.314E+03 354 0.000E+00 0 1.948E-04 372 2.5751E-03 | 1.404 | +04 | 1.314 | +03 | 1.948 | -04 | 14.04 | 1.314 | 1.948e-07 | 6 | 5.6 | 10.06 | -10.28 | 1.077 | -1.014 | 5.983e-07 | -6.225e-07
Negative -1.360E+04 421 -1.466E+03 426 0.000E+00 0 -1.852E-04 421 -2.5536E-03 | -1.360 | +04 | -1.466 | +03 | -1.852 | -04 | -13.6 | -1.466 | -1.852e-07 |  | 8.4 | 8.201 | -7.721 | 1.014 | -1.077 | 3.904e-07 | -3.368e-07
4 4 Positive 1.360E+04 421 1.466E+03 426 0.000E+00 0 3.694E-04 421 5.0948E-03 | 1.360 | +04 | 1.466 | +03 | 3.694 | -04 | 13.6 | 1.466 | 3.694e-07 | 7 | 8.4 | 7.7 | -8.166 | 0.9144 | -0.9091 | 4.508e-07 | -5.177e-07
Negative -1.404E+04 372 -1.314E+03 354 0.000E+00 0 -3.886E-04 372 -5.1317E-03 | -1.404 | +04 | -1.314 | +03 | -3.886 | -04 | -14.04 | -1.314 | -3.886e-07 |  | 11.2 | 6.287 | -5.801 | 0.9091 | -0.9144 | 2.481e-07 | -1.784e-07
5 Positive 1.253E+04 369 1.314E+03 354 0.000E+00 0 3.234E-04 369 4.1092E-03 | 1.253 | +04 | 1.314 | +03 | 3.234 | -04 | 12.53 | 1.314 | 3.234e-07 | 8 | 11.2 | 5.801 | -6.287 | 0.7892 | -0.793 | 2.615e-07 | -3.501e-07
Negative -1.246E+04 418 -1.466E+03 426 0.000E+00 0 -3.201E-04 418 -4.0640E-03 | -1.246 | +04 | -1.466 | +03 | -3.201 | -04 | -12.46 | -1.466 | -3.201e-07 |  | 14 | 4.254 | -4.283 | 0.793 | -0.7892 | 5.014e-08 | -5.048e-08
5 5 Positive 1.246E+04 417 1.239E+03 427 0.000E+00 0 6.840E-04 417 9.0579E-03 | 1.246 | +04 | 1.239 | +03 | 6.840 | -04 | 12.46 | 1.239 | 6.84e-07 | 9 | 14 | 4.283 | -4.369 | 0.6504 | -0.7157 | 5.048e-08 | -5.149e-08
Negative -1.253E+04 369 -1.158E+03 356 0.000E+00 0 -6.908E-04 369 -9.1328E-03 | -1.253 | +04 | -1.158 | +03 | -6.908 | -04 | -12.53 | -1.158 | -6.908e-07 |  | 16.8 | 2.489 | -2.549 | 0.7157 | -0.6504 | 2.933e-08 | -3.004e-08
6 Positive 1.028E+04 364 1.158E+03 356 0.000E+00 0 4.887E-04 364 5.7340E-03 | 1.028 | +04 | 1.158 | +03 | 4.887 | -04 | 10.28 | 1.158 | 4.887e-07 | 10 | 16.8 | 2.549 | -2.489 | 0.535 | -0.5858 | 3.004e-08 | -2.933e-08
Negative -1.006E+04 417 -1.239E+03 427 0.000E+00 0 -4.693E-04 417 -5.6864E-03 | -1.006 | +04 | -1.239 | +03 | -4.693 | -04 | -10.06 | -1.239 | -4.693e-07 |  | 19.6 | 1.102 | -1.086 | 0.5858 | -0.535 | 1.299e-08 | -1.281e-08
6 6 Positive 1.006E+04 417 1.077E+03 440 0.000E+00 0 5.983E-04 417 7.9735E-03 | 1.006 | +04 | 1.077 | +03 | 5.983 | -04 | 10.06 | 1.077 | 5.983e-07 | 11 | 19.6 | 1.086 | -1.102 | 0.388 | -0.3936 | 1.281e-08 | -1.299e-08
Negative -1.028E+04 364 -1.014E+03 372 0.000E+00 0 -6.225E-04 364 -8.0426E-03 | -1.028 | +04 | -1.014 | +03 | -6.225 | -04 | -10.28 | -1.014 | -6.225e-07 |  | 22.4 | 0 | 0 | 0.3936 | -0.388 | 0 | 0
7 Positive 8.201E+03 378 1.014E+03 372 0.000E+00 0 3.904E-04 378 4.5633E-03 | 8.201 | +03 | 1.014 | +03 | 3.904 | -04 | 8.201 | 1.014 | 3.904e-07
Negative -7.721E+03 445 -1.077E+03 440 0.000E+00 0 -3.368E-04 445 -4.5608E-03 | -7.721 | +03 | -1.077 | +03 | -3.368 | -04 | -7.721 | -1.077 | -3.368e-07
7 7 Positive 7.700E+03 445 9.144E+02 439 0.000E+00 0 4.508E-04 445 6.7473E-03 | 7.700 | +03 | 9.144 | +02 | 4.508 | -04 | 7.7 | 0.9144 | 4.508e-07
Negative -8.166E+03 381 -9.091E+02 371 0.000E+00 0 -5.177E-04 381 -6.7593E-03 | -8.166 | +03 | -9.091 | +02 | -5.177 | -04 | -8.166 | -0.9091 | -5.177e-07
8 Positive 6.287E+03 380 9.091E+02 371 0.000E+00 0 2.481E-04 380 2.4948E-03 | 6.287 | +03 | 9.091 | +02 | 2.481 | -04 | 6.287 | 0.9091 | 2.481e-07
Negative -5.801E+03 447 -9.144E+02 439 0.000E+00 0 -1.784E-04 447 -2.5229E-03 | -5.801 | +03 | -9.144 | +02 | -1.784 | -04 | -5.801 | -0.9144 | -1.784e-07
8 8 Positive 5.801E+03 447 7.892E+02 418 0.000E+00 0 2.615E-04 447 4.2700E-03 | 5.801 | +03 | 7.892 | +02 | 2.615 | -04 | 5.801 | 0.7892 | 2.615e-07
Negative -6.287E+03 380 -7.930E+02 370 0.000E+00 0 -3.501E-04 380 -4.2501E-03 | -6.287 | +03 | -7.930 | +02 | -3.501 | -04 | -6.287 | -0.793 | -3.501e-07
9 Positive 4.254E+03 381 7.930E+02 370 0.000E+00 0 5.014E-05 381 0.0000E+00 | 4.254 | +03 | 7.930 | +02 | 5.014 | -05 | 4.254 | 0.793 | 5.014e-08
Negative -4.283E+03 447 -7.892E+02 418 0.000E+00 0 -5.048E-05 447 0.0000E+00 | -4.283 | +03 | -7.892 | +02 | -5.048 | -05 | -4.283 | -0.7892 | -5.048e-08
9 9 Positive 4.283E+03 447 6.504E+02 414 0.000E+00 0 5.048E-05 447 0.0000E+00 | 4.283 | +03 | 6.504 | +02 | 5.048 | -05 | 4.283 | 0.6504 | 5.048e-08
Negative -4.369E+03 378 -7.157E+02 381 0.000E+00 0 -5.149E-05 378 0.0000E+00 | -4.369 | +03 | -7.157 | +02 | -5.149 | -05 | -4.369 | -0.7157 | -5.149e-08
10 Positive 2.489E+03 378 7.157E+02 381 0.000E+00 0 2.933E-05 378 0.0000E+00 | 2.489 | +03 | 7.157 | +02 | 2.933 | -05 | 2.489 | 0.7157 | 2.933e-08
Negative -2.549E+03 448 -6.504E+02 414 0.000E+00 0 -3.004E-05 448 0.0000E+00 | -2.549 | +03 | -6.504 | +02 | -3.004 | -05 | -2.549 | -0.6504 | -3.004e-08
10 10 Positive 2.549E+03 448 5.350E+02 448 0.000E+00 0 3.004E-05 448 0.0000E+00 | 2.549 | +03 | 5.350 | +02 | 3.004 | -05 | 2.549 | 0.535 | 3.004e-08
Negative -2.489E+03 378 -5.858E+02 378 0.000E+00 0 -2.933E-05 378 0.0000E+00 | -2.489 | +03 | -5.858 | +02 | -2.933 | -05 | -2.489 | -0.5858 | -2.933e-08
11 Positive 1.102E+03 368 5.858E+02 378 0.000E+00 0 1.299E-05 368 0.0000E+00 | 1.102 | +03 | 5.858 | +02 | 1.299 | -05 | 1.102 | 0.5858 | 1.299e-08
Negative -1.086E+03 448 -5.350E+02 448 0.000E+00 0 -1.281E-05 448 0.0000E+00 | -1.086 | +03 | -5.350 | +02 | -1.281 | -05 | -1.086 | -0.535 | -1.281e-08
11 11 Positive 1.086E+03 448 3.880E+02 448 0.000E+00 0 1.281E-05 448 0.0000E+00 | 1.086 | +03 | 3.880 | +02 | 1.281 | -05 | 1.086 | 0.388 | 1.281e-08
Negative -1.102E+03 368 -3.936E+02 368 0.000E+00 0 -1.299E-05 368 0.0000E+00 | -1.102 | +03 | -3.936 | +02 | -1.299 | -05 | -1.102 | -0.3936 | -1.299e-08
12 Positive 0.000E+00 0 3.936E+02 368 0.000E+00 0 0.000E+00 0 0.0000E+00 | 0.000 | +00 | 3.936 | +02 | 0.000 | +00 | 0 | 0.3936 | 0
Negative 0.000E+00 0 -3.880E+02 448 0.000E+00 0 0.000E+00 0 0.0000E+00 | 0.000 | +00 | -3.880 | +02 | 0.000 | +00 | 0 | -0.388 | 0

## d12
ENVELOPES FOR NODAL DISPLACEMENTS
TIME = 4.1000E+01, ANALYSIS SEGMENT 1
Node X-Displacement Y-Displacement R-Rotation | [6 empty] | pomik [m]
Number Positive Step Negative Step Positive Step Negative Step Positive Step Negative Step | [5 empty] | vozlišče | poz. | neg.
[6 empty] | 1 | 0 | 0
2 1.2644E-04 422 -6.5211E-05 479 0.0000E+00 0 0.0000E+00 0 1.9600E-04 1037 -4.7913E-04 422 | 2 | 1.2644 | -04 | -6.5211 | -05 | 2 | 1.2644e-08 | -6.5211e-09
3 3.8655E-04 422 -1.9247E-04 479 0.0000E+00 0 0.0000E+00 0 3.8523E-04 1037 -7.7178E-04 422 | 3 | 3.8655 | -04 | -1.9247 | -04 | 3 | 3.8655e-08 | -1.9247e-08
4 1.1206E-03 422 -6.2838E-04 1037 0.0000E+00 0 0.0000E+00 0 7.4522E-04 1038 -1.1652E-03 422 | 4 | 1.1206 | -03 | -6.2838 | -04 | 4 | 1.1206e-07 | -6.2838e-08
5 3.3787E-03 422 -2.2429E-03 1037 0.0000E+00 0 0.0000E+00 0 1.3849E-03 1038 -1.8651E-03 423 | 5 | 3.3787 | -03 | -2.2429 | -03 | 5 | 3.3787e-07 | -2.2429e-07
6 1.0662E-02 423 -8.0301E-03 1038 0.0000E+00 0 0.0000E+00 0 2.4256E-03 1038 -3.0518E-03 424 | 6 | 1.0662 | -02 | -8.0301 | -03 | 6 | 1.0662e-06 | -8.0301e-07
7 2.1016E-02 424 -1.6438E-02 1038 0.0000E+00 0 0.0000E+00 0 3.2791E-03 1038 -4.0792E-03 425 | 7 | 2.1016 | -02 | -1.6438 | -02 | 7 | 2.1016e-06 | -1.6438e-06
8 3.3886E-02 425 -2.6979E-02 1038 0.0000E+00 0 0.0000E+00 0 3.9210E-03 1038 -4.7760E-03 426 | 8 | 3.3886 | -02 | -2.6979 | -02 | 8 | 3.3886e-06 | -2.6979e-06
9 4.7940E-02 425 -3.8860E-02 1038 0.0000E+00 0 0.0000E+00 0 4.2478E-03 1038 -5.1655E-03 428 | 9 | 4.7940 | -02 | -3.8860 | -02 | 9 | 4.794e-06 | -3.886e-06
10 6.2367E-02 426 -5.1057E-02 1038 0.0000E+00 0 0.0000E+00 0 4.3496E-03 937 -5.2578E-03 428 | 10 | 6.2367 | -02 | -5.1057 | -02 | 10 | 6.2367e-06 | -5.1057e-06
11 7.6972E-02 426 -6.3327E-02 1038 0.0000E+00 0 0.0000E+00 0 4.3783E-03 937 -5.2974E-03 428 | 11 | 7.6972 | -02 | -6.3327 | -02 | 11 | 7.6972e-06 | -6.3327e-06
12 9.1749E-02 427 -7.5608E-02 1038 0.0000E+00 0 0.0000E+00 0 4.3849E-03 937 -5.3081E-03 428 | 12 | 9.1749 | -02 | -7.5608 | -02 | 12 | 9.1749e-06 | -7.5608e-06
ENVELOPES FOR ELEMENT GROUP 1, TIME = 4.1000E+01, ANALYSIS SEGMENT 1
BEAM (TAKEDAS HYST.) ELEMENTS (TYPE 03)
Elem Node Bending Step Shear Step Axial Step Tot. Hinge Step Accumulated
No. No. Moment No. Force No. Force No. Rotation No. Rotations | [11 empty] | Moment [kNm] |  | Prečna sila [kN] |  | theta
[7 empty] | M [kNm] | V[kN] | theta | element | višina [m] | poz. | neg. | poz. | neg. | poz | neg
1 1 Positive 1.519E+04 422 1.170E+03 276 0.000E+00 0 2.882E-04 422 4.1567E-03 | 1.519 | +04 | 1.170 | +03 | 2.882 | -04 | 15.19 | 1.17 | 2.882e-07 | 1 | 0 | 15.19 | -14.3 | 1.17 | -1.28 | 2.882e-07 | -9.969e-08
Negative -1.430E+04 1037 -1.280E+03 479 0.000E+00 0 -9.969E-05 1037 -4.1263E-03 | -1.430 | +04 | -1.280 | +03 | -9.969 | -05 | -14.3 | -1.28 | -9.969e-08 |  | 0.35 | 13.98 | -14.83 | 1.28 | -1.17 | 9.631e-08 | -1.91e-07
2 Positive 1.398E+04 1037 1.280E+03 479 0.000E+00 0 9.631E-05 1037 2.9353E-03 | 1.398 | +04 | 1.280 | +03 | 9.631 | -05 | 13.98 | 1.28 | 9.631e-08 | 2 | 0.35 | 14.83 | -13.98 | 1.17 | -1.28 | 1.91e-07 | -9.631e-08
Negative -1.483E+04 422 -1.170E+03 276 0.000E+00 0 -1.910E-04 422 -2.9497E-03 | -1.483 | +04 | -1.170 | +03 | -1.910 | -04 | -14.83 | -1.17 | -1.91e-07 |  | 0.7 | 13.67 | -14.48 | 1.28 | -1.17 | 9.292e-08 | -1.017e-07
2 2 Positive 1.483E+04 423 1.170E+03 276 0.000E+00 0 1.910E-04 423 2.9499E-03 | 1.483 | +04 | 1.170 | +03 | 1.910 | -04 | 14.83 | 1.17 | 1.91e-07 | 3 | 0.7 | 14.48 | -13.67 | 1.17 | -1.28 | 2.044e-07 | -1.867e-07
Negative -1.398E+04 1037 -1.280E+03 479 0.000E+00 0 -9.631E-05 1037 -2.9367E-03 | -1.398 | +04 | -1.280 | +03 | -9.631 | -05 | -13.98 | -1.28 | -9.631e-08 |  | 1.4 | 13.06 | -13.81 | 1.28 | -1.17 | 1.735e-07 | -1.898e-07
3 Positive 1.367E+04 1037 1.280E+03 479 0.000E+00 0 9.292E-05 1037 1.8250E-03 | 1.367 | +04 | 1.280 | +03 | 9.292 | -05 | 13.67 | 1.28 | 9.292e-08 | 4 | 1.4 | 13.79 | -13.06 | 1.17 | -1.28 | 3.78e-07 | -3.462e-07
Negative -1.448E+04 423 -1.170E+03 276 0.000E+00 0 -1.017E-04 423 -1.8152E-03 | -1.448 | +04 | -1.170 | +03 | -1.017 | -04 | -14.48 | -1.17 | -1.017e-07 |  | 2.8 | 11.84 | -12.71 | 1.28 | -1.17 | 2.935e-07 | -3.312e-07
3 3 Positive 1.448E+04 423 1.170E+03 276 0.000E+00 0 2.044E-04 423 3.6532E-03 | 1.448 | +04 | 1.170 | +03 | 2.044 | -04 | 14.48 | 1.17 | 2.044e-07 | 5 | 2.8 | 12.71 | -11.84 | 1.061 | -1.108 | 7.069e-07 | -6.289e-07
Negative -1.367E+04 1038 -1.280E+03 479 0.000E+00 0 -1.867E-04 1038 -3.6756E-03 | -1.367 | +04 | -1.280 | +03 | -1.867 | -04 | -13.67 | -1.28 | -1.867e-07 |  | 5.6 | 9.501 | -10.61 | 1.108 | -1.061 | 4.19e-07 | -5.185e-07
4 Positive 1.306E+04 1038 1.280E+03 479 0.000E+00 0 1.735E-04 1038 3.2908E-03 | 1.306 | +04 | 1.280 | +03 | 1.735 | -04 | 13.06 | 1.28 | 1.735e-07 | 6 | 5.6 | 10.61 | -9.501 | 0.9626 | -0.9713 | 6.596e-07 | -5.357e-07
Negative -1.381E+04 423 -1.170E+03 276 0.000E+00 0 -1.898E-04 423 -3.2785E-03 | -1.381 | +04 | -1.170 | +03 | -1.898 | -04 | -13.81 | -1.17 | -1.898e-07 |  | 8.4 | 8.259 | -8.318 | 0.9713 | -0.9626 | 3.968e-07 | -4.034e-07
4 4 Positive 1.379E+04 423 1.170E+03 276 0.000E+00 0 3.780E-04 423 6.5343E-03 | 1.379 | +04 | 1.170 | +03 | 3.780 | -04 | 13.79 | 1.17 | 3.78e-07 | 7 | 8.4 | 8.318 | -8.259 | 0.8835 | -0.7865 | 5.394e-07 | -5.309e-07
Negative -1.306E+04 1038 -1.280E+03 479 0.000E+00 0 -3.462E-04 1038 -6.5592E-03 | -1.306 | +04 | -1.280 | +03 | -3.462 | -04 | -13.06 | -1.28 | -3.462e-07 |  | 11.2 | 6.635 | -6.552 | 0.7865 | -0.8835 | 2.981e-07 | -2.861e-07
5 Positive 1.184E+04 1038 1.280E+03 479 0.000E+00 0 2.935E-04 1038 5.3165E-03 | 1.184 | +04 | 1.280 | +03 | 2.935 | -04 | 11.84 | 1.28 | 2.935e-07 | 8 | 11.2 | 6.554 | -6.635 | 0.7683 | -0.7862 | 3.988e-07 | -4.137e-07
Negative -1.271E+04 424 -1.170E+03 276 0.000E+00 0 -3.312E-04 424 -5.2720E-03 | -1.271 | +04 | -1.170 | +03 | -3.312 | -04 | -12.71 | -1.17 | -3.312e-07 |  | 14 | 4.722 | -4.621 | 0.7862 | -0.7683 | 6.485e-08 | -5.447e-08
5 5 Positive 1.271E+04 424 1.061E+03 417 0.000E+00 0 7.069E-04 424 1.1676E-02 | 1.271 | +04 | 1.061 | +03 | 7.069 | -04 | 12.71 | 1.061 | 7.069e-07 | 9 | 14 | 4.621 | -4.722 | 0.7069 | -0.7608 | 1.02e-07 | -1.225e-07
Negative -1.184E+04 1038 -1.108E+03 461 0.000E+00 0 -6.289E-04 1038 -1.1751E-02 | -1.184 | +04 | -1.108 | +03 | -6.289 | -04 | -11.84 | -1.108 | -6.289e-07 |  | 16.8 | 2.849 | -2.77 | 0.7608 | -0.7069 | 3.358e-08 | -3.265e-08
6 Positive 9.501E+03 936 1.108E+03 461 0.000E+00 0 4.190E-04 936 7.9248E-03 | 9.501 | +03 | 1.108 | +03 | 4.190 | -04 | 9.501 | 1.108 | 4.19e-07 | 10 | 16.8 | 2.77 | -2.849 | 0.5964 | -0.626 | 3.265e-08 | -3.358e-08
Negative -1.061E+04 425 -1.061E+03 417 0.000E+00 0 -5.185E-04 425 -7.8413E-03 | -1.061 | +04 | -1.061 | +03 | -5.185 | -04 | -10.61 | -1.061 | -5.185e-07 |  | 19.6 | 1.192 | -1.149 | 0.626 | -0.5964 | 1.404e-08 | -1.354e-08
6 6 Positive 1.061E+04 425 9.626E+02 419 0.000E+00 0 6.596E-04 425 1.0822E-02 | 1.061 | +04 | 9.626 | +02 | 6.596 | -04 | 10.61 | 0.9626 | 6.596e-07 | 11 | 19.6 | 1.149 | -1.192 | 0.4103 | -0.4256 | 1.354e-08 | -1.404e-08
Negative -9.501E+03 936 -9.713E+02 480 0.000E+00 0 -5.357E-04 936 -1.0949E-02 | -9.501 | +03 | -9.713 | +02 | -5.357 | -04 | -9.501 | -0.9713 | -5.357e-07 |  | 22.4 | 0 | 0 | 0.4256 | -0.4103 | 0 | 0
7 Positive 8.259E+03 471 9.713E+02 480 0.000E+00 0 3.968E-04 471 6.5975E-03 | 8.259 | +03 | 9.713 | +02 | 3.968 | -04 | 8.259 | 0.9713 | 3.968e-07
Negative -8.318E+03 430 -9.626E+02 419 0.000E+00 0 -4.034E-04 430 -6.5849E-03 | -8.318 | +03 | -9.626 | +02 | -4.034 | -04 | -8.318 | -0.9626 | -4.034e-07
7 7 Positive 8.318E+03 429 8.835E+02 425 0.000E+00 0 5.394E-04 429 9.6510E-03 | 8.318 | +03 | 8.835 | +02 | 5.394 | -04 | 8.318 | 0.8835 | 5.394e-07
Negative -8.259E+03 471 -7.865E+02 1038 0.000E+00 0 -5.309E-04 471 -9.6605E-03 | -8.259 | +03 | -7.865 | +02 | -5.309 | -04 | -8.259 | -0.7865 | -5.309e-07
8 Positive 6.635E+03 471 7.865E+02 1038 0.000E+00 0 2.981E-04 471 4.3468E-03 | 6.635 | +03 | 7.865 | +02 | 2.981 | -04 | 6.635 | 0.7865 | 2.981e-07
Negative -6.552E+03 429 -8.835E+02 425 0.000E+00 0 -2.861E-04 429 -4.3554E-03 | -6.552 | +03 | -8.835 | +02 | -2.861 | -04 | -6.552 | -0.8835 | -2.861e-07
8 8 Positive 6.554E+03 429 7.683E+02 426 0.000E+00 0 3.988E-04 429 6.8296E-03 | 6.554 | +03 | 7.683 | +02 | 3.988 | -04 | 6.554 | 0.7683 | 3.988e-07
Negative -6.635E+03 471 -7.862E+02 470 0.000E+00 0 -4.137E-04 471 -6.8184E-03 | -6.635 | +03 | -7.862 | +02 | -4.137 | -04 | -6.635 | -0.7862 | -4.137e-07
9 Positive 4.722E+03 472 7.862E+02 470 0.000E+00 0 6.485E-05 472 1.2100E-04 | 4.722 | +03 | 7.862 | +02 | 6.485 | -05 | 4.722 | 0.7862 | 6.485e-08
Negative -4.621E+03 430 -7.683E+02 426 0.000E+00 0 -5.447E-05 430 -1.2546E-04 | -4.621 | +03 | -7.683 | +02 | -5.447 | -05 | -4.621 | -0.7683 | -5.447e-08
9 9 Positive 4.621E+03 430 7.069E+02 430 0.000E+00 0 1.020E-04 430 1.1625E-03 | 4.621 | +03 | 7.069 | +02 | 1.020 | -04 | 4.621 | 0.7069 | 1.02e-07
Negative -4.722E+03 472 -7.608E+02 471 0.000E+00 0 -1.225E-04 472 -1.1451E-03 | -4.722 | +03 | -7.608 | +02 | -1.225 | -04 | -4.722 | -0.7608 | -1.225e-07
10 Positive 2.849E+03 473 7.608E+02 471 0.000E+00 0 3.358E-05 473 0.0000E+00 | 2.849 | +03 | 7.608 | +02 | 3.358 | -05 | 2.849 | 0.7608 | 3.358e-08
Negative -2.770E+03 595 -7.069E+02 430 0.000E+00 0 -3.265E-05 595 0.0000E+00 | -2.770 | +03 | -7.069 | +02 | -3.265 | -05 | -2.77 | -0.7069 | -3.265e-08
10 10 Positive 2.770E+03 595 5.964E+02 430 0.000E+00 0 3.265E-05 595 0.0000E+00 | 2.770 | +03 | 5.964 | +02 | 3.265 | -05 | 2.77 | 0.5964 | 3.265e-08
Negative -2.849E+03 473 -6.260E+02 471 0.000E+00 0 -3.358E-05 473 0.0000E+00 | -2.849 | +03 | -6.260 | +02 | -3.358 | -05 | -2.849 | -0.626 | -3.358e-08
11 Positive 1.192E+03 473 6.260E+02 471 0.000E+00 0 1.404E-05 473 0.0000E+00 | 1.192 | +03 | 6.260 | +02 | 1.404 | -05 | 1.192 | 0.626 | 1.404e-08
Negative -1.149E+03 595 -5.964E+02 430 0.000E+00 0 -1.354E-05 595 0.0000E+00 | -1.149 | +03 | -5.964 | +02 | -1.354 | -05 | -1.149 | -0.5964 | -1.354e-08
11 11 Positive 1.149E+03 595 4.103E+02 595 0.000E+00 0 1.354E-05 595 0.0000E+00 | 1.149 | +03 | 4.103 | +02 | 1.354 | -05 | 1.149 | 0.4103 | 1.354e-08
Negative -1.192E+03 473 -4.256E+02 473 0.000E+00 0 -1.404E-05 473 0.0000E+00 | -1.192 | +03 | -4.256 | +02 | -1.404 | -05 | -1.192 | -0.4256 | -1.404e-08
12 Positive 0.000E+00 0 4.256E+02 473 0.000E+00 0 0.000E+00 0 0.0000E+00 | 0.000 | +00 | 4.256 | +02 | 0.000 | +00 | 0 | 0.4256 | 0
Negative 0.000E+00 0 -4.103E+02 595 0.000E+00 0 0.000E+00 0 0.0000E+00 | 0.000 | +00 | -4.103 | +02 | 0.000 | +00 | 0 | -0.4103 | 0

## d13
ENVELOPES FOR NODAL DISPLACEMENTS
TIME = 4.1000E+01, ANALYSIS SEGMENT 1
Node X-Displacement Y-Displacement R-Rotation | [6 empty] | pomik [m]
Number Positive Step Negative Step Positive Step Negative Step Positive Step Negative Step | [5 empty] | vozlišče | poz. | neg.
[6 empty] | 1 | 0 | 0
2 2.2969E-04 269 -1.6549E-04 216 0.0000E+00 0 0.0000E+00 0 6.2697E-04 216 -9.6455E-04 271 | 2 | 2.2969 | -04 | -1.6549 | -04 | 2 | 2.2969e-08 | -1.6549e-08
3 7.4538E-04 269 -5.0587E-04 216 0.0000E+00 0 0.0000E+00 0 1.0019E-03 216 -1.6768E-03 272 | 3 | 7.4538 | -04 | -5.0587 | -04 | 3 | 7.4538e-08 | -5.0587e-08
4 2.3886E-03 271 -1.4496E-03 216 0.0000E+00 0 0.0000E+00 0 1.4426E-03 216 -2.4770E-03 272 | 4 | 2.3886 | -03 | -1.4496 | -03 | 4 | 2.3886e-07 | -1.4496e-07
5 6.5376E-03 272 -4.1274E-03 216 0.0000E+00 0 0.0000E+00 0 2.1335E-03 216 -3.2120E-03 272 | 5 | 6.5376 | -03 | -4.1274 | -03 | 5 | 6.5376e-07 | -4.1274e-07
6 1.7694E-02 272 -1.2185E-02 216 0.0000E+00 0 0.0000E+00 0 3.2387E-03 215 -4.4162E-03 274 | 6 | 1.7694 | -02 | -1.2185 | -02 | 6 | 1.7694e-06 | -1.2185e-06
7 3.1853E-02 273 -2.2966E-02 215 0.0000E+00 0 0.0000E+00 0 4.1160E-03 213 -5.4367E-03 275 | 7 | 3.1853 | -02 | -2.2966 | -02 | 7 | 3.1853e-06 | -2.2966e-06
8 4.8376E-02 274 -3.5713E-02 215 0.0000E+00 0 0.0000E+00 0 4.7646E-03 209 -6.1898E-03 277 | 8 | 4.8376 | -02 | -3.5713 | -02 | 8 | 4.8376e-06 | -3.5713e-06
9 6.6254E-02 275 -4.9542E-02 214 0.0000E+00 0 0.0000E+00 0 5.0920E-03 209 -6.6139E-03 278 | 9 | 6.6254 | -02 | -4.9542 | -02 | 9 | 6.6254e-06 | -4.9542e-06
10 8.4648E-02 276 -6.3557E-02 213 0.0000E+00 0 0.0000E+00 0 5.1662E-03 209 -6.7163E-03 279 | 10 | 8.4648 | -02 | -6.3557 | -02 | 10 | 8.4648e-06 | -6.3557e-06
11 1.0324E-01 276 -7.7880E-02 211 0.0000E+00 0 0.0000E+00 0 5.1971E-03 209 -6.7644E-03 279 | 11 | 1.0324 | -01 | -7.7880 | -02 | 11 | 1.0324e-05 | -7.788e-06
12 1.2199E-01 277 -9.2409E-02 210 0.0000E+00 0 0.0000E+00 0 5.2050E-03 209 -6.7795E-03 279 | 12 | 1.2199 | -01 | -9.2409 | -02 | 12 | 1.2199e-05 | -9.2409e-06
ENVELOPES FOR ELEMENT GROUP 1, TIME = 4.1000E+01, ANALYSIS SEGMENT 1
BEAM (TAKEDAS HYST.) ELEMENTS (TYPE 03)
Elem Node Bending Step Shear Step Axial Step Tot. Hinge Step Accumulated
No. No. Moment No. Force No. Force No. Rotation No. Rotations | [11 empty] | Moment [kNm] |  | Prečna sila [kN] |  | theta
[7 empty] | M [kNm] | V[kN] | theta | element | višina [m] | poz. | neg. | poz. | neg. | poz | neg
1 1 Positive 1.613E+04 269 1.465E+03 269 0.000E+00 0 5.499E-04 269 4.4121E-03 | 1.613 | +04 | 1.465 | +03 | 5.499 | -04 | 16.13 | 1.465 | 5.499e-07 | 1 | 0 | 16.13 | -15.51 | 1.465 | -1.319 | 5.499e-07 | -3.771e-07
Negative -1.551E+04 216 -1.319E+03 217 0.000E+00 0 -3.771E-04 216 -4.5044E-03 | -1.551 | +04 | -1.319 | +03 | -3.771 | -04 | -15.51 | -1.319 | -3.771e-07 |  | 0.35 | 15.05 | -15.65 | 1.319 | -1.465 | 2.498e-07 | -4.152e-07
2 Positive 1.505E+04 216 1.319E+03 217 0.000E+00 0 2.498E-04 216 3.3010E-03 | 1.505 | +04 | 1.319 | +03 | 2.498 | -04 | 15.05 | 1.319 | 2.498e-07 | 2 | 0.35 | 15.65 | -15.05 | 1.465 | -1.319 | 4.152e-07 | -2.498e-07
Negative -1.565E+04 271 -1.465E+03 269 0.000E+00 0 -4.152E-04 271 -3.2587E-03 | -1.565 | +04 | -1.465 | +03 | -4.152 | -04 | -15.65 | -1.465 | -4.152e-07 |  | 0.7 | 14.59 | -15.22 | 1.319 | -1.465 | 1.251e-07 | -2.975e-07
2 2 Positive 1.565E+04 271 1.465E+03 269 0.000E+00 0 4.152E-04 271 3.2600E-03 | 1.565 | +04 | 1.465 | +03 | 4.152 | -04 | 15.65 | 1.465 | 4.152e-07 | 3 | 0.7 | 15.22 | -14.59 | 1.465 | -1.319 | 5.98e-07 | -2.515e-07
Negative -1.505E+04 216 -1.319E+03 216 0.000E+00 0 -2.498E-04 216 -3.3010E-03 | -1.505 | +04 | -1.319 | +03 | -2.498 | -04 | -15.05 | -1.319 | -2.498e-07 |  | 1.4 | 13.91 | -14.38 | 1.319 | -1.465 | 1.92e-07 | -2.023e-07
3 Positive 1.459E+04 213 1.319E+03 216 0.000E+00 0 1.251E-04 213 2.1730E-03 | 1.459 | +04 | 1.319 | +03 | 1.251 | -04 | 14.59 | 1.319 | 1.251e-07 | 4 | 1.4 | 14.38 | -13.91 | 1.465 | -1.319 | 4.036e-07 | -3.83e-07
Negative -1.522E+04 272 -1.465E+03 269 0.000E+00 0 -2.975E-04 272 -2.1808E-03 | -1.522 | +04 | -1.465 | +03 | -2.975 | -04 | -15.22 | -1.465 | -2.975e-07 |  | 2.8 | 12.7 | -13.02 | 1.319 | -1.465 | 3.305e-07 | -3.443e-07
3 3 Positive 1.522E+04 272 1.465E+03 269 0.000E+00 0 5.980E-04 272 4.4281E-03 | 1.522 | +04 | 1.465 | +03 | 5.980 | -04 | 15.22 | 1.465 | 5.98e-07 | 5 | 2.8 | 13.02 | -12.7 | 1.254 | -1.227 | 7.342e-07 | -7.055e-07
Negative -1.459E+04 213 -1.319E+03 217 0.000E+00 0 -2.515E-04 213 -4.3703E-03 | -1.459 | +04 | -1.319 | +03 | -2.515 | -04 | -14.59 | -1.319 | -2.515e-07 |  | 5.6 | 10.43 | -10.73 | 1.227 | -1.254 | 5.022e-07 | -5.296e-07
4 Positive 1.391E+04 209 1.319E+03 217 0.000E+00 0 1.920E-04 209 1.9813E-03 | 1.391 | +04 | 1.319 | +03 | 1.920 | -04 | 13.91 | 1.319 | 1.92e-07 | 6 | 5.6 | 10.73 | -10.43 | 1.039 | -1.006 | 6.735e-07 | -6.393e-07
Negative -1.438E+04 272 -1.465E+03 269 0.000E+00 0 -2.023E-04 272 -1.9075E-03 | -1.438 | +04 | -1.465 | +03 | -2.023 | -04 | -14.38 | -1.465 | -2.023e-07 |  | 8.4 | 8.024 | -8.632 | 1.006 | -1.039 | 3.707e-07 | -4.386e-07
4 4 Positive 1.438E+04 273 1.465E+03 269 0.000E+00 0 4.036E-04 273 3.8030E-03 | 1.438 | +04 | 1.465 | +03 | 4.036 | -04 | 14.38 | 1.465 | 4.036e-07 | 7 | 8.4 | 8.632 | -8.024 | 0.8893 | -0.9105 | 5.845e-07 | -4.973e-07
Negative -1.391E+04 209 -1.319E+03 217 0.000E+00 0 -3.830E-04 209 -3.9496E-03 | -1.391 | +04 | -1.319 | +03 | -3.830 | -04 | -13.91 | -1.319 | -3.83e-07 |  | 11.2 | 6.023 | -6.786 | 0.9105 | -0.8893 | 2.102e-07 | -3.196e-07
5 Positive 1.270E+04 209 1.319E+03 217 0.000E+00 0 3.305E-04 209 3.2311E-03 | 1.270 | +04 | 1.319 | +03 | 3.305 | -04 | 12.7 | 1.319 | 3.305e-07 | 8 | 11.2 | 6.786 | -6.023 | 0.8556 | -0.7702 | 4.41e-07 | -3.02e-07
Negative -1.302E+04 274 -1.465E+03 269 0.000E+00 0 -3.443E-04 274 -3.1073E-03 | -1.302 | +04 | -1.465 | +03 | -3.443 | -04 | -13.02 | -1.465 | -3.443e-07 |  | 14 | 4.431 | -4.889 | 0.7702 | -0.8556 | 5.222e-08 | -9.532e-08
5 5 Positive 1.302E+04 274 1.254E+03 267 0.000E+00 0 7.342E-04 274 6.8351E-03 | 1.302 | +04 | 1.254 | +03 | 7.342 | -04 | 13.02 | 1.254 | 7.342e-07 | 9 | 14 | 4.889 | -4.431 | 0.7721 | -0.6554 | 1.563e-07 | -6.358e-08
Negative -1.270E+04 208 -1.227E+03 216 0.000E+00 0 -7.055E-04 208 -7.0930E-03 | -1.270 | +04 | -1.227 | +03 | -7.055 | -04 | -12.7 | -1.227 | -7.055e-07 |  | 16.8 | 2.596 | -2.824 | 0.6554 | -0.7721 | 3.059e-08 | -3.329e-08
6 Positive 1.043E+04 208 1.227E+03 216 0.000E+00 0 5.022E-04 208 5.0845E-03 | 1.043 | +04 | 1.227 | +03 | 5.022 | -04 | 10.43 | 1.227 | 5.022e-07 | 10 | 16.8 | 2.824 | -2.596 | 0.6581 | -0.5724 | 3.329e-08 | -3.059e-08
Negative -1.073E+04 275 -1.254E+03 267 0.000E+00 0 -5.296E-04 275 -4.8941E-03 | -1.073 | +04 | -1.254 | +03 | -5.296 | -04 | -10.73 | -1.254 | -5.296e-07 |  | 19.6 | 1.025 | -1.281 | 0.5724 | -0.6581 | 1.208e-08 | -1.51e-08
6 6 Positive 1.073E+04 275 1.039E+03 267 0.000E+00 0 6.735E-04 275 6.7452E-03 | 1.073 | +04 | 1.039 | +03 | 6.735 | -04 | 10.73 | 1.039 | 6.735e-07 | 11 | 19.6 | 1.281 | -1.025 | 0.4574 | -0.366 | 1.51e-08 | -1.208e-08
Negative -1.043E+04 208 -1.006E+03 214 0.000E+00 0 -6.393E-04 208 -7.0110E-03 | -1.043 | +04 | -1.006 | +03 | -6.393 | -04 | -10.43 | -1.006 | -6.393e-07 |  | 22.4 | 0 | 0 | 0.366 | -0.4574 | 0 | 0
7 Positive 8.024E+03 207 1.006E+03 214 0.000E+00 0 3.707E-04 207 4.7602E-03 | 8.024 | +03 | 1.006 | +03 | 3.707 | -04 | 8.024 | 1.006 | 3.707e-07
Negative -8.632E+03 279 -1.039E+03 267 0.000E+00 0 -4.386E-04 279 -4.5924E-03 | -8.632 | +03 | -1.039 | +03 | -4.386 | -04 | -8.632 | -1.039 | -4.386e-07
7 7 Positive 8.632E+03 279 8.893E+02 276 0.000E+00 0 5.845E-04 279 6.7598E-03 | 8.632 | +03 | 8.893 | +02 | 5.845 | -04 | 8.632 | 0.8893 | 5.845e-07
Negative -8.024E+03 207 -9.105E+02 202 0.000E+00 0 -4.973E-04 207 -6.9876E-03 | -8.024 | +03 | -9.105 | +02 | -4.973 | -04 | -8.024 | -0.9105 | -4.973e-07
8 Positive 6.023E+03 140 9.105E+02 202 0.000E+00 0 2.102E-04 140 3.4051E-03 | 6.023 | +03 | 9.105 | +02 | 2.102 | -04 | 6.023 | 0.9105 | 2.102e-07
Negative -6.786E+03 280 -8.893E+02 276 0.000E+00 0 -3.196E-04 280 -3.2564E-03 | -6.786 | +03 | -8.893 | +02 | -3.196 | -04 | -6.786 | -0.8893 | -3.196e-07
8 8 Positive 6.786E+03 280 8.556E+02 277 0.000E+00 0 4.410E-04 280 5.2248E-03 | 6.786 | +03 | 8.556 | +02 | 4.410 | -04 | 6.786 | 0.8556 | 4.41e-07
Negative -6.023E+03 140 -7.702E+02 206 0.000E+00 0 -3.020E-04 140 -5.4479E-03 | -6.023 | +03 | -7.702 | +02 | -3.020 | -04 | -6.023 | -0.7702 | -3.02e-07
9 Positive 4.431E+03 140 7.702E+02 206 0.000E+00 0 5.222E-05 140 4.9171E-04 | 4.431 | +03 | 7.702 | +02 | 5.222 | -05 | 4.431 | 0.7702 | 5.222e-08
Negative -4.889E+03 281 -8.556E+02 277 0.000E+00 0 -9.532E-05 281 -4.6661E-04 | -4.889 | +03 | -8.556 | +02 | -9.532 | -05 | -4.889 | -0.8556 | -9.532e-08
9 9 Positive 4.889E+03 281 7.721E+02 280 0.000E+00 0 1.563E-04 281 9.6438E-04 | 4.889 | +03 | 7.721 | +02 | 1.563 | -04 | 4.889 | 0.7721 | 1.563e-07
Negative -4.431E+03 141 -6.554E+02 140 0.000E+00 0 -6.358E-05 141 -1.0416E-03 | -4.431 | +03 | -6.554 | +02 | -6.358 | -05 | -4.431 | -0.6554 | -6.358e-08
10 Positive 2.596E+03 141 6.554E+02 140 0.000E+00 0 3.059E-05 141 0.0000E+00 | 2.596 | +03 | 6.554 | +02 | 3.059 | -05 | 2.596 | 0.6554 | 3.059e-08
Negative -2.824E+03 281 -7.721E+02 280 0.000E+00 0 -3.329E-05 281 0.0000E+00 | -2.824 | +03 | -7.721 | +02 | -3.329 | -05 | -2.824 | -0.7721 | -3.329e-08
10 10 Positive 2.824E+03 282 6.581E+02 280 0.000E+00 0 3.329E-05 282 0.0000E+00 | 2.824 | +03 | 6.581 | +02 | 3.329 | -05 | 2.824 | 0.6581 | 3.329e-08
Negative -2.596E+03 141 -5.724E+02 141 0.000E+00 0 -3.059E-05 141 0.0000E+00 | -2.596 | +03 | -5.724 | +02 | -3.059 | -05 | -2.596 | -0.5724 | -3.059e-08
11 Positive 1.025E+03 139 5.724E+02 141 0.000E+00 0 1.208E-05 139 0.0000E+00 | 1.025 | +03 | 5.724 | +02 | 1.208 | -05 | 1.025 | 0.5724 | 1.208e-08
Negative -1.281E+03 279 -6.581E+02 280 0.000E+00 0 -1.510E-05 279 0.0000E+00 | -1.281 | +03 | -6.581 | +02 | -1.510 | -05 | -1.281 | -0.6581 | -1.51e-08
11 11 Positive 1.281E+03 279 4.574E+02 279 0.000E+00 0 1.510E-05 279 0.0000E+00 | 1.281 | +03 | 4.574 | +02 | 1.510 | -05 | 1.281 | 0.4574 | 1.51e-08
Negative -1.025E+03 139 -3.660E+02 139 0.000E+00 0 -1.208E-05 139 0.0000E+00 | -1.025 | +03 | -3.660 | +02 | -1.208 | -05 | -1.025 | -0.366 | -1.208e-08
12 Positive 0.000E+00 0 3.660E+02 139 0.000E+00 0 0.000E+00 0 0.0000E+00 | 0.000 | +00 | 3.660 | +02 | 0.000 | +00 | 0 | 0.366 | 0
Negative 0.000E+00 0 -4.574E+02 279 0.000E+00 0 0.000E+00 0 0.0000E+00 | 0.000 | +00 | -4.574 | +02 | 0.000 | +00 | 0 | -0.4574 | 0

## d14
ENVELOPES FOR NODAL DISPLACEMENTS
TIME = 4.1000E+01, ANALYSIS SEGMENT 1
Node X-Displacement Y-Displacement R-Rotation | [6 empty] | pomik [m]
Number Positive Step Negative Step Positive Step Negative Step Positive Step Negative Step | [5 empty] | vozlišče | poz. | neg.
[6 empty] | 1 | 0 | 0
2 2.0825E-04 344 -6.3187E-05 279 0.0000E+00 0 0.0000E+00 0 1.7144E-04 293 -9.0395E-04 344 | 2 | 2.0825 | -04 | -6.3187 | -05 | 2 | 2.0825e-08 | -6.3187e-09
3 6.9291E-04 344 -1.8302E-04 279 0.0000E+00 0 0.0000E+00 0 3.3540E-04 293 -1.5794E-03 344 | 3 | 6.9291 | -04 | -1.8302 | -04 | 3 | 6.9291e-08 | -1.8302e-08
4 2.2530E-03 344 -5.8232E-04 279 0.0000E+00 0 0.0000E+00 0 6.4233E-04 293 -2.3444E-03 344 | 4 | 2.2530 | -03 | -5.8232 | -04 | 4 | 2.253e-07 | -5.8232e-08
5 6.2129E-03 344 -1.9777E-03 292 0.0000E+00 0 0.0000E+00 0 1.1674E-03 293 -3.0754E-03 344 | 5 | 6.2129 | -03 | -1.9777 | -03 | 5 | 6.2129e-07 | -1.9777e-07
6 1.7000E-02 344 -6.8290E-03 293 0.0000E+00 0 0.0000E+00 0 1.9803E-03 293 -4.2833E-03 346 | 6 | 1.7000 | -02 | -6.8290 | -03 | 6 | 1.7e-06 | -6.829e-07
7 3.0756E-02 345 -1.3635E-02 293 0.0000E+00 0 0.0000E+00 0 2.6318E-03 291 -5.3334E-03 347 | 7 | 3.0756 | -02 | -1.3635 | -02 | 7 | 3.0756e-06 | -1.3635e-06
8 4.7106E-02 346 -2.1918E-02 292 0.0000E+00 0 0.0000E+00 0 3.0829E-03 289 -6.1304E-03 349 | 8 | 4.7106 | -02 | -2.1918 | -02 | 8 | 4.7106e-06 | -2.1918e-06
9 6.4878E-02 347 -3.0999E-02 292 0.0000E+00 0 0.0000E+00 0 3.3161E-03 289 -6.6052E-03 350 | 9 | 6.4878 | -02 | -3.0999 | -02 | 9 | 6.4878e-06 | -3.0999e-06
10 8.3166E-02 347 -4.0208E-02 291 0.0000E+00 0 0.0000E+00 0 3.3712E-03 289 -6.7125E-03 350 | 10 | 8.3166 | -02 | -4.0208 | -02 | 10 | 8.3166e-06 | -4.0208e-06
11 1.0182E-01 348 -4.9674E-02 290 0.0000E+00 0 0.0000E+00 0 3.4076E-03 288 -6.7507E-03 350 | 11 | 1.0182 | -01 | -4.9674 | -02 | 11 | 1.0182e-05 | -4.9674e-06
12 1.2055E-01 348 -5.9137E-02 290 0.0000E+00 0 0.0000E+00 0 3.4173E-03 288 -6.7595E-03 351 | 12 | 1.2055 | -01 | -5.9137 | -02 | 12 | 1.2055e-05 | -5.9137e-06
ENVELOPES FOR ELEMENT GROUP 1, TIME = 4.1000E+01, ANALYSIS SEGMENT 1
BEAM (TAKEDAS HYST.) ELEMENTS (TYPE 03)
Elem Node Bending Step Shear Step Axial Step Tot. Hinge Step Accumulated
No. No. Moment No. Force No. Force No. Rotation No. Rotations | [11 empty] | Moment [kNm] |  | Prečna sila [kN] |  | theta
[7 empty] | M [kNm] | V[kN] | theta | element | višina [m] | poz. | neg. | poz. | neg. | poz | neg
1 1 Positive 1.599E+04 344 1.462E+03 325 0.000E+00 0 5.091E-04 344 4.0190E-03 | 1.599 | +04 | 1.462 | +03 | 5.091 | -04 | 15.99 | 1.462 | 5.091e-07 | 1 | 0 | 15.99 | -13.17 | 1.462 | -1.377 | 5.091e-07 | -8.759e-08
Negative -1.317E+04 293 -1.377E+03 387 0.000E+00 0 -8.759E-05 293 -3.9054E-03 | -1.317 | +04 | -1.377 | +03 | -8.759 | -05 | -13.17 | -1.377 | -8.759e-08 |  | 0.35 | 12.83 | -15.57 | 1.377 | -1.462 | 8.385e-08 | -3.949e-07
2 Positive 1.283E+04 293 1.377E+03 387 0.000E+00 0 8.385E-05 293 2.9826E-03 | 1.283 | +04 | 1.377 | +03 | 8.385 | -05 | 12.83 | 1.377 | 8.385e-08 | 2 | 0.35 | 15.57 | -12.83 | 1.462 | -1.377 | 3.949e-07 | -8.385e-08
Negative -1.557E+04 344 -1.462E+03 325 0.000E+00 0 -3.949E-04 344 -3.0596E-03 | -1.557 | +04 | -1.462 | +03 | -3.949 | -04 | -15.57 | -1.462 | -3.949e-07 |  | 0.7 | 12.48 | -15.16 | 1.377 | -1.462 | 8.011e-08 | -2.806e-07
2 2 Positive 1.557E+04 344 1.462E+03 325 0.000E+00 0 3.949E-04 344 3.0595E-03 | 1.557 | +04 | 1.462 | +03 | 3.949 | -04 | 15.57 | 1.462 | 3.949e-07 | 3 | 0.7 | 15.16 | -12.48 | 1.462 | -1.377 | 5.64e-07 | -1.61e-07
Negative -1.283E+04 293 -1.377E+03 387 0.000E+00 0 -8.385E-05 293 -2.9845E-03 | -1.283 | +04 | -1.377 | +03 | -8.385 | -05 | -12.83 | -1.377 | -8.385e-08 |  | 1.4 | 11.79 | -14.33 | 1.377 | -1.462 | 1.46e-07 | -2.011e-07
3 Positive 1.248E+04 293 1.377E+03 387 0.000E+00 0 8.011E-05 293 2.1872E-03 | 1.248 | +04 | 1.377 | +03 | 8.011 | -05 | 12.48 | 1.377 | 8.011e-08 | 4 | 1.4 | 14.33 | -11.79 | 1.462 | -1.377 | 4.012e-07 | -2.913e-07
Negative -1.516E+04 344 -1.462E+03 325 0.000E+00 0 -2.806E-04 344 -2.2300E-03 | -1.516 | +04 | -1.462 | +03 | -2.806 | -04 | -15.16 | -1.462 | -2.806e-07 |  | 2.8 | 10.5 | -13.09 | 1.377 | -1.462 | 2.354e-07 | -3.475e-07
3 3 Positive 1.516E+04 345 1.462E+03 325 0.000E+00 0 5.640E-04 345 4.5474E-03 | 1.516 | +04 | 1.462 | +03 | 5.640 | -04 | 15.16 | 1.462 | 5.64e-07 | 5 | 2.8 | 13.07 | -10.5 | 1.219 | -1.251 | 7.393e-07 | -5.085e-07
Negative -1.248E+04 293 -1.377E+03 387 0.000E+00 0 -1.610E-04 293 -4.4052E-03 | -1.248 | +04 | -1.377 | +03 | -1.610 | -04 | -12.48 | -1.377 | -1.61e-07 |  | 5.6 | 8.581 | -10.88 | 1.251 | -1.219 | 3.365e-07 | -5.426e-07
4 Positive 1.179E+04 293 1.377E+03 387 0.000E+00 0 1.460E-04 293 1.8192E-03 | 1.179 | +04 | 1.377 | +03 | 1.460 | -04 | 11.79 | 1.377 | 1.46e-07 | 6 | 5.6 | 10.86 | -8.581 | 1.114 | -0.9532 | 6.88e-07 | -4.329e-07
Negative -1.433E+04 345 -1.462E+03 325 0.000E+00 0 -2.011E-04 345 -1.7698E-03 | -1.433 | +04 | -1.462 | +03 | -2.011 | -04 | -14.33 | -1.462 | -2.011e-07 |  | 8.4 | 7.174 | -8.954 | 0.9532 | -1.114 | 2.757e-07 | -4.745e-07
4 4 Positive 1.433E+04 345 1.462E+03 325 0.000E+00 0 4.012E-04 345 3.5270E-03 | 1.433 | +04 | 1.462 | +03 | 4.012 | -04 | 14.33 | 1.462 | 4.012e-07 | 7 | 8.4 | 8.954 | -7.174 | 0.9428 | -0.8245 | 6.306e-07 | -3.754e-07
Negative -1.179E+04 292 -1.377E+03 387 0.000E+00 0 -2.913E-04 292 -3.6283E-03 | -1.179 | +04 | -1.377 | +03 | -2.913 | -04 | -11.79 | -1.377 | -2.913e-07 |  | 11.2 | 5.732 | -6.944 | 0.8245 | -0.9428 | 1.685e-07 | -3.423e-07
5 Positive 1.050E+04 290 1.377E+03 387 0.000E+00 0 2.354E-04 290 2.8290E-03 | 1.050 | +04 | 1.377 | +03 | 2.354 | -04 | 10.5 | 1.377 | 2.354e-07 | 8 | 11.2 | 6.944 | -5.732 | 0.8662 | -0.7737 | 4.698e-07 | -2.49e-07
Negative -1.309E+04 346 -1.462E+03 325 0.000E+00 0 -3.475E-04 346 -2.7352E-03 | -1.309 | +04 | -1.462 | +03 | -3.475 | -04 | -13.09 | -1.462 | -3.475e-07 |  | 14 | 4.274 | -4.936 | 0.7737 | -0.8662 | 4.85e-08 | -1.038e-07
5 5 Positive 1.307E+04 347 1.219E+03 343 0.000E+00 0 7.393E-04 347 6.1276E-03 | 1.307 | +04 | 1.219 | +03 | 7.393 | -04 | 13.07 | 1.219 | 7.393e-07 | 9 | 14 | 4.936 | -4.274 | 0.7631 | -0.6448 | 1.657e-07 | -4.925e-08
Negative -1.050E+04 290 -1.251E+03 280 0.000E+00 0 -5.085E-04 290 -6.3165E-03 | -1.050 | +04 | -1.251 | +03 | -5.085 | -04 | -10.5 | -1.251 | -5.085e-07 |  | 16.8 | 2.74 | -2.964 | 0.6448 | -0.7631 | 3.23e-08 | -3.494e-08
6 Positive 8.581E+03 288 1.251E+03 280 0.000E+00 0 3.365E-04 288 4.4706E-03 | 8.581 | +03 | 1.251 | +03 | 3.365 | -04 | 8.581 | 1.251 | 3.365e-07 | 10 | 16.8 | 2.964 | -2.74 | 0.665 | -0.6704 | 3.494e-08 | -3.23e-08
Negative -1.088E+04 347 -1.219E+03 343 0.000E+00 0 -5.426E-04 347 -4.2907E-03 | -1.088 | +04 | -1.219 | +03 | -5.426 | -04 | -10.88 | -1.219 | -5.426e-07 |  | 19.6 | 1.596 | -1.339 | 0.6704 | -0.665 | 1.882e-08 | -1.578e-08
6 6 Positive 1.086E+04 348 1.114E+03 343 0.000E+00 0 6.880E-04 348 6.0068E-03 | 1.086 | +04 | 1.114 | +03 | 6.880 | -04 | 10.86 | 1.114 | 6.88e-07 | 11 | 19.6 | 1.339 | -1.596 | 0.478 | -0.5701 | 1.578e-08 | -1.882e-08
Negative -8.581E+03 288 -9.532E+02 280 0.000E+00 0 -4.329E-04 288 -6.3014E-03 | -8.581 | +03 | -9.532 | +02 | -4.329 | -04 | -8.581 | -0.9532 | -4.329e-07 |  | 22.4 | 0 | 0 | 0.5701 | -0.478 | 0 | 0
7 Positive 7.174E+03 285 9.532E+02 280 0.000E+00 0 2.757E-04 285 4.7312E-03 | 7.174 | +03 | 9.532 | +02 | 2.757 | -04 | 7.174 | 0.9532 | 2.757e-07
Negative -8.954E+03 349 -1.114E+03 343 0.000E+00 0 -4.745E-04 349 -4.5208E-03 | -8.954 | +03 | -1.114 | +03 | -4.745 | -04 | -8.954 | -1.114 | -4.745e-07
7 7 Positive 8.954E+03 349 9.428E+02 341 0.000E+00 0 6.306E-04 349 6.7558E-03 | 8.954 | +03 | 9.428 | +02 | 6.306 | -04 | 8.954 | 0.9428 | 6.306e-07
Negative -7.174E+03 285 -8.245E+02 291 0.000E+00 0 -3.754E-04 285 -7.0352E-03 | -7.174 | +03 | -8.245 | +02 | -3.754 | -04 | -7.174 | -0.8245 | -3.754e-07
8 Positive 5.732E+03 396 8.245E+02 291 0.000E+00 0 1.685E-04 396 3.5980E-03 | 5.732 | +03 | 8.245 | +02 | 1.685 | -04 | 5.732 | 0.8245 | 1.685e-07
Negative -6.944E+03 350 -9.428E+02 341 0.000E+00 0 -3.423E-04 350 -3.4539E-03 | -6.944 | +03 | -9.428 | +02 | -3.423 | -04 | -6.944 | -0.9428 | -3.423e-07
8 8 Positive 6.944E+03 350 8.662E+02 345 0.000E+00 0 4.698E-04 350 5.7347E-03 | 6.944 | +03 | 8.662 | +02 | 4.698 | -04 | 6.944 | 0.8662 | 4.698e-07
Negative -5.732E+03 396 -7.737E+02 395 0.000E+00 0 -2.490E-04 396 -5.9359E-03 | -5.732 | +03 | -7.737 | +02 | -2.490 | -04 | -5.732 | -0.7737 | -2.49e-07
9 Positive 4.274E+03 397 7.737E+02 395 0.000E+00 0 4.850E-05 397 7.6063E-04 | 4.274 | +03 | 7.737 | +02 | 4.850 | -05 | 4.274 | 0.7737 | 4.85e-08
Negative -4.936E+03 352 -8.662E+02 345 0.000E+00 0 -1.038E-04 352 -7.3645E-04 | -4.936 | +03 | -8.662 | +02 | -1.038 | -04 | -4.936 | -0.8662 | -1.038e-07
9 9 Positive 4.936E+03 352 7.631E+02 350 0.000E+00 0 1.657E-04 352 1.8251E-03 | 4.936 | +03 | 7.631 | +02 | 1.657 | -04 | 4.936 | 0.7631 | 1.657e-07
Negative -4.274E+03 397 -6.448E+02 300 0.000E+00 0 -4.925E-05 397 -1.8841E-03 | -4.274 | +03 | -6.448 | +02 | -4.925 | -05 | -4.274 | -0.6448 | -4.925e-08
10 Positive 2.740E+03 397 6.448E+02 300 0.000E+00 0 3.230E-05 397 0.0000E+00 | 2.740 | +03 | 6.448 | +02 | 3.230 | -05 | 2.74 | 0.6448 | 3.23e-08
Negative -2.964E+03 352 -7.631E+02 350 0.000E+00 0 -3.494E-05 352 0.0000E+00 | -2.964 | +03 | -7.631 | +02 | -3.494 | -05 | -2.964 | -0.7631 | -3.494e-08
10 10 Positive 2.964E+03 352 6.650E+02 353 0.000E+00 0 3.494E-05 352 0.0000E+00 | 2.964 | +03 | 6.650 | +02 | 3.494 | -05 | 2.964 | 0.665 | 3.494e-08
Negative -2.740E+03 397 -6.704E+02 397 0.000E+00 0 -3.230E-05 397 0.0000E+00 | -2.740 | +03 | -6.704 | +02 | -3.230 | -05 | -2.74 | -0.6704 | -3.23e-08
11 Positive 1.596E+03 298 6.704E+02 397 0.000E+00 0 1.882E-05 298 0.0000E+00 | 1.596 | +03 | 6.704 | +02 | 1.882 | -05 | 1.596 | 0.6704 | 1.882e-08
Negative -1.339E+03 351 -6.650E+02 353 0.000E+00 0 -1.578E-05 351 0.0000E+00 | -1.339 | +03 | -6.650 | +02 | -1.578 | -05 | -1.339 | -0.665 | -1.578e-08
11 11 Positive 1.339E+03 351 4.780E+02 351 0.000E+00 0 1.578E-05 351 0.0000E+00 | 1.339 | +03 | 4.780 | +02 | 1.578 | -05 | 1.339 | 0.478 | 1.578e-08
Negative -1.596E+03 298 -5.701E+02 298 0.000E+00 0 -1.882E-05 298 0.0000E+00 | -1.596 | +03 | -5.701 | +02 | -1.882 | -05 | -1.596 | -0.5701 | -1.882e-08
12 Positive 0.000E+00 0 5.701E+02 298 0.000E+00 0 0.000E+00 0 0.0000E+00 | 0.000 | +00 | 5.701 | +02 | 0.000 | +00 | 0 | 0.5701 | 0
Negative 0.000E+00 0 -4.780E+02 351 0.000E+00 0 0.000E+00 0 0.0000E+00 | 0.000 | +00 | -4.780 | +02 | 0.000 | +00 | 0 | -0.478 | 0

## moment
Moment
pozitivni
element | višina [m] | 1 | 2 | 3 | 4 | 5 | 6 | 7 | 8 | 9 | 10 | 11 | 12 | 13 | 14 | povprečje | ovojnica
1 | 0 | 15.34 | 15.48 | 14.92 | 15.3 | 15.24 | 14.91 | 15.78 | 15.2 | 15.14 | 15.72 | 15.36 | 15.19 | 16.13 | 15.99 | 15.4071 | 16.13
| 0.35 | 13.83 | 14.71 | 14.51 | 13.54 | 15.17 | 15.04 | 14.72 | 15.42 | 15.04 | 14.84 | 15.25 | 13.98 | 15.05 | 12.83 | 14.5664 | 15.42
2 | 0.35 | 14.96 | 15.07 | 14.6 | 14.94 | 14.91 | 14.62 | 15.34 | 14.87 | 14.68 | 15.36 | 14.85 | 14.83 | 15.65 | 15.57 | 15.0179 | 15.65
| 0.7 | 13.45 | 14.28 | 14.19 | 13.09 | 14.75 | 14.69 | 14.29 | 15.06 | 14.71 | 14.3 | 14.84 | 13.67 | 14.59 | 12.48 | 14.1707 | 15.06
3 | 0.7 | 14.59 | 14.72 | 14.28 | 14.6 | 14.61 | 14.34 | 14.9 | 14.55 | 14.24 | 15.02 | 14.38 | 14.48 | 15.22 | 15.16 | 14.6493 | 15.22
| 1.4 | 12.75 | 13.46 | 13.55 | 12.42 | 14.13 | 14.03 | 13.61 | 14.38 | 14.13 | 13.35 | 14.04 | 13.06 | 13.91 | 11.79 | 13.4721 | 14.38
4 | 1.4 | 13.84 | 14.05 | 13.66 | 13.98 | 14.02 | 13.78 | 14.06 | 13.97 | 13.37 | 14.39 | 13.6 | 13.79 | 14.38 | 14.33 | 13.9443 | 14.39
| 2.8 | 11.56 | 12.08 | 12.25 | 11.91 | 12.88 | 12.75 | 12.33 | 13.13 | 12.91 | 11.9 | 12.53 | 11.84 | 12.7 | 10.5 | 12.2336 | 13.13
5 | 2.8 | 12.46 | 12.7 | 12.52 | 12.89 | 12.86 | 12.67 | 12.81 | 12.8 | 11.78 | 13.22 | 12.46 | 12.71 | 13.02 | 13.07 | 12.7121 | 13.22
| 5.6 | 9.782 | 9.987 | 9.772 | 10.57 | 10.51 | 10.44 | 9.907 | 10.68 | 10.36 | 10.05 | 10.28 | 9.501 | 10.43 | 8.581 | 10.0607 | 10.68
6 | 5.6 | 9.836 | 10.38 | 10.24 | 10.67 | 10.77 | 10.62 | 10.67 | 10.43 | 9.285 | 10.75 | 10.06 | 10.61 | 10.73 | 10.86 | 10.4222 | 10.86
| 8.4 | 7.896 | 7.98 | 7.898 | 8.769 | 9.009 | 8.354 | 7.59 | 8.426 | 8.215 | 8.355 | 8.201 | 8.259 | 8.024 | 7.174 | 8.1536 | 9.009
7 | 8.4 | 7.791 | 8.303 | 8.551 | 8.532 | 8.499 | 8.403 | 8.489 | 8.193 | 7.313 | 8.3 | 7.7 | 8.318 | 8.632 | 8.954 | 8.2841 | 8.954
| 11.2 | 5.824 | 6.032 | 6.199 | 6.745 | 6.997 | 6.522 | 6.04 | 6.226 | 6.274 | 6.543 | 6.287 | 6.635 | 6.023 | 5.732 | 6.2914 | 6.997
8 | 11.2 | 5.985 | 6.535 | 6.745 | 6.509 | 6.332 | 6.133 | 6.697 | 5.968 | 5.682 | 5.977 | 5.801 | 6.554 | 6.786 | 6.944 | 6.332 | 6.944
| 14 | 4.209 | 4.442 | 4.676 | 4.619 | 4.891 | 4.575 | 4.444 | 4.132 | 4.426 | 4.626 | 4.254 | 4.722 | 4.431 | 4.274 | 4.4801 | 4.891
9 | 14 | 4.145 | 4.688 | 4.954 | 4.445 | 4.369 | 4.183 | 4.716 | 4.016 | 4.239 | 3.955 | 4.283 | 4.621 | 4.889 | 4.936 | 4.4599 | 4.954
| 16.8 | 2.73 | 2.668 | 2.954 | 2.654 | 3.154 | 2.702 | 2.637 | 2.419 | 2.664 | 2.752 | 2.489 | 2.849 | 2.596 | 2.74 | 2.7149 | 3.154
10 | 16.8 | 2.415 | 2.87 | 3.057 | 2.56 | 2.518 | 2.511 | 2.802 | 2.299 | 2.741 | 2.621 | 2.549 | 2.77 | 2.824 | 2.964 | 2.6786 | 3.057
| 19.6 | 1.197 | 1.179 | 1.189 | 1.114 | 1.277 | 1.093 | 1.074 | 0.9826 | 1.052 | 1.087 | 1.102 | 1.192 | 1.025 | 1.596 | 1.1543 | 1.596
11 | 19.6 | 1.089 | 1.134 | 1.239 | 0.9544 | 0.9586 | 1.024 | 1.185 | 0.9898 | 1.132 | 1.13 | 1.086 | 1.149 | 1.281 | 1.339 | 1.1208 | 1.339
| 22.4 | 0 | 0 | 0 | 0 | 0 | 0 | 0 | 0 | 0 | 0 | 0 | 0 | 0 | 0 | 0 | 0
negativni
element | višina [m] | 1 | 2 | 3 | 4 | 5 | 6 | 7 | 8 | 9 | 10 | 11 | 12 | 13 | 14 | povprečje | ovojnica | ovojnica poz. In neg. momentov
1 | 0 | -14.21 | -15.13 | -14.83 | -13.99 | -15.61 | -14.62 | -15.15 | -15.78 | -15.38 | -15.37 | -15.66 | -14.3 | -15.51 | -13.17 | -14.9079 | -15.78 | 15.4071
| 0.35 | -14.96 | -15.07 | -14.6 | -14.94 | -14.91 | -15.04 | -15.34 | -14.87 | -14.68 | -15.36 | -14.85 | -14.83 | -15.65 | -15.57 | -15.0479 | -15.65 | 15.0479
2 | 0.35 | -13.83 | -14.71 | -14.51 | -13.54 | -15.17 | -14.34 | -14.72 | -15.42 | -15.04 | -14.84 | -15.25 | -13.98 | -15.05 | -12.83 | -14.5164 | -15.42 | 15.0179
| 0.7 | -14.59 | -14.72 | -14.28 | -14.6 | -14.61 | -14.69 | -14.9 | -14.55 | -14.25 | -15.02 | -14.38 | -14.48 | -15.22 | -15.16 | -14.675 | -15.22 | 14.675
3 | 0.7 | -13.45 | -14.28 | -14.19 | -13.09 | -14.75 | -13.78 | -14.29 | -15.06 | -14.71 | -14.3 | -14.84 | -13.67 | -14.59 | -12.48 | -14.1057 | -15.06 | 14.6493
| 1.4 | -13.84 | -14.05 | -13.66 | -13.98 | -14.02 | -14.03 | -14.06 | -13.97 | -13.38 | -14.39 | -13.6 | -13.81 | -14.38 | -14.33 | -13.9643 | -14.39 | 13.9643
4 | 1.4 | -12.75 | -13.46 | -13.54 | -12.42 | -14.13 | -12.67 | -13.61 | -14.38 | -14.11 | -13.35 | -14.04 | -13.06 | -13.91 | -11.79 | -13.3729 | -14.38 | 13.9443
| 2.8 | -12.46 | -12.7 | -12.52 | -12.89 | -12.86 | -12.75 | -12.81 | -12.8 | -11.78 | -13.22 | -12.46 | -12.71 | -13.02 | -13.09 | -12.7193 | -13.22 | 12.7193
5 | 2.8 | -11.56 | -12.08 | -12.25 | -11.91 | -12.88 | -10.62 | -12.33 | -13.13 | -12.91 | -11.9 | -12.53 | -11.84 | -12.7 | -10.5 | -12.0814 | -13.13 | 12.7121
| 5.6 | -9.836 | -10.44 | -10.24 | -10.67 | -10.77 | -10.44 | -10.67 | -10.43 | -9.3 | -10.75 | -10.06 | -10.61 | -10.73 | -10.88 | -10.4161 | -10.88 | 10.4161
6 | 5.6 | -9.782 | -9.987 | -9.77 | -10.57 | -10.48 | -8.406 | -9.907 | -10.68 | -10.38 | -10.06 | -10.28 | -9.501 | -10.43 | -8.581 | -9.9153 | -10.68 | 10.4222
| 8.4 | -7.791 | -8.303 | -8.551 | -8.532 | -8.499 | -8.354 | -8.489 | -8.193 | -7.313 | -8.303 | -7.721 | -8.318 | -8.632 | -8.954 | -8.2824 | -8.954 | 8.2824
7 | 8.4 | -7.892 | -7.98 | -7.898 | -8.768 | -9.009 | -6.133 | -7.588 | -8.426 | -8.215 | -8.355 | -8.166 | -8.259 | -8.024 | -7.174 | -7.9919 | -9.009 | 8.2841
| 11.2 | -5.985 | -6.535 | -6.745 | -6.509 | -6.332 | -6.522 | -6.697 | -5.968 | -5.682 | -5.977 | -5.801 | -6.552 | -6.786 | -6.944 | -6.3596 | -6.944 | 6.3596
8 | 11.2 | -5.824 | -6.032 | -6.199 | -6.745 | -6.994 | -4.183 | -6.04 | -6.234 | -6.274 | -6.543 | -6.287 | -6.635 | -6.023 | -5.732 | -6.1246 | -6.994 | 6.332
| 14 | -4.145 | -4.688 | -4.954 | -4.445 | -4.369 | -4.575 | -4.716 | -4.016 | -4.239 | -3.955 | -4.283 | -4.621 | -4.889 | -4.936 | -4.4879 | -4.954 | 4.4879
9 | 14 | -4.209 | -4.442 | -4.676 | -4.608 | -4.891 | -2.511 | -4.444 | -4.132 | -4.426 | -4.62 | -4.369 | -4.722 | -4.431 | -4.274 | -4.3396 | -4.891 | 4.4599
| 16.8 | -2.415 | -2.87 | -3.057 | -2.56 | -2.518 | -2.702 | -2.802 | -2.299 | -2.741 | -2.621 | -2.549 | -2.77 | -2.824 | -2.964 | -2.6923 | -3.057 | 2.7149
10 | 16.8 | -2.73 | -2.668 | -2.954 | -2.654 | -3.154 | -1.024 | -2.637 | -2.419 | -2.664 | -2.773 | -2.489 | -2.849 | -2.596 | -2.74 | -2.5965 | -3.154 | 2.6786
| 19.6 | -1.089 | -1.134 | -1.239 | -0.9544 | -0.9586 | -1.093 | -1.185 | -0.9898 | -1.132 | -1.13 | -1.086 | -1.149 | -1.281 | -1.339 | -1.1257 | -1.339 | 1.1543
11 | 19.6 | -1.197 | -1.179 | -1.189 | -1.114 | -1.277 | 0 | -1.074 | -0.9826 | -1.052 | -1.087 | -1.102 | -1.192 | -1.025 | -1.596 | -1.0762 | -1.596 | 1.1208
| 22.4 | 0 | 0 | 0 | 0 | 0 | 0 | 0 | 0 | 0 | 0 | 0 | 0 | 0 | 0 | 0 | 0 | 0

## prečna sila
Prečna sila
pozitivni
element | višina [m] | 1 | 2 | 3 | 4 | 5 | 6 | 7 | 8 | 9 | 10 | 11 | 12 | 13 | 14 | povprečje | ovojnica
1 | 0 | 1.198 | 1.247 | 1.276 | 1.179 | 1.24 | 1.279 | 1.288 | 1.099 | 1.401 | 1.123 | 1.466 | 1.17 | 1.465 | 1.462 | 1.2781 | 1.466
| 0.35 | 1.242 | 1.384 | 1.201 | 1.342 | 1.305 | 1.315 | 1.228 | 1.145 | 1.313 | 1.53 | 1.314 | 1.28 | 1.319 | 1.377 | 1.3068 | 1.53
2 | 0.35 | 1.198 | 1.247 | 1.276 | 1.179 | 1.24 | 1.279 | 1.288 | 1.099 | 1.401 | 1.123 | 1.466 | 1.17 | 1.465 | 1.462 | 1.2781 | 1.466
| 0.7 | 1.242 | 1.384 | 1.201 | 1.342 | 1.305 | 1.315 | 1.228 | 1.145 | 1.313 | 1.53 | 1.314 | 1.28 | 1.319 | 1.377 | 1.3068 | 1.53
3 | 0.7 | 1.198 | 1.247 | 1.276 | 1.179 | 1.24 | 1.279 | 1.288 | 1.099 | 1.401 | 1.123 | 1.466 | 1.17 | 1.465 | 1.462 | 1.2781 | 1.466
| 1.4 | 1.242 | 1.384 | 1.201 | 1.342 | 1.305 | 1.315 | 1.228 | 1.145 | 1.313 | 1.53 | 1.314 | 1.28 | 1.319 | 1.377 | 1.3068 | 1.53
4 | 1.4 | 1.198 | 1.247 | 1.276 | 1.179 | 1.24 | 1.279 | 1.288 | 1.099 | 1.401 | 1.123 | 1.466 | 1.17 | 1.465 | 1.462 | 1.2781 | 1.466
| 2.8 | 1.242 | 1.384 | 1.201 | 1.342 | 1.305 | 1.315 | 1.228 | 1.145 | 1.313 | 1.53 | 1.314 | 1.28 | 1.319 | 1.377 | 1.3068 | 1.53
5 | 2.8 | 1.091 | 1.116 | 1.075 | 1.087 | 1.094 | 1.079 | 1.194 | 1.006 | 1.209 | 1.009 | 1.239 | 1.061 | 1.254 | 1.219 | 1.1238 | 1.254
| 5.6 | 1.036 | 1.198 | 1.053 | 1.2 | 1.173 | 1.146 | 1.131 | 1.079 | 1.107 | 1.335 | 1.158 | 1.108 | 1.227 | 1.251 | 1.1573 | 1.335
6 | 5.6 | 0.9968 | 1.094 | 0.9829 | 0.9649 | 0.9579 | 0.8774 | 1.064 | 0.919 | 1.024 | 0.962 | 1.077 | 0.9626 | 1.039 | 1.114 | 1.0025 | 1.114
| 8.4 | 0.941 | 1.006 | 0.9637 | 1.1 | 1.162 | 1.035 | 0.9811 | 0.9736 | 0.9807 | 1.105 | 1.014 | 0.9713 | 1.006 | 0.9532 | 1.0138 | 1.162
7 | 8.4 | 0.8256 | 0.9248 | 0.929 | 0.8952 | 0.8996 | 0.8571 | 0.9341 | 0.8869 | 0.8579 | 0.9074 | 0.9144 | 0.8835 | 0.8893 | 0.9428 | 0.89626 | 0.9428
| 11.2 | 0.8272 | 0.8571 | 0.8272 | 0.7801 | 0.9724 | 0.9158 | 0.808 | 0.906 | 0.9261 | 0.8275 | 0.9091 | 0.7865 | 0.9105 | 0.8245 | 0.86271 | 0.9724
8 | 11.2 | 0.7675 | 0.7896 | 0.8234 | 0.786 | 0.8748 | 0.7745 | 0.7977 | 0.8082 | 0.7172 | 0.7971 | 0.7892 | 0.7683 | 0.8556 | 0.8662 | 0.80109 | 0.8748
| 14 | 0.7951 | 0.7402 | 0.7534 | 0.7988 | 0.8563 | 0.808 | 0.7343 | 0.8376 | 0.8521 | 0.7604 | 0.793 | 0.7862 | 0.7702 | 0.7737 | 0.78995 | 0.8563
9 | 14 | 0.6522 | 0.7298 | 0.7638 | 0.7093 | 0.7012 | 0.6816 | 0.7375 | 0.6723 | 0.688 | 0.6507 | 0.6504 | 0.7069 | 0.7721 | 0.7631 | 0.70564 | 0.7721
| 16.8 | 0.703 | 0.6795 | 0.67 | 0.7541 | 0.8068 | 0.7305 | 0.6703 | 0.7282 | 0.6992 | 0.7557 | 0.7157 | 0.7608 | 0.6554 | 0.6448 | 0.71243 | 0.8068
10 | 16.8 | 0.5497 | 0.6208 | 0.6912 | 0.5861 | 0.6038 | 0.5911 | 0.6093 | 0.5115 | 0.6016 | 0.5327 | 0.535 | 0.5964 | 0.6581 | 0.665 | 0.59659 | 0.6912
| 19.6 | 0.5476 | 0.6153 | 0.6302 | 0.6204 | 0.6774 | 0.6579 | 0.5978 | 0.5492 | 0.581 | 0.6161 | 0.5858 | 0.626 | 0.5724 | 0.6704 | 0.61054 | 0.6774
11 | 19.6 | 0.3889 | 0.4049 | 0.4427 | 0.3409 | 0.3423 | 0.3656 | 0.4233 | 0.3535 | 0.4043 | 0.4034 | 0.388 | 0.4103 | 0.4574 | 0.478 | 0.40025 | 0.478
| 22.4 | 0.4274 | 0.4212 | 0.4248 | 0.3977 | 0.4561 | 0.3905 | 0.3837 | 0.3509 | 0.3758 | 0.388 | 0.3936 | 0.4256 | 0.366 | 0.5701 | 0.41224 | 0.5701
negativni
element | višina [m] | 1 | 2 | 3 | 4 | 5 | 6 | 7 | 8 | 9 | 10 | 11 | 12 | 13 | 14 | povprečje | ovojnica | ovojnica poz. In neg. sil
1 | 0 | -1.242 | -1.384 | -1.201 | -1.342 | -1.305 | -1.279 | -1.228 | -1.145 | -1.313 | -1.53 | -1.314 | -1.28 | -1.319 | -1.377 | -1.3042 | -1.53 | 1.3042
| 0.35 | -1.198 | -1.247 | -1.276 | -1.179 | -1.24 | -1.315 | -1.288 | -1.099 | -1.401 | -1.123 | -1.466 | -1.17 | -1.465 | -1.462 | -1.2806 | -1.466 | 1.3068
2 | 0.35 | -1.242 | -1.384 | -1.201 | -1.342 | -1.305 | -1.279 | -1.228 | -1.145 | -1.313 | -1.53 | -1.314 | -1.28 | -1.319 | -1.377 | -1.3042 | -1.53 | 1.3042
| 0.7 | -1.198 | -1.247 | -1.276 | -1.179 | -1.24 | -1.315 | -1.288 | -1.099 | -1.401 | -1.123 | -1.466 | -1.17 | -1.465 | -1.462 | -1.2806 | -1.466 | 1.3068
3 | 0.7 | -1.242 | -1.384 | -1.201 | -1.342 | -1.305 | -1.279 | -1.228 | -1.145 | -1.313 | -1.53 | -1.314 | -1.28 | -1.319 | -1.377 | -1.3042 | -1.53 | 1.3042
| 1.4 | -1.198 | -1.247 | -1.276 | -1.179 | -1.24 | -1.315 | -1.288 | -1.099 | -1.401 | -1.123 | -1.466 | -1.17 | -1.465 | -1.462 | -1.2806 | -1.466 | 1.3068
4 | 1.4 | -1.242 | -1.384 | -1.201 | -1.342 | -1.305 | -1.279 | -1.228 | -1.145 | -1.313 | -1.53 | -1.314 | -1.28 | -1.319 | -1.377 | -1.3042 | -1.53 | 1.3042
| 2.8 | -1.198 | -1.247 | -1.276 | -1.179 | -1.24 | -1.146 | -1.288 | -1.099 | -1.401 | -1.123 | -1.466 | -1.17 | -1.465 | -1.462 | -1.2686 | -1.466 | 1.3068
5 | 2.8 | -1.036 | -1.198 | -1.053 | -1.2 | -1.173 | -1.079 | -1.131 | -1.079 | -1.107 | -1.335 | -1.158 | -1.108 | -1.227 | -1.251 | -1.1525 | -1.335 | 1.1525
| 5.6 | -1.091 | -1.116 | -1.075 | -1.087 | -1.094 | -1.035 | -1.194 | -1.006 | -1.209 | -1.009 | -1.239 | -1.061 | -1.254 | -1.219 | -1.1206 | -1.254 | 1.1573
6 | 5.6 | -0.941 | -1.006 | -0.9637 | -1.1 | -1.162 | -0.8774 | -0.9811 | -0.9736 | -0.9807 | -1.105 | -1.014 | -0.9713 | -1.006 | -0.9532 | -1.0025 | -1.162 | 1.0025
| 8.4 | -0.9968 | -1.094 | -0.9829 | -0.9649 | -0.9579 | -0.9158 | -1.064 | -0.919 | -1.024 | -0.962 | -1.077 | -0.9626 | -1.039 | -1.114 | -1.0053 | -1.114 | 1.0138
7 | 8.4 | -0.8272 | -0.8571 | -0.8272 | -0.7801 | -0.9724 | -0.8571 | -0.808 | -0.906 | -0.9261 | -0.8275 | -0.9091 | -0.7865 | -0.9105 | -0.8245 | -0.85852 | -0.9724 | 0.89626
| 11.2 | -0.8256 | -0.9248 | -0.929 | -0.8952 | -0.8996 | -0.808 | -0.9341 | -0.8869 | -0.8579 | -0.9074 | -0.9144 | -0.8835 | -0.8893 | -0.9428 | -0.89275 | -0.9428 | 0.89275
8 | 11.2 | -0.7951 | -0.7402 | -0.7534 | -0.7988 | -0.8563 | -0.7745 | -0.7343 | -0.8376 | -0.8521 | -0.7604 | -0.793 | -0.7862 | -0.7702 | -0.7737 | -0.78756 | -0.8563 | 0.80109
| 14 | -0.7675 | -0.7896 | -0.8234 | -0.786 | -0.8748 | -0.7305 | -0.7977 | -0.8082 | -0.7172 | -0.7971 | -0.7892 | -0.7683 | -0.8556 | -0.8662 | -0.79795 | -0.8748 | 0.79795
9 | 14 | -0.703 | -0.6795 | -0.67 | -0.7541 | -0.8068 | -0.6816 | -0.6703 | -0.7282 | -0.6992 | -0.7557 | -0.7157 | -0.7608 | -0.6554 | -0.6448 | -0.70894 | -0.8068 | 0.70894
| 16.8 | -0.6522 | -0.7298 | -0.7638 | -0.7093 | -0.7012 | -0.6579 | -0.7375 | -0.6723 | -0.688 | -0.6507 | -0.6504 | -0.7069 | -0.7721 | -0.7631 | -0.70394 | -0.7721 | 0.71243
10 | 16.8 | -0.5476 | -0.6153 | -0.6302 | -0.6204 | -0.6774 | -0.5911 | -0.5978 | -0.5492 | -0.581 | -0.6161 | -0.5858 | -0.626 | -0.5724 | -0.6704 | -0.60576 | -0.6774 | 0.60576
| 19.6 | -0.5497 | -0.6208 | -0.6912 | -0.5861 | -0.6038 | -0.3905 | -0.6093 | -0.5115 | -0.6016 | -0.5327 | -0.535 | -0.5964 | -0.6581 | -0.665 | -0.58226 | -0.6912 | 0.61054
11 | 19.6 | -0.4274 | -0.4212 | -0.4248 | -0.3977 | -0.4561 | -0.3656 | -0.3837 | -0.3509 | -0.3758 | -0.388 | -0.3936 | -0.4256 | -0.366 | -0.5701 | -0.41046 | -0.5701 | 0.41046
| 22.4 | -0.3889 | -0.4049 | -0.4427 | -0.3409 | -0.3423 | 0 | -0.4233 | -0.3535 | -0.4043 | -0.4034 | -0.388 | -0.4103 | -0.4574 | -0.478 | -0.37414 | -0.478 | 0.41224

## ukrivljenost
Ukrivljenost
pozitivni
element | višina [m] | 1 | 2 | 3 | 4 | 5 | 6 | 7 | 8 | 9 | 10 | 11 | 12 | 13 | 14 | povprečje | ovojnica
1 | 0 | 3.304e-07 | 3.697e-07 | 2.158e-07 | 3.194e-07 | 3.038e-07 | 2.12e-07 | 4.513e-07 | 2.916e-07 | 2.745e-07 | 4.369e-07 | 3.365e-07 | 2.882e-07 | 5.499e-07 | 5.091e-07 | 3.4922e-07 | 5.499e-07
| 0.35 | 9.463e-08 | 1.558e-07 | 1.02e-07 | 9.158e-08 | 2.839e-07 | 2.468e-07 | 1.6e-07 | 3.531e-07 | 2.471e-07 | 1.927e-07 | 3.059e-07 | 9.631e-08 | 2.498e-07 | 8.385e-08 | 1.9025e-07 | 3.531e-07
2 | 0.35 | 2.272e-07 | 2.575e-07 | 1.261e-07 | 2.208e-07 | 2.129e-07 | 1.337e-07 | 3.299e-07 | 1.999e-07 | 1.489e-07 | 3.357e-07 | 1.951e-07 | 1.91e-07 | 4.152e-07 | 3.949e-07 | 2.4206e-07 | 4.152e-07
| 0.7 | 9.053e-08 | 9.949e-08 | 9.856e-08 | 8.673e-08 | 1.69e-07 | 1.503e-07 | 9.967e-08 | 2.545e-07 | 1.569e-07 | 9.977e-08 | 1.927e-07 | 9.292e-08 | 1.251e-07 | 8.011e-08 | 1.2831e-07 | 2.545e-07
3 | 0.7 | 2.491e-07 | 3.232e-07 | 1.999e-07 | 2.55e-07 | 2.627e-07 | 2.013e-07 | 4.189e-07 | 2.274e-07 | 1.991e-07 | 4.894e-07 | 2.021e-07 | 2.044e-07 | 5.98e-07 | 5.64e-07 | 3.1389e-07 | 5.98e-07
| 1.4 | 1.667e-07 | 1.823e-07 | 1.843e-07 | 1.597e-07 | 1.967e-07 | 1.945e-07 | 1.854e-07 | 2.021e-07 | 1.967e-07 | 1.798e-07 | 1.948e-07 | 1.735e-07 | 1.92e-07 | 1.46e-07 | 1.8246e-07 | 2.021e-07
4 | 1.4 | 3.8e-07 | 3.891e-07 | 3.721e-07 | 3.86e-07 | 3.879e-07 | 3.775e-07 | 3.893e-07 | 3.854e-07 | 3.595e-07 | 4.038e-07 | 3.694e-07 | 3.78e-07 | 4.036e-07 | 4.012e-07 | 3.8449e-07 | 4.038e-07
| 2.8 | 2.814e-07 | 3.039e-07 | 3.114e-07 | 2.964e-07 | 3.386e-07 | 3.327e-07 | 3.147e-07 | 3.493e-07 | 3.397e-07 | 2.961e-07 | 3.234e-07 | 2.935e-07 | 3.305e-07 | 2.354e-07 | 3.105e-07 | 3.493e-07
5 | 2.8 | 6.842e-07 | 7.06e-07 | 6.895e-07 | 7.225e-07 | 7.204e-07 | 7.036e-07 | 7.155e-07 | 7.15e-07 | 6.235e-07 | 7.528e-07 | 6.84e-07 | 7.069e-07 | 7.342e-07 | 7.393e-07 | 7.0696e-07 | 7.528e-07
| 5.6 | 4.442e-07 | 4.626e-07 | 4.433e-07 | 5.151e-07 | 5.093e-07 | 5.029e-07 | 4.554e-07 | 5.249e-07 | 4.965e-07 | 4.683e-07 | 4.887e-07 | 4.19e-07 | 5.022e-07 | 3.365e-07 | 4.6921e-07 | 5.249e-07
6 | 5.6 | 5.73e-07 | 6.344e-07 | 6.184e-07 | 6.661e-07 | 6.78e-07 | 6.603e-07 | 6.663e-07 | 6.4e-07 | 5.116e-07 | 6.755e-07 | 5.983e-07 | 6.596e-07 | 6.735e-07 | 6.88e-07 | 6.3879e-07 | 6.88e-07
| 8.4 | 3.563e-07 | 3.657e-07 | 3.565e-07 | 4.538e-07 | 4.807e-07 | 4.075e-07 | 3.221e-07 | 4.156e-07 | 3.92e-07 | 4.076e-07 | 3.904e-07 | 3.968e-07 | 3.707e-07 | 2.757e-07 | 3.851e-07 | 4.807e-07
7 | 8.4 | 4.638e-07 | 5.373e-07 | 5.728e-07 | 5.701e-07 | 5.654e-07 | 5.515e-07 | 5.639e-07 | 5.216e-07 | 3.953e-07 | 5.369e-07 | 4.508e-07 | 5.394e-07 | 5.845e-07 | 6.306e-07 | 5.3456e-07 | 6.306e-07
| 11.2 | 1.817e-07 | 2.116e-07 | 2.355e-07 | 3.139e-07 | 3.5e-07 | 2.819e-07 | 2.127e-07 | 2.394e-07 | 2.463e-07 | 2.848e-07 | 2.481e-07 | 2.981e-07 | 2.102e-07 | 1.685e-07 | 2.4876e-07 | 3.5e-07
8 | 11.2 | 2.95e-07 | 3.953e-07 | 4.337e-07 | 3.905e-07 | 3.583e-07 | 3.22e-07 | 4.249e-07 | 2.92e-07 | 2.4e-07 | 2.937e-07 | 2.615e-07 | 3.988e-07 | 4.41e-07 | 4.698e-07 | 3.5832e-07 | 4.698e-07
| 14 | 4.961e-08 | 5.228e-08 | 5.641e-08 | 5.444e-08 | 9.559e-08 | 5.393e-08 | 5.238e-08 | 4.87e-08 | 5.216e-08 | 5.452e-08 | 5.014e-08 | 6.485e-08 | 5.222e-08 | 4.85e-08 | 5.6124e-08 | 9.559e-08
9 | 14 | 4.885e-08 | 1.156e-07 | 1.694e-07 | 6.641e-08 | 5.15e-08 | 4.848e-08 | 1.212e-07 | 4.734e-08 | 4.98e-08 | 4.662e-08 | 5.048e-08 | 1.02e-07 | 1.563e-07 | 1.657e-07 | 8.8549e-08 | 1.694e-07
| 16.8 | 3.218e-08 | 3.145e-08 | 3.482e-08 | 3.128e-08 | 3.718e-08 | 3.185e-08 | 3.108e-08 | 2.851e-08 | 3.14e-08 | 3.244e-08 | 2.933e-08 | 3.358e-08 | 3.059e-08 | 3.23e-08 | 3.1999e-08 | 3.718e-08
10 | 16.8 | 2.846e-08 | 3.382e-08 | 3.604e-08 | 3.017e-08 | 2.968e-08 | 2.959e-08 | 3.303e-08 | 2.709e-08 | 3.23e-08 | 3.09e-08 | 3.004e-08 | 3.265e-08 | 3.329e-08 | 3.494e-08 | 3.1571e-08 | 3.604e-08
| 19.6 | 1.41e-08 | 1.39e-08 | 1.402e-08 | 1.312e-08 | 1.505e-08 | 1.289e-08 | 1.266e-08 | 1.158e-08 | 1.24e-08 | 1.281e-08 | 1.299e-08 | 1.404e-08 | 1.208e-08 | 1.882e-08 | 1.3604e-08 | 1.882e-08
11 | 19.6 | 1.283e-08 | 1.336e-08 | 1.461e-08 | 1.125e-08 | 1.13e-08 | 1.207e-08 | 1.397e-08 | 1.167e-08 | 1.334e-08 | 1.331e-08 | 1.281e-08 | 1.354e-08 | 1.51e-08 | 1.578e-08 | 1.321e-08 | 1.578e-08
| 22.4 | 0 | 0 | 0 | 0 | 0 | 0 | 0 | 0 | 0 | 0 | 0 | 0 | 0 | 0 | 0 | 0
negativni
element | višina [m] | 1 | 2 | 3 | 4 | 5 | 6 | 7 | 8 | 9 | 10 | 11 | 12 | 13 | 14 | povprečje | ovojnica | ovojnica poz. In neg. zasuka | dolžina | ukrivljenost
1 | 0 | -9.873e-08 | -2.737e-07 | -1.894e-07 | -9.644e-08 | -4.048e-07 | -1.337e-07 | -2.776e-07 | -4.518e-07 | -3.409e-07 | -3.404e-07 | -4.191e-07 | -9.969e-08 | -3.771e-07 | -8.759e-08 | -2.565e-07 | -4.518e-07 | 3.4922e-07 | 0.35 | 1.9956e-06
| 0.35 | -2.272e-07 | -2.575e-07 | -1.261e-07 | -2.208e-07 | -2.129e-07 | -2.468e-07 | -3.299e-07 | -1.999e-07 | -1.489e-07 | -3.357e-07 | -1.951e-07 | -1.91e-07 | -4.152e-07 | -3.949e-07 | -2.5014e-07 | -4.152e-07 | 2.5014e-07 | 0.35 | 1.4293e-06
2 | 0.35 | -9.463e-08 | -1.558e-07 | -1.02e-07 | -9.158e-08 | -2.839e-07 | -1.002e-07 | -1.6e-07 | -3.531e-07 | -2.471e-07 | -1.927e-07 | -3.059e-07 | -9.631e-08 | -2.498e-07 | -8.385e-08 | -1.7978e-07 | -3.531e-07 | 2.4206e-07 | 0.35 | 1.3832e-06
| 0.7 | -1.24e-07 | -1.608e-07 | -9.947e-08 | -1.269e-07 | -1.307e-07 | -3.022e-07 | -2.084e-07 | -1.131e-07 | -9.924e-08 | -2.435e-07 | -1.006e-07 | -1.017e-07 | -2.975e-07 | -2.806e-07 | -1.7062e-07 | -3.022e-07 | 1.7062e-07 | 0.35 | 9.7498e-07
3 | 0.7 | -1.819e-07 | -2e-07 | -1.981e-07 | -1.743e-07 | -3.397e-07 | -1.892e-07 | -2.003e-07 | -5.114e-07 | -3.153e-07 | -2.005e-07 | -3.873e-07 | -1.867e-07 | -2.515e-07 | -1.61e-07 | -2.498e-07 | -5.114e-07 | 3.1389e-07 | 0.7 | 8.9684e-07
| 1.4 | -1.905e-07 | -1.95e-07 | -1.865e-07 | -1.934e-07 | -1.944e-07 | -3.881e-07 | -1.952e-07 | -1.932e-07 | -1.804e-07 | -2.024e-07 | -1.852e-07 | -1.898e-07 | -2.023e-07 | -2.011e-07 | -2.0696e-07 | -3.881e-07 | 2.0696e-07 | 0.7 | 5.9133e-07
4 | 1.4 | -3.326e-07 | -3.636e-07 | -3.67e-07 | -3.187e-07 | -3.925e-07 | -3.296e-07 | -3.7e-07 | -4.033e-07 | -3.916e-07 | -3.588e-07 | -3.886e-07 | -3.462e-07 | -3.83e-07 | -2.913e-07 | -3.5977e-07 | -4.033e-07 | 3.8449e-07 | 1.4 | 5.4927e-07
| 2.8 | -3.202e-07 | -3.307e-07 | -3.228e-07 | -3.387e-07 | -3.376e-07 | -7.101e-07 | -3.354e-07 | -3.351e-07 | -2.91e-07 | -3.533e-07 | -3.201e-07 | -3.312e-07 | -3.443e-07 | -3.475e-07 | -3.5843e-07 | -7.101e-07 | 3.5843e-07 | 1.4 | 5.1204e-07
5 | 2.8 | -6.037e-07 | -6.503e-07 | -6.653e-07 | -6.35e-07 | -7.223e-07 | -5.191e-07 | -6.727e-07 | -7.444e-07 | -7.245e-07 | -6.343e-07 | -6.908e-07 | -6.289e-07 | -7.055e-07 | -5.085e-07 | -6.5038e-07 | -7.444e-07 | 7.0696e-07 | 2.8 | 5.0497e-07
| 5.6 | -4.49e-07 | -5.03e-07 | -4.854e-07 | -5.237e-07 | -5.333e-07 | -6.401e-07 | -5.239e-07 | -5.028e-07 | -4.01e-07 | -5.312e-07 | -4.693e-07 | -5.185e-07 | -5.296e-07 | -5.426e-07 | -5.1096e-07 | -6.401e-07 | 5.1096e-07 | 2.8 | 3.6497e-07
6 | 5.6 | -5.67e-07 | -5.9e-07 | -5.657e-07 | -6.553e-07 | -6.452e-07 | -4.133e-07 | -5.81e-07 | -6.675e-07 | -6.335e-07 | -5.978e-07 | -6.225e-07 | -5.357e-07 | -6.393e-07 | -4.329e-07 | -5.8191e-07 | -6.675e-07 | 6.3879e-07 | 2.8 | 4.5628e-07
| 8.4 | -3.446e-07 | -4.018e-07 | -4.295e-07 | -4.273e-07 | -4.237e-07 | -5.446e-07 | -4.225e-07 | -3.896e-07 | -2.912e-07 | -4.018e-07 | -3.368e-07 | -4.034e-07 | -4.386e-07 | -4.745e-07 | -4.0928e-07 | -5.446e-07 | 4.0928e-07 | 2.8 | 2.9234e-07
7 | 8.4 | -4.783e-07 | -4.909e-07 | -4.791e-07 | -6.039e-07 | -6.385e-07 | -2.26e-07 | -4.347e-07 | -5.55e-07 | -5.247e-07 | -5.447e-07 | -5.177e-07 | -5.309e-07 | -4.973e-07 | -3.754e-07 | -4.9265e-07 | -6.385e-07 | 5.3456e-07 | 2.8 | 3.8183e-07
| 11.2 | -2.047e-07 | -2.836e-07 | -3.139e-07 | -2.799e-07 | -2.545e-07 | -3.931e-07 | -3.069e-07 | -2.024e-07 | -1.614e-07 | -2.037e-07 | -1.784e-07 | -2.861e-07 | -3.196e-07 | -3.423e-07 | -2.6646e-07 | -3.931e-07 | 2.6646e-07 | 2.8 | 1.9033e-07
8 | 11.2 | -2.657e-07 | -3.037e-07 | -3.341e-07 | -4.337e-07 | -4.79e-07 | -4.93e-08 | -3.052e-07 | -3.404e-07 | -3.479e-07 | -3.968e-07 | -3.501e-07 | -4.137e-07 | -3.02e-07 | -2.49e-07 | -3.2647e-07 | -4.79e-07 | 3.5832e-07 | 2.8 | 2.5594e-07
| 14 | -4.885e-08 | -5.867e-08 | -1.072e-07 | -5.239e-08 | -5.15e-08 | -9.287e-08 | -6.371e-08 | -4.734e-08 | -4.996e-08 | -4.662e-08 | -5.048e-08 | -5.447e-08 | -9.532e-08 | -1.038e-07 | -6.5941e-08 | -1.072e-07 | 6.5941e-08 | 2.8 | 4.7101e-08
9 | 14 | -4.961e-08 | -6.597e-08 | -1.131e-07 | -9.938e-08 | -1.566e-07 | -2.959e-08 | -6.622e-08 | -4.87e-08 | -6.254e-08 | -1.019e-07 | -5.149e-08 | -1.225e-07 | -6.358e-08 | -4.925e-08 | -7.7174e-08 | -1.566e-07 | 8.8549e-08 | 2.8 | 6.3249e-08
| 16.8 | -2.846e-08 | -3.382e-08 | -3.604e-08 | -3.017e-08 | -2.968e-08 | -3.185e-08 | -3.303e-08 | -2.709e-08 | -3.23e-08 | -3.09e-08 | -3.004e-08 | -3.265e-08 | -3.329e-08 | -3.494e-08 | -3.1733e-08 | -3.604e-08 | 3.1999e-08 | 2.8 | 2.2857e-08
10 | 16.8 | -3.218e-08 | -3.145e-08 | -3.482e-08 | -3.128e-08 | -3.718e-08 | -1.207e-08 | -3.108e-08 | -2.851e-08 | -3.14e-08 | -3.268e-08 | -2.933e-08 | -3.358e-08 | -3.059e-08 | -3.23e-08 | -3.0604e-08 | -3.718e-08 | 3.1571e-08 | 2.8 | 2.2551e-08
| 19.6 | -1.283e-08 | -1.336e-08 | -1.461e-08 | -1.125e-08 | -1.13e-08 | -1.289e-08 | -1.397e-08 | -1.167e-08 | -1.334e-08 | -1.331e-08 | -1.281e-08 | -1.354e-08 | -1.51e-08 | -1.578e-08 | -1.3269e-08 | -1.578e-08 | 1.3604e-08 | 2.8 | 9.7173e-09
11 | 19.6 | -1.41e-08 | -1.39e-08 | -1.402e-08 | -1.312e-08 | -1.505e-08 | 0 | -1.266e-08 | -1.158e-08 | -1.24e-08 | -1.281e-08 | -1.299e-08 | -1.404e-08 | -1.208e-08 | -1.882e-08 | -1.2684e-08 | -1.882e-08 | 1.321e-08 | 2.8 | 9.4357e-09
| 22.4 | 0 | 0 | 0 | 0 | 0 | 0 | 0 | 0 | 0 | 0 | 0 | 0 | 0 | 0 | 0 | 0 | 0 | 2.8 | 0

## pomiki
Pomiki
Dinamična analiza
pozitivni
vozlišče | 1 | 2 | 3 | 4 | 5 | 6 | 7 | 8 | 9 | 10 | 11 | 12 | 13 | 14 | povprečje | ovojnica
1 | 0 | 0 | 0 | 0 | 0 | 0 | 0 | 0 | 0 | 0 | 0 | 0 | 0 | 0 | 0 | 0
2 | 1.4408e-08 | 1.5893e-08 | 1.0287e-08 | 1.385e-08 | 1.3106e-08 | 9.4812e-09 | 1.9007e-08 | 1.2763e-08 | 1.3144e-08 | 1.7956e-08 | 1.5499e-08 | 1.2644e-08 | 2.2969e-08 | 2.0825e-08 | 1.5131e-08 | 2.2969e-08
3 | 4.4458e-08 | 4.9814e-08 | 2.8607e-08 | 4.2951e-08 | 4.0957e-08 | 2.8321e-08 | 6.1076e-08 | 3.9236e-08 | 3.6213e-08 | 5.9409e-08 | 4.4651e-08 | 3.8655e-08 | 7.4538e-08 | 6.9291e-08 | 4.7013e-08 | 7.4538e-08
4 | 1.3089e-07 | 1.5134e-07 | 8.6965e-08 | 1.2739e-07 | 1.2329e-07 | 8.7076e-08 | 1.8912e-07 | 1.1625e-07 | 1.0344e-07 | 1.9352e-07 | 1.2404e-07 | 1.1206e-07 | 2.3886e-07 | 2.253e-07 | 1.4354e-07 | 2.3886e-07
5 | 3.8333e-07 | 4.3445e-07 | 2.8142e-07 | 3.7678e-07 | 3.7028e-07 | 2.8365e-07 | 5.2648e-07 | 3.5056e-07 | 3.1313e-07 | 5.4571e-07 | 3.5878e-07 | 3.3787e-07 | 6.5376e-07 | 6.2129e-07 | 4.1696e-07 | 6.5376e-07
6 | 1.1611e-06 | 1.2785e-06 | 9.485e-07 | 1.1657e-06 | 1.1579e-06 | 9.6313e-07 | 1.4818e-06 | 1.1048e-06 | 9.8242e-07 | 1.548e-06 | 1.0856e-06 | 1.0662e-06 | 1.7694e-06 | 1.7e-06 | 1.2438e-06 | 1.7694e-06
7 | 2.2191e-06 | 2.4215e-06 | 1.9101e-06 | 2.2808e-06 | 2.265e-06 | 1.9608e-06 | 2.7289e-06 | 2.1632e-06 | 1.8768e-06 | 2.8785e-06 | 2.0866e-06 | 2.1016e-06 | 3.1853e-06 | 3.0756e-06 | 2.3681e-06 | 3.1853e-06
8 | 3.4637e-06 | 3.7898e-06 | 3.0714e-06 | 3.655e-06 | 3.6457e-06 | 3.2208e-06 | 4.2035e-06 | 3.4429e-06 | 2.9083e-06 | 4.4549e-06 | 3.2803e-06 | 3.3886e-06 | 4.8376e-06 | 4.7106e-06 | 3.7195e-06 | 4.8376e-06
9 | 4.7719e-06 | 5.2685e-06 | 4.3446e-06 | 5.1571e-06 | 5.1821e-06 | 4.6321e-06 | 5.7983e-06 | 4.8843e-06 | 3.9687e-06 | 6.1534e-06 | 4.5522e-06 | 4.794e-06 | 6.6254e-06 | 6.4878e-06 | 5.1872e-06 | 6.6254e-06
10 | 6.1051e-06 | 6.762e-06 | 5.6584e-06 | 6.7066e-06 | 6.7494e-06 | 6.0667e-06 | 7.4075e-06 | 6.3498e-06 | 5.0567e-06 | 7.8687e-06 | 5.8341e-06 | 6.2367e-06 | 8.4648e-06 | 8.3166e-06 | 6.6845e-06 | 8.4648e-06
11 | 7.4489e-06 | 8.3123e-06 | 6.9982e-06 | 8.2843e-06 | 8.3248e-06 | 7.5163e-06 | 9.0263e-06 | 7.8243e-06 | 6.2229e-06 | 9.5904e-06 | 7.1232e-06 | 7.6972e-06 | 1.0324e-05 | 1.0182e-05 | 8.2054e-06 | 1.0324e-05
12 | 8.7938e-06 | 9.8859e-06 | 8.3572e-06 | 9.8627e-06 | 9.9021e-06 | 8.966e-06 | 1.0662e-05 | 9.299e-06 | 7.393e-06 | 1.1311e-05 | 8.4128e-06 | 9.1749e-06 | 1.2199e-05 | 1.2055e-05 | 9.7339e-06 | 1.2199e-05
negativni
vozlišče | 1 | 2 | 3 | 4 | 5 | 6 | 7 | 8 | 9 | 10 | 11 | 12 | 13 | 14 | povprečje | ovojnica | ovojnica poz. In neg. pomikov
1 | 0 | 0 | 0 | 0 | 0 | 0 | 0 | 0 | 0 | 0 | 0 | 0 | 0 | 0 | 0 | 0 | 0
2 | -6.5837e-09 | -1.2683e-08 | -9.0698e-09 | -6.779e-09 | -1.7482e-08 | -1.6242e-08 | -1.281e-08 | -1.841e-08 | -1.4398e-08 | -1.58e-08 | -1.7647e-08 | -6.5211e-09 | -1.6549e-08 | -6.3187e-09 | -1.2664e-08 | -6.3187e-09 | 1.5131e-08 | 4.3231e-08
3 | -1.9696e-08 | -3.6272e-08 | -2.5258e-08 | -1.9957e-08 | -5.4482e-08 | -4.9403e-08 | -3.6819e-08 | -6.1538e-08 | -4.6091e-08 | -4.509e-08 | -5.6708e-08 | -1.9247e-08 | -5.0587e-08 | -1.8302e-08 | -3.8532e-08 | -1.8302e-08 | 4.7013e-08
4 | -6.4655e-08 | -1.0437e-07 | -7.8247e-08 | -6.4482e-08 | -1.6381e-07 | -1.4463e-07 | -1.0579e-07 | -2.0137e-07 | -1.4248e-07 | -1.2464e-07 | -1.7539e-07 | -6.2838e-08 | -1.4496e-07 | -5.8232e-08 | -1.1685e-07 | -5.8232e-08 | 1.4354e-07
5 | -2.2222e-07 | -3.1638e-07 | -2.6069e-07 | -2.1788e-07 | -4.6286e-07 | -4.1901e-07 | -3.204e-07 | -5.6535e-07 | -4.169e-07 | -3.5819e-07 | -4.9399e-07 | -2.2429e-07 | -4.1274e-07 | -1.9777e-07 | -3.4919e-07 | -1.9777e-07 | 4.1696e-07
6 | -7.7159e-07 | -9.966e-07 | -8.9846e-07 | -7.2731e-07 | -1.3508e-06 | -1.257e-06 | -1.0112e-06 | -1.5921e-06 | -1.2562e-06 | -1.0641e-06 | -1.4082e-06 | -8.0301e-07 | -1.2185e-06 | -6.829e-07 | -1.0741e-06 | -6.829e-07 | 1.2438e-06
7 | -1.5788e-06 | -1.9311e-06 | -1.8109e-06 | -1.5896e-06 | -2.5586e-06 | -2.3928e-06 | -1.9623e-06 | -2.9427e-06 | -2.4043e-06 | -2.0127e-06 | -2.6092e-06 | -1.6438e-06 | -2.2966e-06 | -1.3635e-06 | -2.0784e-06 | -1.3635e-06 | 2.3681e-06
8 | -2.5878e-06 | -3.0539e-06 | -2.9321e-06 | -2.7493e-06 | -4.0072e-06 | -3.7331e-06 | -3.0928e-06 | -4.546e-06 | -3.7904e-06 | -3.1356e-06 | -4.0231e-06 | -2.6979e-06 | -3.5713e-06 | -2.1918e-06 | -3.2937e-06 | -2.1918e-06 | 3.7195e-06
9 | -3.7444e-06 | -4.2926e-06 | -4.1788e-06 | -4.1124e-06 | -5.6274e-06 | -5.2026e-06 | -4.3117e-06 | -6.2931e-06 | -5.3035e-06 | -4.3625e-06 | -5.5587e-06 | -3.886e-06 | -4.9542e-06 | -3.0999e-06 | -4.6377e-06 | -3.0999e-06 | 5.1872e-06
10 | -4.9263e-06 | -5.5464e-06 | -5.4542e-06 | -5.5209e-06 | -7.3018e-06 | -6.7187e-06 | -5.5696e-06 | -8.0592e-06 | -6.8366e-06 | -5.607e-06 | -7.1104e-06 | -5.1057e-06 | -6.3557e-06 | -4.0208e-06 | -6.0095e-06 | -4.0208e-06 | 6.6845e-06
11 | -6.1161e-06 | -6.8665e-06 | -6.74e-06 | -6.9441e-06 | -9.0054e-06 | -8.2547e-06 | -6.8435e-06 | -9.8332e-06 | -8.3754e-06 | -6.8564e-06 | -8.6815e-06 | -6.3327e-06 | -7.788e-06 | -4.9674e-06 | -7.4004e-06 | -4.9674e-06 | 8.2054e-06
12 | -7.3082e-06 | -8.1915e-06 | -8.0276e-06 | -8.3667e-06 | -1.0719e-05 | -9.8025e-06 | -8.1208e-06 | -1.1609e-05 | -9.9132e-06 | -8.1334e-06 | -1.0257e-05 | -7.5608e-06 | -9.2409e-06 | -5.9137e-06 | -8.7974e-06 | -5.9137e-06 | 9.7339e-06
Pushover |  | deformacijaka oblika |  | pomik |  | Dinamika
vozlišče | višina [m] | trikotna | pravokotna | trikotna | pravokotna
1 | 0 | 0 | 1 | 0 | 0.11873 | 0
2 | 0.35 | 0.015625 | 1 | 0.0025741 | 0.11873 | 1.5131e-08
3 | 0.7 | 0.03125 | 1 | 0.0051483 | 0.11873 | 4.7013e-08
4 | 1.4 | 0.0625 | 1 | 0.010297 | 0.11873 | 1.4354e-07
5 | 2.8 | 0.125 | 1 | 0.020593 | 0.11873 | 4.1696e-07
6 | 5.6 | 0.25 | 1 | 0.041186 | 0.11873 | 1.2438e-06
7 | 8.4 | 0.375 | 1 | 0.061779 | 0.11873 | 2.3681e-06
8 | 11.2 | 0.5 | 1 | 0.082372 | 0.11873 | 3.7195e-06
9 | 14 | 0.625 | 1 | 0.10297 | 0.11873 | 5.1872e-06
10 | 16.8 | 0.75 | 1 | 0.12356 | 0.11873 | 6.6845e-06
11 | 19.6 | 0.875 | 1 | 0.14415 | 0.11873 | 8.2054e-06
12 | 22.4 | 1 | 1 | 0.16474 | 0.11873 | 9.7339e-06
|  |  | ciljni pomik | 0.16474 | 0.11873

## rezultat
Rezultati
etažna višina |  | 2.8 | m | [6 empty] | DEMAND | [18 empty] | STENA DCH BREZ OBJETJA
|  |  |  | CAPACITY | [6 empty] | trikotna obtežba |  |  |  |  | pravokotna obtežba |  |  |  |  | ovojnica |  |  |  | dinamična obtežba
etaža | elementi | L | višina [m] | M.cr[kNm] | M.y [kNm] | fi.y [1/m] | theta.y | Mu [kNm] | fi.u [1/m] | theta.u | M.max | V.max | theta |  | M/Mu | M.max | V.max | theta |  | M/Mu | M.max | V.max | theta | ukrivljenost | M.avr | V.avr | ukr.avr.
1 | 1 | 0.35 | 0 | 5856 | 14509.9739 | 0.00058457 | 0.0001023 | 17201.7092 | 0.0048339 | 0.00084593 | 16.07 | 1.013 | 5.319e-07 | nerazpokan | 0.00093421 | 15.88 | 1.261 | 4.807e-07 | nerazpokan | 0.00092316 | 16.07 | 1.261 | 5.319e-07 | 3.0394e-06 | 15.4071 | 1.3042 | 1.9956e-06
|  | 0.35 | 0.35 | 5856 | 14509.9739 | 0.00058457 | 0.0001023 | 17201.7092 | 0.0048339 | 0.00084593 | 15.71 | 1.013 | 4.341e-07 | nerazpokan | 0.00091328 | 15.44 | 1.261 | 3.591e-07 | nerazpokan | 0.00089759 | 15.71 | 1.261 | 4.341e-07 | 2.4806e-06 | 15.0479 | 1.3068 | 1.4293e-06
1 | 2 | 0.35 | 0.35 | 5856 | 14509.9739 | 0.00058457 | 0.0001023 | 17201.7092 | 0.0048339 | 0.00084593 | 15.71 | 1.013 | 4.341e-07 | nerazpokan | 0.00091328 | 15.44 | 1.261 | 3.591e-07 | nerazpokan | 0.00089759 | 15.71 | 1.261 | 4.341e-07 | 2.4806e-06 | 15.0179 | 1.3042 | 1.3832e-06
|  | 0.35 | 0.7 | 5856 | 14509.9739 | 0.00058457 | 0.0001023 | 17201.7092 | 0.0048339 | 0.00084593 | 15.36 | 1.013 | 3.364e-07 | nerazpokan | 0.00089293 | 15 | 1.261 | 2.374e-07 | nerazpokan | 0.00087201 | 15.36 | 1.261 | 3.364e-07 | 1.9223e-06 | 14.675 | 1.3068 | 9.7498e-07
1 | 3 | 0.7 | 0.7 | 5856 | 14509.9739 | 0.00058457 | 0.0002046 | 17201.7092 | 0.0048339 | 0.0016919 | 15.36 | 1.013 | 6.762e-07 | nerazpokan | 0.00089293 | 15 | 1.261 | 4.772e-07 | nerazpokan | 0.00087201 | 15.36 | 1.261 | 6.762e-07 | 1.932e-06 | 14.6493 | 1.3042 | 8.9684e-07
|  | 0.7 | 1.4 | 5856 | 14509.9739 | 0.00058457 | 0.0002046 | 17201.7092 | 0.0048339 | 0.0016919 | 14.65 | 1.013 | 2.834e-07 | nerazpokan | 0.00085166 | 14.12 | 1.261 | 1.965e-07 | nerazpokan | 0.00082085 | 14.65 | 1.261 | 2.834e-07 | 8.0971e-07 | 13.9643 | 1.3068 | 5.9133e-07
1 | 4 | 1.4 | 1.4 | 5856 | 14509.9739 | 0.00058457 | 0.0004092 | 17201.7092 | 0.0048339 | 0.0033837 | 14.65 | 1.013 | 5.654e-07 | nerazpokan | 0.00085166 | 14.12 | 1.261 | 3.921e-07 | nerazpokan | 0.00082085 | 14.65 | 1.261 | 5.654e-07 | 8.0771e-07 | 13.9443 | 1.3042 | 5.4927e-07
|  | 1.4 | 2.8 | 5856 | 14509.9739 | 0.00058457 | 0.0004092 | 17201.7092 | 0.0048339 | 0.0033837 | 13.23 | 1.013 | 3.538e-07 | nerazpokan | 0.00076911 | 12.35 | 1.261 | 3.157e-07 | nerazpokan | 0.00071795 | 13.23 | 1.261 | 3.538e-07 | 5.0543e-07 | 12.7193 | 1.3068 | 5.1204e-07
2 | 5 | 2.8 | 2.8 | 5559 | 13850.1523 | 0.00057791 | 0.00080907 | 16654.4817 | 0.0052816 | 0.0073942 | 13.23 | 0.9846 | 7.537e-07 | nerazpokan | 0.00079438 | 12.35 | 1.103 | 6.749e-07 | nerazpokan | 0.00074154 | 13.23 | 1.103 | 7.537e-07 | 5.3836e-07 | 12.7121 | 1.1525 | 5.0497e-07
|  | 2.8 | 5.6 | 5559 | 13850.1523 | 0.00057791 | 0.00080907 | 16654.4817 | 0.0052816 | 0.0073942 | 10.48 | 0.9846 | 5.065e-07 | nerazpokan | 0.00062926 | 9.266 | 1.103 | 3.979e-07 | nerazpokan | 0.00055637 | 10.48 | 1.103 | 5.065e-07 | 3.6179e-07 | 10.4161 | 1.1573 | 3.6497e-07
3 | 6 | 2.8 | 5.6 | 5262 | 11867.021 | 0.0005716 | 0.00080024 | 14462.7383 | 0.0055795 | 0.0078113 | 10.48 | 0.9284 | 6.447e-07 | nerazpokan | 0.00072462 | 9.266 | 0.9455 | 5.093e-07 | nerazpokan | 0.00064068 | 10.48 | 0.9455 | 6.447e-07 | 4.605e-07 | 10.4222 | 1.0025 | 4.5628e-07
|  | 2.8 | 8.4 | 5262 | 11867.021 | 0.0005716 | 0.00080024 | 14462.7383 | 0.0055795 | 0.0078113 | 7.877 | 0.9284 | 3.542e-07 | nerazpokan | 0.00054464 | 6.618 | 0.9455 | 2.136e-07 | nerazpokan | 0.00045759 | 7.877 | 0.9455 | 3.542e-07 | 2.53e-07 | 8.2824 | 1.0138 | 2.9234e-07
4 | 7 | 2.8 | 8.4 | 4965 | 9884.3109 | 0.00054569 | 0.00076397 | 12507.8741 | 0.0063478 | 0.008887 | 7.877 | 0.844 | 4.762e-07 | nerazpokan | 0.00062976 | 6.618 | 0.7879 | 2.956e-07 | nerazpokan | 0.00052911 | 7.877 | 0.844 | 4.762e-07 | 3.4014e-07 | 8.2841 | 0.89626 | 3.8183e-07
|  | 2.8 | 11.2 | 4965 | 9884.3109 | 0.00054569 | 0.00076397 | 12507.8741 | 0.0063478 | 0.008887 | 5.514 | 0.844 | 1.373e-07 | nerazpokan | 0.00044084 | 4.412 | 0.7879 | 5.201e-08 | nerazpokan | 0.00035274 | 5.514 | 0.844 | 1.373e-07 | 9.8071e-08 | 6.3596 | 0.89275 | 1.9033e-07
5 | 8 | 2.8 | 11.2 | 4668 | 8464.0632 | 0.00053369 | 0.00074717 | 10528.2447 | 0.0077414 | 0.010838 | 5.514 | 0.7314 | 2.092e-07 | nerazpokan | 0.00052373 | 4.412 | 0.6303 | 5.201e-08 | nerazpokan | 0.00041906 | 5.514 | 0.7314 | 2.092e-07 | 1.4943e-07 | 6.332 | 0.80109 | 2.5594e-07
|  | 2.8 | 14 | 4668 | 8464.0632 | 0.00053369 | 0.00074717 | 10528.2447 | 0.0077414 | 0.010838 | 3.466 | 0.7314 | 4.085e-08 | nerazpokan | 0.00032921 | 2.647 | 0.6303 | 3.12e-08 | nerazpokan | 0.00025142 | 3.466 | 0.7314 | 4.085e-08 | 2.9179e-08 | 4.4879 | 0.79795 | 4.7101e-08
6 | 9 | 2.8 | 14 | 4371 | 7756.2254 | 0.00052584 | 0.00073618 | 9742.3669 | 0.0086131 | 0.012058 | 3.466 | 0.5908 | 4.085e-08 | nerazpokan | 0.00035577 | 2.647 | 0.4727 | 3.12e-08 | nerazpokan | 0.0002717 | 3.466 | 0.5908 | 4.085e-08 | 2.9179e-08 | 4.4599 | 0.70894 | 6.3249e-08
|  | 2.8 | 16.8 | 4371 | 7756.2254 | 0.00052584 | 0.00073618 | 9742.3669 | 0.0086131 | 0.012058 | 1.812 | 0.5908 | 2.135e-08 | nerazpokan | 0.00018599 | 1.324 | 0.4727 | 1.56e-08 | nerazpokan | 0.0001359 | 1.812 | 0.5908 | 2.135e-08 | 1.525e-08 | 2.7149 | 0.71243 | 2.2857e-08
7 | 10 | 2.8 | 16.8 | 4074 | 7038.9885 | 0.00051766 | 0.00072472 | 8946.5508 | 0.0096387 | 0.013494 | 1.812 | 0.422 | 2.135e-08 | nerazpokan | 0.00020254 | 1.324 | 0.3152 | 1.56e-08 | nerazpokan | 0.00014799 | 1.812 | 0.422 | 2.135e-08 | 1.525e-08 | 2.6786 | 0.60576 | 2.2551e-08
|  | 2.8 | 19.6 | 4074 | 7038.9885 | 0.00051766 | 0.00072472 | 8946.5508 | 0.0096387 | 0.013494 | 0.6302 | 0.422 | 7.428e-09 | nerazpokan | 7.0441e-05 | 0.4412 | 0.3152 | 5.201e-09 | nerazpokan | 4.9315e-05 | 0.6302 | 0.422 | 7.428e-09 | 5.3057e-09 | 1.1543 | 0.61054 | 9.7173e-09
8 | 11 | 2.8 | 19.6 | 3777 | 6311.2594 | 0.00050901 | 0.00071261 | 8141.4853 | 0.010772 | 0.015081 | 0.6302 | 0.2251 | 7.428e-09 | nerazpokan | 7.7406e-05 | 0.4412 | 0.1576 | 5.201e-09 | nerazpokan | 5.4192e-05 | 0.6302 | 0.2251 | 7.428e-09 | 5.3057e-09 | 1.1208 | 0.41046 | 9.4357e-09
|  | 2.8 | 22.4 | 3777 | 6311.2594 | 0.00050901 | 0.00071261 | 8141.4853 | 0.010772 | 0.015081 | 0 | 0.2251 | 0 | nerazpokan | 0 | 0 | 0.1576 | 0 | nerazpokan | 0 | 0 | 0.2251 | 0 | 0 | 0 | 0.41224 | 0
Masa v eni etaži |  | 305.8104 | ton
Masa v eni etaži na eno steno |  |  | 76.4526 | tone | [21 empty] | višina | Vrd | Vsd
Moment - zasuk | [25 empty] | 0 | 1234 | 600
etaža 1, element 4 |  |  | etaža 2 |  |  | etaža 3 |  |  | etaža 4 |  |  | etaža 5 |  |  | etaža 6 |  |  | etaža 7 |  |  | etaža 8 |  |  |  |  | 22.4 | 1234 | 600
0 | 0 |  | 0 | 0 |  | 0 | 0 |  | 0 | 0 |  | 0 | 0 |  | 0 | 0 |  | 0 | 0 |  | 0 | 0
0.0004092 | 14509.9739 |  | 0.00080907 | 13850.1523 |  | 0.00080024 | 11867.021 |  | 0.00076397 | 9884.3109 |  | 0.00074717 | 8464.0632 |  | 0.00073618 | 7756.2254 |  | 0.00072472 | 7038.9885 |  | 0.00071261 | 6311.2594
0.0033837 | 17201.7092 |  | 0.0073942 | 16654.4817 |  | 0.0078113 | 14462.7383 |  | 0.008887 | 12507.8741 |  | 0.010838 | 10528.2447 |  | 0.012058 | 9742.3669 |  | 0.013494 | 8946.5508 |  | 0.015081 | 8141.4853
Moment - ukrivljenost | [24 empty] | višina [m] | Med[kNm] | Ved [kN] | Vrd [kN]
etaža 1 |  |  | etaža 2 |  |  | etaža 3 |  |  | etaža 4 |  |  | etaža 5 |  |  | etaža 6 |  |  | etaža 7 |  |  | etaža 8 |  |  |  | 0 | 9997 | 1383.999 | 1450.9353
0 | 0 |  | 0 | 0 |  | 0 | 0 |  | 0 | 0 |  | 0 | 0 |  | 0 | 0 |  | 0 | 0 |  | 0 | 0 |  |  | 2.8 | 9818.4821 | 1383.999 | 1450.9353
4.9293e-05 | 5856 |  | 4.6793e-05 | 5559 |  | 4.4293e-05 | 5262 |  | 4.1793e-05 | 4965 |  | 3.9293e-05 | 4668 |  | 3.6793e-05 | 4371 |  | 3.4293e-05 | 4074 |  | 3.1793e-05 | 3777 |  |  | 2.8 | 9818.4821 | 1351.1509 | 1459.6698
0.00058457 | 14509.9739 |  | 0.00057791 | 13850.1523 |  | 0.0005716 | 11867.021 |  | 0.00054569 | 9884.3109 |  | 0.00053369 | 8464.0632 |  | 0.00052584 | 7756.2254 |  | 0.00051766 | 7038.9885 |  | 0.00050901 | 6311.2594 |  |  | 5.6 | 8568.8571 | 1351.1509 | 1459.6698
0.0048339 | 17201.7092 |  | 0.0052816 | 16654.4817 |  | 0.0055795 | 14462.7383 |  | 0.0063478 | 12507.8741 |  | 0.0077414 | 10528.2447 |  | 0.0086131 | 9742.3669 |  | 0.0096387 | 8946.5508 |  | 0.010772 | 8141.4853 |  |  | 5.6 | 8568.8571 | 1272.3156 | 1352.8268
[25 empty] | 8.4 | 7319.2321 | 1272.3156 | 1352.8268
[25 empty] | 8.4 | 7319.2321 | 1169.3916 | 1257.2444
[25 empty] | 11.2 | 6069.6071 | 1169.3916 | 1257.2444
[25 empty] | 11.2 | 6069.6071 | 1037.9993 | 1174.5667
[25 empty] | 14 | 4819.9821 | 1037.9993 | 1174.5667
[25 empty] | 14 | 4819.9821 | 880.3285 | 917.6926
[25 empty] | 16.8 | 3570.3571 | 880.3285 | 917.6926
[25 empty] | 16.8 | 3570.3571 | 676.6704 | 884.3639
[25 empty] | 19.6 | 2320.7321 | 676.6704 | 884.3639
[25 empty] | 19.6 | 2320.7321 | 402.9364 | 965.3505
[25 empty] | 22.4 | 1071.1071 | 402.9364 | 965.3505