## obremenitve
Stavba s konzolnimi stenami
Račun obremenitev
| Stena y zunanja |  | močna os |  | šibka os
|  | osna sila | moment | prečna sila | moment | prečna sila
| obtežba | kN | kNm | kN | kNm | kN
A | stalna | 2916 | 0 | 0 | 0 | 0 | Vplivna površina |  | 40.5 | m^2
B | koristna | 972 | 0 | 0 | 0 | 0
C | potresx | 0 | 1495 | 94 | 16 | 4
D | potresy | 0 | 6377 | 396 | 3 | 1 |  |  | stena |  | x | y1 | y2
[9 empty] | površina [m2] |  | 30 | 49.5 | 40.5
| kombinacije | [7 empty] | osna sila [kN] | stalna | 2160 | 3564 | 2916
| A+0,3B+C | 3207.6 | 1495 | 94 | 16 | 4 |  |  |  | koristna | 720 | 1188 | 972
| A+0,3B+D | 3207.6 | 6377 | 396 | 3 | 1 |  |  |  | skupaj* | 3996 | 6593.4 | 5394.6
| maksimalna osna sila | 3207.6
kombinacija z upoštevanjem SRSS
| A+0,3B+SRSS(C,D) | 3207.6 | 6549.8973 | 407.0037 | 16.2788 | 4.1231
| normirana osna sila nid | 0.13365 | <0,35
| Stena y notranja |  | močna os |  | šibka os
|  | osna sila | moment | prečna sila | moment | prečna sila
| obtežba | kN | kNm | kN | kNm | kN
A | stalna | 3564 | 0 | 0 | 0 | 0 | Vplivna površina |  | 49.5 | m^2
B | koristna | 1188 | 0 | 0 | 0 | 0
C | potresx | 0 | 994 | 62 | 16 | 4 | Približna skupna strižna sila v x smeri |  |  |  | 1764
D | potresy | 0 | 5397 | 335 | 3 | 1 | Približna skupna strižna sila v y smeri |  |  |  | 1822
[7 empty] | Sd(T1)*masa |  |  |  | 4824.1525 |  | Masa | 2422.0183
| kombinacije | [11 empty] | Sd(t1) | 1.9918
| A+0,3B+C | 3920.4 | 994 | 62 | 16 | 4 | TDR | smer y |  | smer x
| A+0,3B+D | 3920.4 | 5397 | 335 | 3 | 1 | spodaj | 0.011066 | <0,1
| maksimalna osna sila | 3920.4 |  |  |  |  | zgoraj | 0.014801 | <0,1 | 0.013253 | <0,1
| kombinacija z upoštevanjem SRSS | [5 empty] | Ptot | 1782 | kN | 1782 | kN
| A+0,3B+SRSS(C,D) | 3920.4 | 5487.7723 | 340.689 | 16.2788 | 4.1231 | Vtot | 903 | kN | 922 | kN
[7 empty] | pomik | 0.7 | cm | 0.64 | cm
| normirana osna sila nid | 0.16335 | <0,35 |  |  |  | h | 280 | cm | 280 | cm
| Stena x |  | močna os |  | šibka os
|  | osna sila | moment | prečna sila | moment | prečna sila
| obtežba | kN | kNm | kN | kNm | kN
A | stalna | 2160 | 0 | 0 | 0 | 0 | Vplivna površina |  | 30 | m^2
B | koristna | 720 | 0 | 0 | 0 | 0
C | potresx | 0 | 5857 | 363 | 3 | 1
D | potresy | 0 | 1437 | 90 | 18 | 4
kombinacije
| A+0,3B+C | 2376 | 5857 | 363 | 3 | 1
| A+0,3B+D | 2376 | 1437 | 90 | 18 | 4
| maksimalna osna sila | 2376
kombinacija z upoštevanjem SRSS
| A+0,3B+SRSS(C,D) | 2376 | 6030.7063 | 373.9906 | 18.2483 | 4.1231
| normirana osna sila nid | 0.099 | <0,35
Za dimenzioniranje na potres bi utegnili biti merodajni tako zunanja stena v y smeri kot tudi stena v x smeri.
Vseeno bom najprej dimenzionirala steno v x smeri, ker pri stenah v y smeri bi lahko prerazporedila momente ne vse stiri stene enako
in bi potem dobila priblizno enak moment (10050kNm) kot pri steni v x smeri. Stena v x smeri pa ima precej manjšo osno silo.
Kombinacij potresnih vplivov ne bom upoštevala, ker res ni velike razlike, sploh pa zakaj bi dimenzionirala na vecje sile, kot je treba.
| Gravitacijska obtežba ne bo merodajna, saj prevzame beton celotno osno silo. | [5 empty] | 0.27472 | <1 | normirana osna sila je manjša od 1
Dimenzije
| dolžina stene | 6 | m
| širina stene | 0.2 | m
| višina stene | 22.4 | m
| fck | 3 | kN/cm^2
| fjk | 50 | kN/cm^2
Kontrola normalnih napetosti (TDR)
| skupna vertikalna sila zaradi stalne obtežbe |  |  |  | 21600 | kN
| skupna vertikalna sila zaradi koristne obtežbe |  |  |  | 7200 | kN
| skupna vertikalna sila pri potresni obtežni situaciji |  |  |  | 23760 | kN
| skupna vertikalna sila pri običajni obtežni kombinaciji |  |  |  | 39960 | kN
| k1 | 0.31
| ns - število etaž | 8
| Ecm | 33000 | MPa
| Ecd | 27500 | MPa
| gama CE | 1.2
| Ic1 | 3.6 | m^4
| Ic2 | 0.004 | m^4
| L - višina stavbe | 22.4 | m
| desna stran enačbe | 204108.8701 | kN | >> | 23760 | kN
|  |  |  | >> | 39960 | kN

## stena x - kritični prerez
| Stena x - obremenitev |  |  | močna os |  | šibka os
|  |  | osna sila | moment | prečna sila | moment | prečna sila
| obtežba |  | kN | kNm | kN | kNm | kN
A | stalna |  | 2160 | 0 | 0 | 0 | 0 |  | Vplivna površina |  | 30 | m^2
B | koristna |  | 720 | 0 | 0 | 0 | 0
C | potresx |  | 0 | 5857 | 363 | 3 | 1
D | potresy |  | 0 | 1437 | 90 | 18 | 4
kombinacije
| A+0,3B+C |  | 2376 | 5857 | 363 | 3 | 1
| A+0,3B+D |  | 2376 | 1437 | 90 | 18 | 4
| maksimalna osna sila |  | 2376
| normirana osna sila nid |  | 0.099 | <0,35
Dimenzioniranje
| dolžina stene |  | 6 | m
| širina stene |  | 0.2 | m
| višina stene |  | 22.4 | m
| fck |  | 3 | kN/cm^2
| fjk |  | 50 | kN/cm^2
| hw/lw |  | 3.7333 | vitka stena - potrebna premaknitev momentne črte (5.4.2.4(4-5))
| Določitev višine kritičnega območja |  |  |  | 5.4.3.4.2(1)
| hcr | > | 6 | m
| toda hcr | < | 5.2 | m
| torej hcr = |  | 5.2 | m
Upogib
| Dejanska armatura (določena s pomočjo programa Dias) | [5 empty] | Zadošča minimalna armatura
robni stebri
| število palic |  | 4 | v enem stebru |  |  | lc> | 17.0598 | cm | As | 6.8239 | cm^2
| premer palice |  | 14 | mm |  |  | Izberem lc | 17 | cm
| As=As' |  | 6.1575 | cm^2 |  |  | a | 12 | cm | krovni sloj 3,5 cm
| vmesno območje | [5 empty] | razdalja med palicami |  | 16 | cm
| Asdej/m |  | 1.96 | cm^2/m na vsaki strani
| skupaj Asl |  | 35.835 | cm^2 | v vsej steni
| procent armiranja |  | 0.29863 | %
| MRd / Med |  | 1.79 | (Dias)
Duktilnost
| mifi.zaht. |  |  |  | 2.352 |  | Ker je T1>Tc |  | 5.2.3.4(3) in 5.4.3.4.(2)
| Med/Mrd |  |  |  | 0.55866 | Dias
| q0 |  |  |  | 3
| mi.fi.dej |  |  |  | 6.9801 | duktilnost prereza je zadostna
Strig
Projektna strižna sila
| Ved | 544.5 | kN
| epsilon | 1.5 |  | 5.4.2.4.1(7)
| gama Rd | 1.2
| T1 | 0.708 | s
| Se(T1) | 1.9918 | m/s^2
| Se(Tc) | 2.3503 | m/s^2
| Ved' | 363 | kN
| Strižna nosilnost betonskega prereza |  |  |  | EC2, 6.6.2(1)
| Strižna nosilnost Vrd |  | 700.652 | kN
| rol |  | 0.0030369
| Crdc |  | 0.12
| k |  | 1.1841
| d |  | 5900 | mm
| sigma cp |  | 1.98 | Mpa
| k1 |  | 0.15
| nimin |  | 0.24701
Delovni stik
| romin | 0.0025856
| fctd | 0.13333

## mase
Tloris |  |  |  | Premik mase
a | 20 | m |  | 0,05a | 1 | m | 4.3.2(1)P
b | 15 | m |  | 0,05b | 0.75 | m
Iy | 10000 | m^4
Ix | 5625 | m^4
r^2 | 52.0833 | m^2
| qk | fi | ksi2.i | teža
| 3 | 0.5 | 0.3 | 0.45 | kN/m^2
| gk | skupaj |  | masa |  | masa v etaži |  | masni moment v etaži
| 9 | 9.45 | kN/m^2 | 0.9633 | tone/m^2 | 288.9908 | ton | 15051.6055 | ton*m^2

## celotna stena
| Stena x - obremenitev |  |  | močna os |  | šibka os
|  |  | osna sila | moment | prečna sila | moment | prečna sila
| obtežba |  | kN | kNm | kN | kNm | kN
A | stalna |  | 2160 | 0 | 0 | 0 | 0 |  | Vplivna površina |  | 30 | m^2
B | koristna |  | 720 | 0 | 0 | 0 | 0
C | potresx |  | 0 | 5857 | 363 | 3 | 1
D | potresy |  | 0 | 1437 | 90 | 18 | 4
kombinacije
| A+0,3B+C |  | 2376 | 5857 | 363 | 3 | 1
| A+0,3B+D |  | 2376 | 1437 | 90 | 18 | 4
Dimenzije stene
| dolžina | 600 | cm | [9 empty] | višina (m) | Med [kNm] | Med' [kNm]
| širina | 20 | cm | [9 empty] | 0 | 14635 | 14635
| višina | 22.4 | m | [9 empty] | 2.4 | 13066.9643 | 14635
[13 empty] | 22.4 | 0 | 1568.0357
Premaknitev momentne črte
| theta | 45 | °
| alfa | 90 | °
| z | 480 | cm
| al | 240 | cm
| višina (m) | Med [kNm] | Med' [kNm]
| 0 | 5857 | 5857
| 2.4 | 5229.4643 | 5857
| 22.4 | 0 | 627.5357
| 5.8 | 4340.4554 | 4967.9911
Projektna strižna sila
| epsilon | 1.5 | [7 empty] | Pazi na mrežno armaturo!!!
| etaža | višina | Ved | Ved' | Med' | alfas | Ned | sigmacp | VRd.c | drugi člen | skupaj
| 1 | 0 | 363 | 544.5 | 9997 | 3.06 | 2376 | 1.98 | 700.652 | 0 | 700.652 | Ok
| 1 | 2.8 | 363 | 544.5 | 5752.4107 | 1.7608 | 2376 | 1.98 | 700.652 | 0 | 700.652 | Ok
| 2 | 2.8 | 357 | 535.5 | 5752.4107 | 1.7904 | 2079 | 1.7325 | 656.8445 | 0 | 656.8445 | Ok
| 2 | 5.6 | 357 | 535.5 | 5020.2857 | 1.5625 | 2079 | 1.7325 | 656.8445 | 0 | 656.8445 | Ok
| 3 | 5.6 | 338 | 507 | 5020.2857 | 1.6503 | 1782 | 1.485 | 613.037 | 0 | 613.037 | Ok
| 3 | 8.4 | 338 | 507 | 4288.1607 | 1.4097 | 1782 | 1.485 | 613.037 | 0 | 613.037 | Ok
| 4 | 8.4 | 312 | 468 | 4288.1607 | 1.5271 | 1485 | 1.2375 | 569.2295 | 0 | 569.2295 | Ok
| 4 | 11.2 | 312 | 468 | 3556.0357 | 1.2664 | 1485 | 1.2375 | 569.2295 | 0 | 569.2295 | Ok
| 5 | 11.2 | 277 | 415.5 | 3556.0357 | 1.4264 | 1188 | 0.99 | 525.422 | 0 | 525.422 | Ok
| 5 | 14 | 277 | 415.5 | 2823.9107 | 1.1327 | 1188 | 0.99 | 525.422 | 0 | 525.422 | Ok
| 6 | 14 | 234 | 351 | 2823.9107 | 1.3409 | 891 | 0.7425 | 481.6145 | 0 | 481.6145 | Ok
| 6 | 16.8 | 234 | 351 | 2091.7857 | 0.99325 | 891 | 0.7425 | 481.6145 | 0 | 481.6145 | Ok
| 7 | 16.8 | 178 | 267 | 2091.7857 | 1.3057 | 594 | 0.495 | 437.807 | 0 | 437.807 | Ok
| 7 | 19.6 | 178 | 267 | 1359.6607 | 0.84873 | 594 | 0.495 | 437.807 | 0 | 437.807 | Ok
| 8 | 19.6 | 103 | 154.5 | 1359.6607 | 1.4667 | 297 | 0.2475 | 393.9995 | 0 | 393.9995 | Ok
| 8 | 22.4 | 103 | 154.5 | 627.5357 | 0.67695 | 297 | 0.2475 | 393.9995 | 0 | 393.9995 | Ok
| Strižna nosilnost betonskega prereza |  |  |  | EC2, 6.6.2(1) |  |  | Ved | Ved'
| Strižna nosilnost Vrd |  |  | kN |  |  |  | 907 | 1360.5
| rol |  | 0.0030369 |  |  |  |  | 907 | 1360.5
| Crdc |  | 0.12 |  |  |  |  | 891 | 1336.5
| k |  | 1.1841 |  |  |  |  | 891 | 1336.5
| d |  | 5900 | mm |  |  |  | 844 | 1266
| sigma cp |  |  | Mpa |  |  |  | 844 | 1266
| k1 |  | 0.15 |  |  |  |  | 779 | 1168.5
| nimin |  | 0.24701 |  |  |  |  | 779 | 1168.5
[8 empty] | 693 | 1039.5
[8 empty] | 693 | 1039.5
[8 empty] | 585 | 877.5
[8 empty] | 585 | 877.5
[8 empty] | 445 | 667.5
[8 empty] | 445 | 667.5
[8 empty] | 259 | 388.5
[8 empty] | 259 | 388.5

## 2 promila
Moment pri deformaciji 2 promila
Geometrija | [5 empty] | Beton |  |  |  |  | Jeklo
dolžina |  | 600 | cm |  |  | fcd |  | 2 | kN/cm^2 |  | fyd | 43.4783 | kN/cm^2
širina |  | 20 | cm |  |  | Ecm |  | 3300 | kN/cm^2 |  | Ey | 20000 | kN/cm^2
a |  | 10 | cm |  |  | epsilon.c.1 |  | 0.002 |  |  | epsilon.y | 0.0021739
As |  | 6.1575 | cm^2 |  |  | epsilon.c.1.u |  | 0.002
število palic |  | 4
premer palice |  | 14 | mm
mreža |  | 2.51 | cm^2/m |  |  | n |  | 2
Osna sila |  | 2376 | kN
Mejna deformacija
epsilon.max |  | 0.0084917 |  | epsilon.s | 0.0083169 | OK
Predpostavim x |  | 114.3759 | cm
y |  | 485.6241 | cm
epsilon.mejni.c |  | 0.002
število lamel |  | 100
debelina lamele |  | 6 | cm
Ft | -3390.6201 | kN | mom.tl | 250182.0225 | kNcm | r.t | 73.7865 | cm
Fn | 1191.9865 | kN | mom.nat | 379069.2554 | kNcm | r.n | 318.0147 | cm | ukrivljenost | 0.0017486 | 1/m | M | fi | z
N | 2198.6336 | kN |  |  |  | z | 391.8012 | cm | M.u | 10373.7057 | kNm | 10373.7057 | 0.0017486 | 391.8012
št.lamele | r.težišča | def.težišča | nap. Beton | širina l. | sila bet. | nap. Arm. | sila arm | sile tlak | mom tlak | sile nateg | mom nateg
1 | -111.3759 | -0.0019475 | -1.9986 | 20 | -239.8349 | -38.9508 | -11.732 | -251.5669 | 28018.4963 | 0 | 0
2 | -105.3759 | -0.0018426 | -1.9876 | 20 | -238.514 | -36.8525 | -11.1 | -249.6139 | 26303.3027 | 0 | 0
3 | -99.3759 | -0.0017377 | -1.9656 | 20 | -235.8721 | -34.7541 | -10.4679 | -246.3401 | 24480.2773 | 0 | 0
4 | -93.3759 | -0.0016328 | -1.9326 | 20 | -231.9094 | -32.6558 | -9.8359 | -241.7453 | 22573.1966 | 0 | 0
5 | -87.3759 | -0.0015279 | -1.8885 | 20 | -226.6257 | -30.5575 | -9.2039 | -235.8297 | 20605.8369 | 0 | 0
6 | -81.3759 | -0.001423 | -1.8335 | 20 | -220.0212 | -28.4591 | -8.5719 | -228.5931 | 18601.9748 | 0 | 0
7 | -75.3759 | -0.001318 | -1.7675 | 20 | -212.0957 | -26.3608 | -7.9399 | -220.0356 | 16585.3866 | 0 | 0
8 | -69.3759 | -0.0012131 | -1.6904 | 20 | -202.8493 | -24.2624 | -7.3078 | -210.1571 | 14579.8488 | 0 | 0
9 | -63.3759 | -0.0011082 | -1.6023 | 20 | -192.282 | -22.1641 | -6.6758 | -198.9578 | 12609.1379 | 0 | 0
10 | -57.3759 | -0.0010033 | -1.5033 | 20 | -180.3938 | -20.0657 | -6.0438 | -186.4376 | 10697.0303 | 0 | 0
11 | -51.3759 | -0.00089837 | -1.3932 | 20 | -167.1846 | -17.9674 | -5.4118 | -172.5964 | 8867.3025 | 0 | 0
12 | -45.3759 | -0.00079345 | -1.2721 | 20 | -152.6546 | -15.869 | -4.7798 | -157.4343 | 7143.7308 | 0 | 0
13 | -39.3759 | -0.00068854 | -1.14 | 20 | -136.8036 | -13.7707 | -4.1477 | -140.9514 | 5550.0918 | 0 | 0
14 | -33.3759 | -0.00058362 | -0.99693 | 20 | -119.6317 | -11.6724 | -3.5157 | -123.1475 | 4110.1619 | 0 | 0
15 | -27.3759 | -0.0004787 | -0.84282 | 20 | -101.139 | -9.574 | -2.8837 | -104.0227 | 2847.7175 | 0 | 0
16 | -21.3759 | -0.00037378 | -0.67771 | 20 | -81.3253 | -7.4757 | -2.2517 | -83.5769 | 1786.5351 | 0 | 0
17 | -15.3759 | -0.00026887 | -0.50159 | 20 | -60.1906 | -5.3773 | -1.6197 | -61.8103 | 950.391 | 0 | 0
18 | -9.3759 | -0.00016395 | -0.31446 | 20 | -37.7351 | -3.279 | -0.98763 | -38.7227 | 363.0619 | 0 | 0
19 | -3.3759 | -5.9032e-05 | -0.11632 | 20 | -13.9587 | -1.1806 | -0.35561 | -14.3143 | 48.3241 | 0 | 0
20 | 2.6241 | 4.5885e-05 | 0 | 20 | 0 | 0.9177 | 0.27641 | 0 | 0 | 0.27641 | 0.72532
21 | 8.6241 | 0.0001508 | 0 | 20 | 0 | 3.016 | 0.90843 | 0 | 0 | 0.90843 | 7.8344
22 | 14.6241 | 0.00025572 | 0 | 20 | 0 | 5.1144 | 1.5405 | 0 | 0 | 1.5405 | 22.5277
23 | 20.6241 | 0.00036064 | 0 | 20 | 0 | 7.2127 | 2.1725 | 0 | 0 | 2.1725 | 44.8052
24 | 26.6241 | 0.00046555 | 0 | 20 | 0 | 9.3111 | 2.8045 | 0 | 0 | 2.8045 | 74.667
25 | 32.6241 | 0.00057047 | 0 | 20 | 0 | 11.4094 | 3.4365 | 0 | 0 | 3.4365 | 112.1131
26 | 38.6241 | 0.00067539 | 0 | 20 | 0 | 13.5078 | 4.0685 | 0 | 0 | 4.0685 | 157.1434
27 | 44.6241 | 0.00078031 | 0 | 20 | 0 | 15.6061 | 4.7006 | 0 | 0 | 4.7006 | 209.758
28 | 50.6241 | 0.00088522 | 0 | 20 | 0 | 17.7044 | 5.3326 | 0 | 0 | 5.3326 | 269.9568
29 | 56.6241 | 0.00099014 | 0 | 20 | 0 | 19.8028 | 5.9646 | 0 | 0 | 5.9646 | 337.7399
30 | 62.6241 | 0.0010951 | 0 | 20 | 0 | 21.9011 | 6.5966 | 0 | 0 | 6.5966 | 413.1072
31 | 68.6241 | 0.0012 | 0 | 20 | 0 | 23.9995 | 7.2286 | 0 | 0 | 7.2286 | 496.0588
32 | 74.6241 | 0.0013049 | 0 | 20 | 0 | 26.0978 | 7.8607 | 0 | 0 | 7.8607 | 586.5946
33 | 80.6241 | 0.0014098 | 0 | 20 | 0 | 28.1962 | 8.4927 | 0 | 0 | 8.4927 | 684.7147
34 | 86.6241 | 0.0015147 | 0 | 20 | 0 | 30.2945 | 9.1247 | 0 | 0 | 9.1247 | 790.4191
35 | 92.6241 | 0.0016196 | 0 | 20 | 0 | 32.3929 | 9.7567 | 0 | 0 | 9.7567 | 903.7077
36 | 98.6241 | 0.0017246 | 0 | 20 | 0 | 34.4912 | 10.3887 | 0 | 0 | 10.3887 | 1024.5805
37 | 104.6241 | 0.0018295 | 0 | 20 | 0 | 36.5895 | 11.0208 | 0 | 0 | 11.0208 | 1153.0376
38 | 110.6241 | 0.0019344 | 0 | 20 | 0 | 38.6879 | 11.6528 | 0 | 0 | 11.6528 | 1289.0789
39 | 116.6241 | 0.0020393 | 0 | 20 | 0 | 40.7862 | 12.2848 | 0 | 0 | 12.2848 | 1432.7045
40 | 122.6241 | 0.0021442 | 0 | 20 | 0 | 42.8846 | 12.9168 | 0 | 0 | 12.9168 | 1583.9144
41 | 128.6241 | 0.0022491 | 0 | 20 | 0 | 43.4783 | 13.0957 | 0 | 0 | 13.0957 | 1684.416
42 | 134.6241 | 0.0023541 | 0 | 20 | 0 | 43.4783 | 13.0957 | 0 | 0 | 13.0957 | 1762.9899
43 | 140.6241 | 0.002459 | 0 | 20 | 0 | 43.4783 | 13.0957 | 0 | 0 | 13.0957 | 1841.5638
44 | 146.6241 | 0.0025639 | 0 | 20 | 0 | 43.4783 | 13.0957 | 0 | 0 | 13.0957 | 1920.1377
45 | 152.6241 | 0.0026688 | 0 | 20 | 0 | 43.4783 | 13.0957 | 0 | 0 | 13.0957 | 1998.7117
46 | 158.6241 | 0.0027737 | 0 | 20 | 0 | 43.4783 | 13.0957 | 0 | 0 | 13.0957 | 2077.2856
47 | 164.6241 | 0.0028786 | 0 | 20 | 0 | 43.4783 | 13.0957 | 0 | 0 | 13.0957 | 2155.8595
48 | 170.6241 | 0.0029836 | 0 | 20 | 0 | 43.4783 | 13.0957 | 0 | 0 | 13.0957 | 2234.4334
49 | 176.6241 | 0.0030885 | 0 | 20 | 0 | 43.4783 | 13.0957 | 0 | 0 | 13.0957 | 2313.0073
50 | 182.6241 | 0.0031934 | 0 | 20 | 0 | 43.4783 | 13.0957 | 0 | 0 | 13.0957 | 2391.5812
51 | 188.6241 | 0.0032983 | 0 | 20 | 0 | 43.4783 | 13.0957 | 0 | 0 | 13.0957 | 2470.1551
52 | 194.6241 | 0.0034032 | 0 | 20 | 0 | 43.4783 | 13.0957 | 0 | 0 | 13.0957 | 2548.729
53 | 200.6241 | 0.0035082 | 0 | 20 | 0 | 43.4783 | 13.0957 | 0 | 0 | 13.0957 | 2627.303
54 | 206.6241 | 0.0036131 | 0 | 20 | 0 | 43.4783 | 13.0957 | 0 | 0 | 13.0957 | 2705.8769
55 | 212.6241 | 0.003718 | 0 | 20 | 0 | 43.4783 | 13.0957 | 0 | 0 | 13.0957 | 2784.4508
56 | 218.6241 | 0.0038229 | 0 | 20 | 0 | 43.4783 | 13.0957 | 0 | 0 | 13.0957 | 2863.0247
57 | 224.6241 | 0.0039278 | 0 | 20 | 0 | 43.4783 | 13.0957 | 0 | 0 | 13.0957 | 2941.5986
58 | 230.6241 | 0.0040327 | 0 | 20 | 0 | 43.4783 | 13.0957 | 0 | 0 | 13.0957 | 3020.1725
59 | 236.6241 | 0.0041377 | 0 | 20 | 0 | 43.4783 | 13.0957 | 0 | 0 | 13.0957 | 3098.7464
60 | 242.6241 | 0.0042426 | 0 | 20 | 0 | 43.4783 | 13.0957 | 0 | 0 | 13.0957 | 3177.3203
61 | 248.6241 | 0.0043475 | 0 | 20 | 0 | 43.4783 | 13.0957 | 0 | 0 | 13.0957 | 3255.8943
62 | 254.6241 | 0.0044524 | 0 | 20 | 0 | 43.4783 | 13.0957 | 0 | 0 | 13.0957 | 3334.4682
63 | 260.6241 | 0.0045573 | 0 | 20 | 0 | 43.4783 | 13.0957 | 0 | 0 | 13.0957 | 3413.0421
64 | 266.6241 | 0.0046622 | 0 | 20 | 0 | 43.4783 | 13.0957 | 0 | 0 | 13.0957 | 3491.616
65 | 272.6241 | 0.0047672 | 0 | 20 | 0 | 43.4783 | 13.0957 | 0 | 0 | 13.0957 | 3570.1899
66 | 278.6241 | 0.0048721 | 0 | 20 | 0 | 43.4783 | 13.0957 | 0 | 0 | 13.0957 | 3648.7638
67 | 284.6241 | 0.004977 | 0 | 20 | 0 | 43.4783 | 13.0957 | 0 | 0 | 13.0957 | 3727.3377
68 | 290.6241 | 0.0050819 | 0 | 20 | 0 | 43.4783 | 13.0957 | 0 | 0 | 13.0957 | 3805.9117
69 | 296.6241 | 0.0051868 | 0 | 20 | 0 | 43.4783 | 13.0957 | 0 | 0 | 13.0957 | 3884.4856
70 | 302.6241 | 0.0052917 | 0 | 20 | 0 | 43.4783 | 13.0957 | 0 | 0 | 13.0957 | 3963.0595
71 | 308.6241 | 0.0053967 | 0 | 20 | 0 | 43.4783 | 13.0957 | 0 | 0 | 13.0957 | 4041.6334
72 | 314.6241 | 0.0055016 | 0 | 20 | 0 | 43.4783 | 13.0957 | 0 | 0 | 13.0957 | 4120.2073
73 | 320.6241 | 0.0056065 | 0 | 20 | 0 | 43.4783 | 13.0957 | 0 | 0 | 13.0957 | 4198.7812
74 | 326.6241 | 0.0057114 | 0 | 20 | 0 | 43.4783 | 13.0957 | 0 | 0 | 13.0957 | 4277.3551
75 | 332.6241 | 0.0058163 | 0 | 20 | 0 | 43.4783 | 13.0957 | 0 | 0 | 13.0957 | 4355.929
76 | 338.6241 | 0.0059212 | 0 | 20 | 0 | 43.4783 | 13.0957 | 0 | 0 | 13.0957 | 4434.503
77 | 344.6241 | 0.0060262 | 0 | 20 | 0 | 43.4783 | 13.0957 | 0 | 0 | 13.0957 | 4513.0769
78 | 350.6241 | 0.0061311 | 0 | 20 | 0 | 43.4783 | 13.0957 | 0 | 0 | 13.0957 | 4591.6508
79 | 356.6241 | 0.006236 | 0 | 20 | 0 | 43.4783 | 13.0957 | 0 | 0 | 13.0957 | 4670.2247
80 | 362.6241 | 0.0063409 | 0 | 20 | 0 | 43.4783 | 13.0957 | 0 | 0 | 13.0957 | 4748.7986
81 | 368.6241 | 0.0064458 | 0 | 20 | 0 | 43.4783 | 13.0957 | 0 | 0 | 13.0957 | 4827.3725
82 | 374.6241 | 0.0065507 | 0 | 20 | 0 | 43.4783 | 13.0957 | 0 | 0 | 13.0957 | 4905.9464
83 | 380.6241 | 0.0066557 | 0 | 20 | 0 | 43.4783 | 13.0957 | 0 | 0 | 13.0957 | 4984.5203
84 | 386.6241 | 0.0067606 | 0 | 20 | 0 | 43.4783 | 13.0957 | 0 | 0 | 13.0957 | 5063.0943
85 | 392.6241 | 0.0068655 | 0 | 20 | 0 | 43.4783 | 13.0957 | 0 | 0 | 13.0957 | 5141.6682
86 | 398.6241 | 0.0069704 | 0 | 20 | 0 | 43.4783 | 13.0957 | 0 | 0 | 13.0957 | 5220.2421
87 | 404.6241 | 0.0070753 | 0 | 20 | 0 | 43.4783 | 13.0957 | 0 | 0 | 13.0957 | 5298.816
88 | 410.6241 | 0.0071803 | 0 | 20 | 0 | 43.4783 | 13.0957 | 0 | 0 | 13.0957 | 5377.3899
89 | 416.6241 | 0.0072852 | 0 | 20 | 0 | 43.4783 | 13.0957 | 0 | 0 | 13.0957 | 5455.9638
90 | 422.6241 | 0.0073901 | 0 | 20 | 0 | 43.4783 | 13.0957 | 0 | 0 | 13.0957 | 5534.5377
91 | 428.6241 | 0.007495 | 0 | 20 | 0 | 43.4783 | 13.0957 | 0 | 0 | 13.0957 | 5613.1117
92 | 434.6241 | 0.0075999 | 0 | 20 | 0 | 43.4783 | 13.0957 | 0 | 0 | 13.0957 | 5691.6856
93 | 440.6241 | 0.0077048 | 0 | 20 | 0 | 43.4783 | 13.0957 | 0 | 0 | 13.0957 | 5770.2595
94 | 446.6241 | 0.0078098 | 0 | 20 | 0 | 43.4783 | 13.0957 | 0 | 0 | 13.0957 | 5848.8334
95 | 452.6241 | 0.0079147 | 0 | 20 | 0 | 43.4783 | 13.0957 | 0 | 0 | 13.0957 | 5927.4073
96 | 458.6241 | 0.0080196 | 0 | 20 | 0 | 43.4783 | 13.0957 | 0 | 0 | 13.0957 | 6005.9812
97 | 464.6241 | 0.0081245 | 0 | 20 | 0 | 43.4783 | 13.0957 | 0 | 0 | 13.0957 | 6084.5551
98 | 470.6241 | 0.0082294 | 0 | 20 | 0 | 43.4783 | 13.0957 | 0 | 0 | 13.0957 | 6163.129
99 | 476.6241 | 0.0083343 | 0 | 20 | 0 | 43.4783 | 13.0957 | 0 | 0 | 13.0957 | 6241.703
100 | 482.6241 | 0.0084393 | 0 | 20 | 0 | 43.4783 | 13.0957 | 0 | 0 | 13.0957 | 6320.2769
As | 475.6241 | 0.0083169 | 0 |  |  | 43.4783 | 267.7183 | 0 | 0 | 267.7183 | 127333.2803
As' | -104.3759 | -0.0018251 | 0 |  |  | -36.5028 | -224.7665 | -224.7665 | 23460.2179 | 0 | 0

## dukt1
Tečenje natezne armature
Geometrija | [5 empty] | Beton |  |  |  |  | Jeklo
dolžina |  | 600 | cm |  |  | fcd |  | 2 | kN/cm^2 |  | fyd | 43.4783 | kN/cm^2
širina |  | 20 | cm |  |  | Ecm |  | 3300 | kN/cm^2 |  | Ey | 20000 | kN/cm^2
a |  | 10 | cm |  |  | epsilon.c.1 |  | 0.002 |  |  | epsilon.y | 0.0021739
As |  | 6.1575 | cm^2 |  |  | epsilon.c.1.u |  | 0.002
število palic |  | 4
premer palice |  | 14 | mm
mreža |  | 1.96 | cm^2/m |  |  | n |  | 2
Osna sila |  | 2376 | kN
Meja tečenja natezne armature
epsilon.mejni |  | 0.0022267
Predpostavim x |  | 178.4604 | cm
y |  | 421.5396 | cm
epsilon.c |  | 0.0009427
število lamel |  | 100
debelina lamele |  | 6 | cm
Ft | -3011.4685 | kN | mom.tl | 355782.9613 | kNcm | r.t | 118.1427 | cm |  | 0.0012424
Fn | 635.4685 | kN | mom.nat | 213493.1665 | kNcm | r.n | 335.9618 | cm | ukrivljenost | 0.00052824 | 1/m
N | 2376 | kN |  |  |  | z | 454.1045 | cm | M.y | 8580.5421 | kNm
št.lamele | r.težišča | def.težišča | nap. Beton | širina l. | sila bet. | nap. Arm. | sila arm | sile tlak | mom tlak | sile nateg | mom nateg
1 | -175.4604 | -0.00092685 | -1.4242 | 20 | -170.901 | -18.537 | -4.3599 | -175.2609 | 30751.3493 | 0 | 0
2 | -169.4604 | -0.00089516 | -1.3897 | 20 | -166.7592 | -17.9031 | -4.2108 | -170.97 | 28972.6471 | 0 | 0
3 | -163.4604 | -0.00086346 | -1.3541 | 20 | -162.4968 | -17.2692 | -4.0617 | -166.5586 | 27225.7314 | 0 | 0
4 | -157.4604 | -0.00083177 | -1.3176 | 20 | -158.114 | -16.6353 | -3.9126 | -162.0266 | 25512.7722 | 0 | 0
5 | -151.4604 | -0.00080007 | -1.2801 | 20 | -153.6105 | -16.0015 | -3.7635 | -157.3741 | 23835.9392 | 0 | 0
6 | -145.4604 | -0.00076838 | -1.2416 | 20 | -148.9865 | -15.3676 | -3.6145 | -152.601 | 22197.4021 | 0 | 0
7 | -139.4604 | -0.00073668 | -1.202 | 20 | -144.242 | -14.7337 | -3.4654 | -147.7074 | 20599.3308 | 0 | 0
8 | -133.4604 | -0.00070499 | -1.1615 | 20 | -139.3769 | -14.0998 | -3.3163 | -142.6932 | 19043.895 | 0 | 0
9 | -127.4604 | -0.0006733 | -1.1199 | 20 | -134.3913 | -13.4659 | -3.1672 | -137.5585 | 17533.2646 | 0 | 0
10 | -121.4604 | -0.0006416 | -1.0774 | 20 | -129.2852 | -12.832 | -3.0181 | -132.3033 | 16069.6093 | 0 | 0
11 | -115.4604 | -0.00060991 | -1.0338 | 20 | -124.0585 | -12.1981 | -2.869 | -126.9275 | 14655.0989 | 0 | 0
12 | -109.4604 | -0.00057821 | -0.98926 | 20 | -118.7112 | -11.5643 | -2.7199 | -121.4312 | 13291.9031 | 0 | 0
13 | -103.4604 | -0.00054652 | -0.9437 | 20 | -113.2435 | -10.9304 | -2.5708 | -115.8143 | 11982.1919 | 0 | 0
14 | -97.4604 | -0.00051482 | -0.89713 | 20 | -107.6551 | -10.2965 | -2.4217 | -110.0769 | 10728.1349 | 0 | 0
15 | -91.4604 | -0.00048313 | -0.84955 | 20 | -101.9463 | -9.6626 | -2.2726 | -104.2189 | 9531.902 | 0 | 0
16 | -85.4604 | -0.00045144 | -0.80097 | 20 | -96.1168 | -9.0287 | -2.1236 | -98.2404 | 8395.663 | 0 | 0
17 | -79.4604 | -0.00041974 | -0.75139 | 20 | -90.1669 | -8.3948 | -1.9745 | -92.1413 | 7321.5876 | 0 | 0
18 | -73.4604 | -0.00038805 | -0.7008 | 20 | -84.0964 | -7.7609 | -1.8254 | -85.9217 | 6311.8456 | 0 | 0
19 | -67.4604 | -0.00035635 | -0.64921 | 20 | -77.9053 | -7.127 | -1.6763 | -79.5816 | 5368.6068 | 0 | 0
20 | -61.4604 | -0.00032466 | -0.59661 | 20 | -71.5937 | -6.4932 | -1.5272 | -73.1209 | 4494.041 | 0 | 0
21 | -55.4604 | -0.00029296 | -0.54301 | 20 | -65.1616 | -5.8593 | -1.3781 | -66.5397 | 3690.318 | 0 | 0
22 | -49.4604 | -0.00026127 | -0.48841 | 20 | -58.6089 | -5.2254 | -1.229 | -59.8379 | 2959.6076 | 0 | 0
23 | -43.4604 | -0.00022957 | -0.4328 | 20 | -51.9357 | -4.5915 | -1.0799 | -53.0156 | 2304.0796 | 0 | 0
24 | -37.4604 | -0.00019788 | -0.37618 | 20 | -45.1419 | -3.9576 | -0.93083 | -46.0727 | 1725.9037 | 0 | 0
25 | -31.4604 | -0.00016619 | -0.31856 | 20 | -38.2276 | -3.3237 | -0.78174 | -39.0093 | 1227.2497 | 0 | 0
26 | -25.4604 | -0.00013449 | -0.25994 | 20 | -31.1927 | -2.6898 | -0.63265 | -31.8254 | 810.2875 | 0 | 0
27 | -19.4604 | -0.0001028 | -0.20031 | 20 | -24.0374 | -2.0559 | -0.48356 | -24.5209 | 477.1868 | 0 | 0
28 | -13.4604 | -7.1103e-05 | -0.13968 | 20 | -16.7614 | -1.4221 | -0.33447 | -17.0959 | 230.1174 | 0 | 0
29 | -7.4604 | -3.9409e-05 | -0.078041 | 20 | -9.3649 | -0.78818 | -0.18538 | -9.5503 | 71.2491 | 0 | 0
30 | -1.4604 | -7.7144e-06 | -0.015399 | 20 | -1.8479 | -0.15429 | -0.036289 | -1.8842 | 2.7517 | 0 | 0
31 | 4.5396 | 2.398e-05 | 0 | 20 | 0 | 0.4796 | 0.1128 | 0 | 0 | 0.1128 | 0.51207
32 | 10.5396 | 5.5674e-05 | 0 | 20 | 0 | 1.1135 | 0.26189 | 0 | 0 | 0.26189 | 2.7602
33 | 16.5396 | 8.7369e-05 | 0 | 20 | 0 | 1.7474 | 0.41098 | 0 | 0 | 0.41098 | 6.7975
34 | 22.5396 | 0.00011906 | 0 | 20 | 0 | 2.3813 | 0.56007 | 0 | 0 | 0.56007 | 12.6238
35 | 28.5396 | 0.00015076 | 0 | 20 | 0 | 3.0151 | 0.70916 | 0 | 0 | 0.70916 | 20.2392
36 | 34.5396 | 0.00018245 | 0 | 20 | 0 | 3.649 | 0.85825 | 0 | 0 | 0.85825 | 29.6437
37 | 40.5396 | 0.00021415 | 0 | 20 | 0 | 4.2829 | 1.0073 | 0 | 0 | 1.0073 | 40.8373
38 | 46.5396 | 0.00024584 | 0 | 20 | 0 | 4.9168 | 1.1564 | 0 | 0 | 1.1564 | 53.8199
39 | 52.5396 | 0.00027753 | 0 | 20 | 0 | 5.5507 | 1.3055 | 0 | 0 | 1.3055 | 68.5917
40 | 58.5396 | 0.00030923 | 0 | 20 | 0 | 6.1846 | 1.4546 | 0 | 0 | 1.4546 | 85.1525
41 | 64.5396 | 0.00034092 | 0 | 20 | 0 | 6.8185 | 1.6037 | 0 | 0 | 1.6037 | 103.5024
42 | 70.5396 | 0.00037262 | 0 | 20 | 0 | 7.4524 | 1.7528 | 0 | 0 | 1.7528 | 123.6414
43 | 76.5396 | 0.00040431 | 0 | 20 | 0 | 8.0862 | 1.9019 | 0 | 0 | 1.9019 | 145.5694
44 | 82.5396 | 0.00043601 | 0 | 20 | 0 | 8.7201 | 2.051 | 0 | 0 | 2.051 | 169.2866
45 | 88.5396 | 0.0004677 | 0 | 20 | 0 | 9.354 | 2.2001 | 0 | 0 | 2.2001 | 194.7928
46 | 94.5396 | 0.0004994 | 0 | 20 | 0 | 9.9879 | 2.3492 | 0 | 0 | 2.3492 | 222.0881
47 | 100.5396 | 0.00053109 | 0 | 20 | 0 | 10.6218 | 2.4982 | 0 | 0 | 2.4982 | 251.1725
48 | 106.5396 | 0.00056278 | 0 | 20 | 0 | 11.2557 | 2.6473 | 0 | 0 | 2.6473 | 282.046
49 | 112.5396 | 0.00059448 | 0 | 20 | 0 | 11.8896 | 2.7964 | 0 | 0 | 2.7964 | 314.7086
50 | 118.5396 | 0.00062617 | 0 | 20 | 0 | 12.5234 | 2.9455 | 0 | 0 | 2.9455 | 349.1602
51 | 124.5396 | 0.00065787 | 0 | 20 | 0 | 13.1573 | 3.0946 | 0 | 0 | 3.0946 | 385.4009
52 | 130.5396 | 0.00068956 | 0 | 20 | 0 | 13.7912 | 3.2437 | 0 | 0 | 3.2437 | 423.4307
53 | 136.5396 | 0.00072126 | 0 | 20 | 0 | 14.4251 | 3.3928 | 0 | 0 | 3.3928 | 463.2496
54 | 142.5396 | 0.00075295 | 0 | 20 | 0 | 15.059 | 3.5419 | 0 | 0 | 3.5419 | 504.8576
55 | 148.5396 | 0.00078464 | 0 | 20 | 0 | 15.6929 | 3.691 | 0 | 0 | 3.691 | 548.2547
56 | 154.5396 | 0.00081634 | 0 | 20 | 0 | 16.3268 | 3.8401 | 0 | 0 | 3.8401 | 593.4408
57 | 160.5396 | 0.00084803 | 0 | 20 | 0 | 16.9607 | 3.9891 | 0 | 0 | 3.9891 | 640.416
58 | 166.5396 | 0.00087973 | 0 | 20 | 0 | 17.5945 | 4.1382 | 0 | 0 | 4.1382 | 689.1803
59 | 172.5396 | 0.00091142 | 0 | 20 | 0 | 18.2284 | 4.2873 | 0 | 0 | 4.2873 | 739.7337
60 | 178.5396 | 0.00094312 | 0 | 20 | 0 | 18.8623 | 4.4364 | 0 | 0 | 4.4364 | 792.0762
61 | 184.5396 | 0.00097481 | 0 | 20 | 0 | 19.4962 | 4.5855 | 0 | 0 | 4.5855 | 846.2077
62 | 190.5396 | 0.0010065 | 0 | 20 | 0 | 20.1301 | 4.7346 | 0 | 0 | 4.7346 | 902.1284
63 | 196.5396 | 0.0010382 | 0 | 20 | 0 | 20.764 | 4.8837 | 0 | 0 | 4.8837 | 959.8381
64 | 202.5396 | 0.0010699 | 0 | 20 | 0 | 21.3979 | 5.0328 | 0 | 0 | 5.0328 | 1019.3369
65 | 208.5396 | 0.0011016 | 0 | 20 | 0 | 22.0318 | 5.1819 | 0 | 0 | 5.1819 | 1080.6248
66 | 214.5396 | 0.0011333 | 0 | 20 | 0 | 22.6656 | 5.331 | 0 | 0 | 5.331 | 1143.7017
67 | 220.5396 | 0.001165 | 0 | 20 | 0 | 23.2995 | 5.48 | 0 | 0 | 5.48 | 1208.5678
68 | 226.5396 | 0.0011967 | 0 | 20 | 0 | 23.9334 | 5.6291 | 0 | 0 | 5.6291 | 1275.2229
69 | 232.5396 | 0.0012284 | 0 | 20 | 0 | 24.5673 | 5.7782 | 0 | 0 | 5.7782 | 1343.6671
70 | 238.5396 | 0.0012601 | 0 | 20 | 0 | 25.2012 | 5.9273 | 0 | 0 | 5.9273 | 1413.9004
71 | 244.5396 | 0.0012918 | 0 | 20 | 0 | 25.8351 | 6.0764 | 0 | 0 | 6.0764 | 1485.9228
72 | 250.5396 | 0.0013234 | 0 | 20 | 0 | 26.469 | 6.2255 | 0 | 0 | 6.2255 | 1559.7342
73 | 256.5396 | 0.0013551 | 0 | 20 | 0 | 27.1028 | 6.3746 | 0 | 0 | 6.3746 | 1635.3348
74 | 262.5396 | 0.0013868 | 0 | 20 | 0 | 27.7367 | 6.5237 | 0 | 0 | 6.5237 | 1712.7244
75 | 268.5396 | 0.0014185 | 0 | 20 | 0 | 28.3706 | 6.6728 | 0 | 0 | 6.6728 | 1791.9031
76 | 274.5396 | 0.0014502 | 0 | 20 | 0 | 29.0045 | 6.8219 | 0 | 0 | 6.8219 | 1872.8709
77 | 280.5396 | 0.0014819 | 0 | 20 | 0 | 29.6384 | 6.971 | 0 | 0 | 6.971 | 1955.6277
78 | 286.5396 | 0.0015136 | 0 | 20 | 0 | 30.2723 | 7.12 | 0 | 0 | 7.12 | 2040.1737
79 | 292.5396 | 0.0015453 | 0 | 20 | 0 | 30.9062 | 7.2691 | 0 | 0 | 7.2691 | 2126.5087
80 | 298.5396 | 0.001577 | 0 | 20 | 0 | 31.5401 | 7.4182 | 0 | 0 | 7.4182 | 2214.6329
81 | 304.5396 | 0.0016087 | 0 | 20 | 0 | 32.1739 | 7.5673 | 0 | 0 | 7.5673 | 2304.5461
82 | 310.5396 | 0.0016404 | 0 | 20 | 0 | 32.8078 | 7.7164 | 0 | 0 | 7.7164 | 2396.2483
83 | 316.5396 | 0.0016721 | 0 | 20 | 0 | 33.4417 | 7.8655 | 0 | 0 | 7.8655 | 2489.7397
84 | 322.5396 | 0.0017038 | 0 | 20 | 0 | 34.0756 | 8.0146 | 0 | 0 | 8.0146 | 2585.0201
85 | 328.5396 | 0.0017355 | 0 | 20 | 0 | 34.7095 | 8.1637 | 0 | 0 | 8.1637 | 2682.0897
86 | 334.5396 | 0.0017672 | 0 | 20 | 0 | 35.3434 | 8.3128 | 0 | 0 | 8.3128 | 2780.9483
87 | 340.5396 | 0.0017989 | 0 | 20 | 0 | 35.9773 | 8.4619 | 0 | 0 | 8.4619 | 2881.596
88 | 346.5396 | 0.0018306 | 0 | 20 | 0 | 36.6112 | 8.6109 | 0 | 0 | 8.6109 | 2984.0328
89 | 352.5396 | 0.0018623 | 0 | 20 | 0 | 37.245 | 8.76 | 0 | 0 | 8.76 | 3088.2586
90 | 358.5396 | 0.0018939 | 0 | 20 | 0 | 37.8789 | 8.9091 | 0 | 0 | 8.9091 | 3194.2736
91 | 364.5396 | 0.0019256 | 0 | 20 | 0 | 38.5128 | 9.0582 | 0 | 0 | 9.0582 | 3302.0776
92 | 370.5396 | 0.0019573 | 0 | 20 | 0 | 39.1467 | 9.2073 | 0 | 0 | 9.2073 | 3411.6707
93 | 376.5396 | 0.001989 | 0 | 20 | 0 | 39.7806 | 9.3564 | 0 | 0 | 9.3564 | 3523.0529
94 | 382.5396 | 0.0020207 | 0 | 20 | 0 | 40.4145 | 9.5055 | 0 | 0 | 9.5055 | 3636.2241
95 | 388.5396 | 0.0020524 | 0 | 20 | 0 | 41.0484 | 9.6546 | 0 | 0 | 9.6546 | 3751.1845
96 | 394.5396 | 0.0020841 | 0 | 20 | 0 | 41.6822 | 9.8037 | 0 | 0 | 9.8037 | 3867.9339
97 | 400.5396 | 0.0021158 | 0 | 20 | 0 | 42.3161 | 9.9528 | 0 | 0 | 9.9528 | 3986.4724
98 | 406.5396 | 0.0021475 | 0 | 20 | 0 | 42.95 | 10.1018 | 0 | 0 | 10.1018 | 4106.8
99 | 412.5396 | 0.0021792 | 0 | 20 | 0 | 43.4783 | 10.2261 | 0 | 0 | 10.2261 | 4218.6658
100 | 418.5396 | 0.0022109 | 0 | 20 | 0 | 43.4783 | 10.2261 | 0 | 0 | 10.2261 | 4280.0223
As | 411.5396 | 0.0021739 | 0 |  |  | 43.4783 | 267.7183 | 0 | 0 | 267.7183 | 110176.6938
As' | -168.4604 | -0.00088987 | 0 |  |  | -17.7975 | -109.5883 | -109.5883 | 18461.2945 | 0 | 0

## dukt2
Porušitev tlačene cone
Geometrija | [5 empty] | Beton |  |  |  |  | Jeklo
dolžina |  | 600 | cm |  |  | fcd |  | 2 | kN/cm^2 |  | fyd | 43.4783 | kN/cm^2
širina |  | 20 | cm |  |  | Ecm |  | 3300 | kN/cm^2 |  | Ey | 20000 | kN/cm^2
a |  | 10 | cm |  |  | epsilon.c.1 |  | 0.002 |  |  | epsilon.y | 0.0021739
As |  | 6.1575 | cm^2 |  |  | epsilon.c.1.u |  | 0.0035
število palic |  | 4
premer palice |  | 14 | mm
mreža |  | 1.96 | cm^2/m |  |  | n |  | 2
Osna sila |  | 2376 | kN
Mejna deformacija
epsilon.max |  | 0.018623 |  | epsilon.s | 0.018254 | OK
Predpostavim x |  | 94.9246 | cm
y |  | 505.0754 | cm
epsilon.mejni.c |  | 0.0035
število lamel |  | 100
debelina lamele |  | 6 | cm
Ft | -3454.3468 | kN | mom.tl | 199761.5988 | kNcm | r.t | 57.8291 | cm
Fn | 1078.3468 | kN | mom.nat | 348942.527 | kNcm | r.n | 323.5903 | cm | ukrivljenost | 0.0036871 | 1/m
N | 2376 | kN |  |  |  | z | 381.4193 | cm | M.u | 10359.6321 | kNm
št.lamele | r.težišča | def.težišča | nap. Beton | širina l. | sila bet. | nap. Arm. | sila arm | sile tlak | mom tlak | sile nateg | mom nateg
1 | -91.9246 | -0.0033894 | -2 | 20 | -240 | -43.4783 | -10.2261 | -250.2261 | 23001.9401 | 0 | 0
2 | -85.9246 | -0.0031682 | -2 | 20 | -240 | -43.4783 | -10.2261 | -250.2261 | 21500.5836 | 0 | 0
3 | -79.9246 | -0.0029469 | -2 | 20 | -240 | -43.4783 | -10.2261 | -250.2261 | 19999.227 | 0 | 0
4 | -73.9246 | -0.0027257 | -2 | 20 | -240 | -43.4783 | -10.2261 | -250.2261 | 18497.8705 | 0 | 0
5 | -67.9246 | -0.0025045 | -2 | 20 | -240 | -43.4783 | -10.2261 | -250.2261 | 16996.514 | 0 | 0
6 | -61.9246 | -0.0022832 | -2 | 20 | -240 | -43.4783 | -10.2261 | -250.2261 | 15495.1575 | 0 | 0
7 | -55.9246 | -0.002062 | -2 | 20 | -240 | -41.2403 | -9.6997 | -249.6997 | 13964.3645 | 0 | 0
8 | -49.9246 | -0.0018408 | -1.9873 | 20 | -238.4791 | -36.8158 | -8.6591 | -247.1382 | 12338.2818 | 0 | 0
9 | -43.9246 | -0.0016196 | -1.9276 | 20 | -231.316 | -32.3912 | -7.6184 | -238.9344 | 10495.1035 | 0 | 0
10 | -37.9246 | -0.0013983 | -1.819 | 20 | -218.2798 | -27.9667 | -6.5778 | -224.8575 | 8527.6385 | 0 | 0
11 | -31.9246 | -0.0011771 | -1.6614 | 20 | -199.3706 | -23.5421 | -5.5371 | -204.9077 | 6541.6013 | 0 | 0
12 | -25.9246 | -0.00095588 | -1.4549 | 20 | -174.5883 | -19.1175 | -4.4964 | -179.0848 | 4642.7064 | 0 | 0
13 | -19.9246 | -0.00073465 | -1.1994 | 20 | -143.9331 | -14.693 | -3.4558 | -147.3889 | 2936.6683 | 0 | 0
14 | -13.9246 | -0.00051342 | -0.89504 | 20 | -107.4048 | -10.2684 | -2.4151 | -109.8199 | 1529.2015 | 0 | 0
15 | -7.9246 | -0.00029219 | -0.5417 | 20 | -65.0035 | -5.8438 | -1.3745 | -66.3779 | 526.0205 | 0 | 0
16 | -1.9246 | -7.0964e-05 | -0.13941 | 20 | -16.7291 | -1.4193 | -0.33381 | -17.0629 | 32.8398 | 0 | 0
17 | 4.0754 | 0.00015026 | 0 | 20 | 0 | 3.0053 | 0.70684 | 0 | 0 | 0.70684 | 2.8807
18 | 10.0754 | 0.00037149 | 0 | 20 | 0 | 7.4299 | 1.7475 | 0 | 0 | 1.7475 | 17.6067
19 | 16.0754 | 0.00059272 | 0 | 20 | 0 | 11.8544 | 2.7882 | 0 | 0 | 2.7882 | 44.8207
20 | 22.0754 | 0.00081395 | 0 | 20 | 0 | 16.279 | 3.8288 | 0 | 0 | 3.8288 | 84.5225
21 | 28.0754 | 0.0010352 | 0 | 20 | 0 | 20.7035 | 4.8695 | 0 | 0 | 4.8695 | 136.7123
22 | 34.0754 | 0.0012564 | 0 | 20 | 0 | 25.1281 | 5.9101 | 0 | 0 | 5.9101 | 201.3899
23 | 40.0754 | 0.0014776 | 0 | 20 | 0 | 29.5527 | 6.9508 | 0 | 0 | 6.9508 | 278.5554
24 | 46.0754 | 0.0016989 | 0 | 20 | 0 | 33.9772 | 7.9914 | 0 | 0 | 7.9914 | 368.2088
25 | 52.0754 | 0.0019201 | 0 | 20 | 0 | 38.4018 | 9.0321 | 0 | 0 | 9.0321 | 470.3501
26 | 58.0754 | 0.0021413 | 0 | 20 | 0 | 42.8264 | 10.0728 | 0 | 0 | 10.0728 | 584.9792
27 | 64.0754 | 0.0023625 | 0 | 20 | 0 | 43.4783 | 10.2261 | 0 | 0 | 10.2261 | 655.2403
28 | 70.0754 | 0.0025838 | 0 | 20 | 0 | 43.4783 | 10.2261 | 0 | 0 | 10.2261 | 716.5968
29 | 76.0754 | 0.002805 | 0 | 20 | 0 | 43.4783 | 10.2261 | 0 | 0 | 10.2261 | 777.9534
30 | 82.0754 | 0.0030262 | 0 | 20 | 0 | 43.4783 | 10.2261 | 0 | 0 | 10.2261 | 839.3099
31 | 88.0754 | 0.0032475 | 0 | 20 | 0 | 43.4783 | 10.2261 | 0 | 0 | 10.2261 | 900.6664
32 | 94.0754 | 0.0034687 | 0 | 20 | 0 | 43.4783 | 10.2261 | 0 | 0 | 10.2261 | 962.0229
33 | 100.0754 | 0.0036899 | 0 | 20 | 0 | 43.4783 | 10.2261 | 0 | 0 | 10.2261 | 1023.3795
34 | 106.0754 | 0.0039111 | 0 | 20 | 0 | 43.4783 | 10.2261 | 0 | 0 | 10.2261 | 1084.736
35 | 112.0754 | 0.0041324 | 0 | 20 | 0 | 43.4783 | 10.2261 | 0 | 0 | 10.2261 | 1146.0925
36 | 118.0754 | 0.0043536 | 0 | 20 | 0 | 43.4783 | 10.2261 | 0 | 0 | 10.2261 | 1207.449
37 | 124.0754 | 0.0045748 | 0 | 20 | 0 | 43.4783 | 10.2261 | 0 | 0 | 10.2261 | 1268.8055
38 | 130.0754 | 0.0047961 | 0 | 20 | 0 | 43.4783 | 10.2261 | 0 | 0 | 10.2261 | 1330.1621
39 | 136.0754 | 0.0050173 | 0 | 20 | 0 | 43.4783 | 10.2261 | 0 | 0 | 10.2261 | 1391.5186
40 | 142.0754 | 0.0052385 | 0 | 20 | 0 | 43.4783 | 10.2261 | 0 | 0 | 10.2261 | 1452.8751
41 | 148.0754 | 0.0054597 | 0 | 20 | 0 | 43.4783 | 10.2261 | 0 | 0 | 10.2261 | 1514.2316
42 | 154.0754 | 0.005681 | 0 | 20 | 0 | 43.4783 | 10.2261 | 0 | 0 | 10.2261 | 1575.5881
43 | 160.0754 | 0.0059022 | 0 | 20 | 0 | 43.4783 | 10.2261 | 0 | 0 | 10.2261 | 1636.9447
44 | 166.0754 | 0.0061234 | 0 | 20 | 0 | 43.4783 | 10.2261 | 0 | 0 | 10.2261 | 1698.3012
45 | 172.0754 | 0.0063447 | 0 | 20 | 0 | 43.4783 | 10.2261 | 0 | 0 | 10.2261 | 1759.6577
46 | 178.0754 | 0.0065659 | 0 | 20 | 0 | 43.4783 | 10.2261 | 0 | 0 | 10.2261 | 1821.0142
47 | 184.0754 | 0.0067871 | 0 | 20 | 0 | 43.4783 | 10.2261 | 0 | 0 | 10.2261 | 1882.3708
48 | 190.0754 | 0.0070083 | 0 | 20 | 0 | 43.4783 | 10.2261 | 0 | 0 | 10.2261 | 1943.7273
49 | 196.0754 | 0.0072296 | 0 | 20 | 0 | 43.4783 | 10.2261 | 0 | 0 | 10.2261 | 2005.0838
50 | 202.0754 | 0.0074508 | 0 | 20 | 0 | 43.4783 | 10.2261 | 0 | 0 | 10.2261 | 2066.4403
51 | 208.0754 | 0.007672 | 0 | 20 | 0 | 43.4783 | 10.2261 | 0 | 0 | 10.2261 | 2127.7968
52 | 214.0754 | 0.0078932 | 0 | 20 | 0 | 43.4783 | 10.2261 | 0 | 0 | 10.2261 | 2189.1534
53 | 220.0754 | 0.0081145 | 0 | 20 | 0 | 43.4783 | 10.2261 | 0 | 0 | 10.2261 | 2250.5099
54 | 226.0754 | 0.0083357 | 0 | 20 | 0 | 43.4783 | 10.2261 | 0 | 0 | 10.2261 | 2311.8664
55 | 232.0754 | 0.0085569 | 0 | 20 | 0 | 43.4783 | 10.2261 | 0 | 0 | 10.2261 | 2373.2229
56 | 238.0754 | 0.0087782 | 0 | 20 | 0 | 43.4783 | 10.2261 | 0 | 0 | 10.2261 | 2434.5795
57 | 244.0754 | 0.0089994 | 0 | 20 | 0 | 43.4783 | 10.2261 | 0 | 0 | 10.2261 | 2495.936
58 | 250.0754 | 0.0092206 | 0 | 20 | 0 | 43.4783 | 10.2261 | 0 | 0 | 10.2261 | 2557.2925
59 | 256.0754 | 0.0094418 | 0 | 20 | 0 | 43.4783 | 10.2261 | 0 | 0 | 10.2261 | 2618.649
60 | 262.0754 | 0.0096631 | 0 | 20 | 0 | 43.4783 | 10.2261 | 0 | 0 | 10.2261 | 2680.0055
61 | 268.0754 | 0.0098843 | 0 | 20 | 0 | 43.4783 | 10.2261 | 0 | 0 | 10.2261 | 2741.3621
62 | 274.0754 | 0.010106 | 0 | 20 | 0 | 43.4783 | 10.2261 | 0 | 0 | 10.2261 | 2802.7186
63 | 280.0754 | 0.010327 | 0 | 20 | 0 | 43.4783 | 10.2261 | 0 | 0 | 10.2261 | 2864.0751
64 | 286.0754 | 0.010548 | 0 | 20 | 0 | 43.4783 | 10.2261 | 0 | 0 | 10.2261 | 2925.4316
65 | 292.0754 | 0.010769 | 0 | 20 | 0 | 43.4783 | 10.2261 | 0 | 0 | 10.2261 | 2986.7881
66 | 298.0754 | 0.01099 | 0 | 20 | 0 | 43.4783 | 10.2261 | 0 | 0 | 10.2261 | 3048.1447
67 | 304.0754 | 0.011212 | 0 | 20 | 0 | 43.4783 | 10.2261 | 0 | 0 | 10.2261 | 3109.5012
68 | 310.0754 | 0.011433 | 0 | 20 | 0 | 43.4783 | 10.2261 | 0 | 0 | 10.2261 | 3170.8577
69 | 316.0754 | 0.011654 | 0 | 20 | 0 | 43.4783 | 10.2261 | 0 | 0 | 10.2261 | 3232.2142
70 | 322.0754 | 0.011875 | 0 | 20 | 0 | 43.4783 | 10.2261 | 0 | 0 | 10.2261 | 3293.5708
71 | 328.0754 | 0.012097 | 0 | 20 | 0 | 43.4783 | 10.2261 | 0 | 0 | 10.2261 | 3354.9273
72 | 334.0754 | 0.012318 | 0 | 20 | 0 | 43.4783 | 10.2261 | 0 | 0 | 10.2261 | 3416.2838
73 | 340.0754 | 0.012539 | 0 | 20 | 0 | 43.4783 | 10.2261 | 0 | 0 | 10.2261 | 3477.6403
74 | 346.0754 | 0.01276 | 0 | 20 | 0 | 43.4783 | 10.2261 | 0 | 0 | 10.2261 | 3538.9968
75 | 352.0754 | 0.012981 | 0 | 20 | 0 | 43.4783 | 10.2261 | 0 | 0 | 10.2261 | 3600.3534
76 | 358.0754 | 0.013203 | 0 | 20 | 0 | 43.4783 | 10.2261 | 0 | 0 | 10.2261 | 3661.7099
77 | 364.0754 | 0.013424 | 0 | 20 | 0 | 43.4783 | 10.2261 | 0 | 0 | 10.2261 | 3723.0664
78 | 370.0754 | 0.013645 | 0 | 20 | 0 | 43.4783 | 10.2261 | 0 | 0 | 10.2261 | 3784.4229
79 | 376.0754 | 0.013866 | 0 | 20 | 0 | 43.4783 | 10.2261 | 0 | 0 | 10.2261 | 3845.7795
80 | 382.0754 | 0.014088 | 0 | 20 | 0 | 43.4783 | 10.2261 | 0 | 0 | 10.2261 | 3907.136
81 | 388.0754 | 0.014309 | 0 | 20 | 0 | 43.4783 | 10.2261 | 0 | 0 | 10.2261 | 3968.4925
82 | 394.0754 | 0.01453 | 0 | 20 | 0 | 43.4783 | 10.2261 | 0 | 0 | 10.2261 | 4029.849
83 | 400.0754 | 0.014751 | 0 | 20 | 0 | 43.4783 | 10.2261 | 0 | 0 | 10.2261 | 4091.2055
84 | 406.0754 | 0.014973 | 0 | 20 | 0 | 43.4783 | 10.2261 | 0 | 0 | 10.2261 | 4152.5621
85 | 412.0754 | 0.015194 | 0 | 20 | 0 | 43.4783 | 10.2261 | 0 | 0 | 10.2261 | 4213.9186
86 | 418.0754 | 0.015415 | 0 | 20 | 0 | 43.4783 | 10.2261 | 0 | 0 | 10.2261 | 4275.2751
87 | 424.0754 | 0.015636 | 0 | 20 | 0 | 43.4783 | 10.2261 | 0 | 0 | 10.2261 | 4336.6316
88 | 430.0754 | 0.015857 | 0 | 20 | 0 | 43.4783 | 10.2261 | 0 | 0 | 10.2261 | 4397.9881
89 | 436.0754 | 0.016079 | 0 | 20 | 0 | 43.4783 | 10.2261 | 0 | 0 | 10.2261 | 4459.3447
90 | 442.0754 | 0.0163 | 0 | 20 | 0 | 43.4783 | 10.2261 | 0 | 0 | 10.2261 | 4520.7012
91 | 448.0754 | 0.016521 | 0 | 20 | 0 | 43.4783 | 10.2261 | 0 | 0 | 10.2261 | 4582.0577
92 | 454.0754 | 0.016742 | 0 | 20 | 0 | 43.4783 | 10.2261 | 0 | 0 | 10.2261 | 4643.4142
93 | 460.0754 | 0.016964 | 0 | 20 | 0 | 43.4783 | 10.2261 | 0 | 0 | 10.2261 | 4704.7708
94 | 466.0754 | 0.017185 | 0 | 20 | 0 | 43.4783 | 10.2261 | 0 | 0 | 10.2261 | 4766.1273
95 | 472.0754 | 0.017406 | 0 | 20 | 0 | 43.4783 | 10.2261 | 0 | 0 | 10.2261 | 4827.4838
96 | 478.0754 | 0.017627 | 0 | 20 | 0 | 43.4783 | 10.2261 | 0 | 0 | 10.2261 | 4888.8403
97 | 484.0754 | 0.017849 | 0 | 20 | 0 | 43.4783 | 10.2261 | 0 | 0 | 10.2261 | 4950.1968
98 | 490.0754 | 0.01807 | 0 | 20 | 0 | 43.4783 | 10.2261 | 0 | 0 | 10.2261 | 5011.5534
99 | 496.0754 | 0.018291 | 0 | 20 | 0 | 43.4783 | 10.2261 | 0 | 0 | 10.2261 | 5072.9099
100 | 502.0754 | 0.018512 | 0 | 20 | 0 | 43.4783 | 10.2261 | 0 | 0 | 10.2261 | 5134.2664
As | 495.0754 | 0.018254 | 0 |  |  | 43.4783 | 267.7183 | 0 | 0 | 267.7183 | 132540.7519
As' | -84.9246 | -0.0031313 | 0 |  |  | -43.4783 | -267.7183 | -267.7183 | 22735.8798 | 0 | 0

## spekter
Tla C
S | 1.15
Tb | 0.2 | s
Tc | 0.6 | s
Td | 2 | s
beta | 0.2
ag | 0.25 | g
q | 3
T [s] | Sd [g] | Sd [m/s^2]
0 | 0.19167 | 1.8802
0.1 | 0.21563 | 2.1153
0.15 | 0.2276 | 2.2328
0.2 | 0.23958 | 2.3503
0.3 | 0.23958 | 2.3503
0.4 | 0.23958 | 2.3503
0.5 | 0.23958 | 2.3503
0.6 | 0.23958 | 2.3503
0.7 | 0.20536 | 2.0146
0.708 | 0.20304 | 1.9918
0.8 | 0.17969 | 1.7627
0.9 | 0.15972 | 1.5669
1 | 0.14375 | 1.4102
1.1 | 0.13068 | 1.282
1.2 | 0.11979 | 1.1752
1.3 | 0.11058 | 1.0848
1.4 | 0.10268 | 1.0073
1.5 | 0.095833 | 0.94012
1.6 | 0.089844 | 0.88137
1.7 | 0.084559 | 0.82952
1.8 | 0.079861 | 0.78344
1.9 | 0.075658 | 0.7422
2 | 0.071875 | 0.70509
2.1 | 0.065193 | 0.63954
2.2 | 0.059401 | 0.58272
2.3 | 0.054348 | 0.53315
2.4 | 0.05 | 0.4905
2.5 | 0.05 | 0.4905
2.6 | 0.05 | 0.4905
2.7 | 0.05 | 0.4905
2.8 | 0.05 | 0.4905
2.9 | 0.05 | 0.4905
3 | 0.05 | 0.4905
3.1 | 0.05 | 0.4905
3.2 | 0.05 | 0.4905
3.3 | 0.05 | 0.4905
3.4 | 0.05 | 0.4905
3.5 | 0.05 | 0.4905
3.6 | 0.05 | 0.4905
3.7 | 0.05 | 0.4905
3.8 | 0.05 | 0.4905
3.9 | 0.05 | 0.4905
4 | 0.05 | 0.4905