## Podatki
Račun ukrivljenosti prereza in mejnih momentov
Geometrija |  |  |  |  | Beton |  |  |  | Jeklo
dolžina |  | 600 | cm |  | fcm |  | 3.8 | kN/cm^2 | fyk | 50 | kN/cm^2
širina |  | 20 | cm |  | Ecm |  | 3300 | kN/cm^2 | Ey | 20000 | kN/cm^2
A |  | 1.2 | m2 |  | epsilon.c.1 |  | 0.0022 |  | epsilon.y | 0.0025
I |  | 3.6 | m^4 |  | epsilon.c.1.u |  | 0.0035
As |  | 1 | m^2 |  | fctm |  | 0.29 | kN/cm^2
[5 empty] | epsilon.crack |  | 8.7879e-05
[5 empty] | k |  | 2.0061
Osna sila v spodnji etaži |  |  | 2376 | Armatura
Osna sila po etažah |  |  |  | št.palic | premer [mm] | mreža [cm^2/m] | a [cm]
etaža | 1 | 2376 | kN | 8 | 18 | 3.35 | 25
etaža | 2 | 2079 | kN | 8 | 18 | 3.35 | 25
etaža | 3 | 1782 | kN | 6 | 18 | 3.35 | 29
etaža | 4 | 1485 | kN | 4 | 18 | 3.35 | 17
etaža | 5 | 1188 | kN | 4 | 18 | 2.57 | 17
etaža | 6 | 891 | kN | 4 | 18 | 2.57 | 17
etaža | 7 | 594 | kN | 4 | 18 | 2.57 | 17
etaža | 8 | 297 | kN | 4 | 18 | 2.57 | 17

## razpoke
Račun ukrivljenosti prereza in mejnih momentov
Geometrija |  |  |  |  | Beton |  |  | Jeklo
dolžina |  | 600 | cm |  | fcm | 3.8 | kN/cm^2 | fyk | 50 | kN/cm^2
širina |  | 20 | cm |  | Ecm | 3300 | kN/cm^2 | Ey | 20000 | kN/cm^2
[5 empty] | epsilon.c.1 | 0.0022 |  | epsilon.y | 0.0025
Karakteristike prereza |  |  |  |  | epsilon.c.1.u | 0.0035
A | 12000 | cm^2 |  |  | fctm | 0.29 | kN/cm^2
W | 1200000 | cm^3 |  |  | epsilon.crack | 8.7879e-05
[5 empty] | k | 2.0061
Nastanek prve razpoke
etaža | N [kN] | M.cr [kNm] | epsil.tlak | ukrivljenost [1/m]
1 | 2376 | 5856 | -0.00020788 | 4.9293e-05
2 | 2079 | 5559 | -0.00019288 | 4.6793e-05
3 | 1782 | 5262 | -0.00017788 | 4.4293e-05
4 | 1485 | 4965 | -0.00016288 | 4.1793e-05
5 | 1188 | 4668 | -0.00014788 | 3.9293e-05
6 | 891 | 4371 | -0.00013288 | 3.6793e-05
7 | 594 | 4074 | -0.00011788 | 3.4293e-05
8 | 297 | 3777 | -0.00010288 | 3.1793e-05

## t1
Tečenje natezne armature
Geometrija | [5 empty] | Beton |  |  |  |  | Jeklo
dolžina |  | 600 | cm |  |  | fcm |  | 3.8 | kN/cm^2 |  | fyk | 50 | kN/cm^2
širina |  | 20 | cm |  |  | Ecm |  | 3300 | kN/cm^2 |  | Ey | 20000 | kN/cm^2
a |  | 25 | cm |  |  | epsilon.c.1 |  | 0.0022 |  |  | epsilon.y | 0.0025
As |  | 20.3575 | cm^2 |  |  | epsilon.c.1.u |  | 0.0035
število palic |  | 8 |  |  |  | fctm |  | 0.29 | kN/cm^2
premer palice |  | 18 | mm |  |  | epsilon.crack |  | 8.7879e-05
mreža |  | 3.35 | cm^2/m |  |  | k |  | 2.0061
Osna sila |  | 2376 | kN
Meja tečenja natezne armature
epsilon.mejni |  | 0.0026461
Predpostavim x |  | 147.3351 | cm
y |  | 452.6649 | cm
epsilon.c |  | 0.00086128
število lamel |  | 100
debelina lamele |  | 6 | cm
Ft | -4193.9409 | kN | mom.tl | 411864.9211 | kNcm | r.t | 98.2048 | cm
Fn | 1817.9409 | kN | mom.nat | 676400.6076 | kNcm | r.n | 372.0696 | cm | ukrivljenost | 0.00058457 | 1/m | M | fi | z
N | 2376 | kN |  |  |  | z | 470.2744 | cm | M.y | 14509.9739 | kNm | 14509.9739 | 0.00058457 | 470.2744
št.lamele | r.težišča | def.težišča | nap. Beton | širina l. | sila bet. | nap. Arm. | sila arm | sile tlak | mom tlak | sile nateg | mom nateg
1 | -144.3351 | -0.00084374 | -2.3592 | 20 | -283.0984 | -16.8748 | -6.7837 | -289.8821 | 41840.1552 | 0 | 0
2 | -138.3351 | -0.00080867 | -2.2835 | 20 | -274.0225 | -16.1733 | -6.5017 | -280.5242 | 38806.3303 | 0 | 0
3 | -132.3351 | -0.00077359 | -2.2059 | 20 | -264.7135 | -15.4718 | -6.2197 | -270.9331 | 35853.9586 | 0 | 0
4 | -126.3351 | -0.00073852 | -2.1264 | 20 | -255.1713 | -14.7703 | -5.9377 | -261.109 | 32987.2266 | 0 | 0
5 | -120.3351 | -0.00070344 | -2.045 | 20 | -245.396 | -14.0689 | -5.6557 | -251.0517 | 30210.3225 | 0 | 0
6 | -114.3351 | -0.00066837 | -1.9616 | 20 | -235.3874 | -13.3674 | -5.3737 | -240.7611 | 27527.4362 | 0 | 0
7 | -108.3351 | -0.00063329 | -1.8762 | 20 | -225.1455 | -12.6659 | -5.0917 | -230.2372 | 24942.7592 | 0 | 0
8 | -102.3351 | -0.00059822 | -1.7889 | 20 | -214.6701 | -11.9644 | -4.8097 | -219.4798 | 22460.4844 | 0 | 0
9 | -96.3351 | -0.00056315 | -1.6997 | 20 | -203.9613 | -11.2629 | -4.5277 | -208.489 | 20084.8066 | 0 | 0
10 | -90.3351 | -0.00052807 | -1.6085 | 20 | -193.019 | -10.5614 | -4.2457 | -197.2647 | 17819.9221 | 0 | 0
11 | -84.3351 | -0.000493 | -1.5154 | 20 | -181.8431 | -9.8599 | -3.9637 | -185.8068 | 15670.0287 | 0 | 0
12 | -78.3351 | -0.00045792 | -1.4203 | 20 | -170.4335 | -9.1585 | -3.6817 | -174.1152 | 13639.326 | 0 | 0
13 | -72.3351 | -0.00042285 | -1.3233 | 20 | -158.7901 | -8.457 | -3.3997 | -162.1899 | 11732.0151 | 0 | 0
14 | -66.3351 | -0.00038777 | -1.2243 | 20 | -146.913 | -7.7555 | -3.1177 | -150.0307 | 9952.2988 | 0 | 0
15 | -60.3351 | -0.0003527 | -1.1233 | 20 | -134.802 | -7.054 | -2.8357 | -137.6377 | 8304.3815 | 0 | 0
16 | -54.3351 | -0.00031763 | -1.0205 | 20 | -122.457 | -6.3525 | -2.5537 | -125.0108 | 6792.4692 | 0 | 0
17 | -48.3351 | -0.00028255 | -0.91565 | 20 | -109.8781 | -5.651 | -2.2717 | -112.1498 | 5420.7696 | 0 | 0
18 | -42.3351 | -0.00024748 | -0.80888 | 20 | -97.0651 | -4.9496 | -1.9897 | -99.0548 | 4193.4918 | 0 | 0
19 | -36.3351 | -0.0002124 | -0.70015 | 20 | -84.0179 | -4.2481 | -1.7077 | -85.7256 | 3114.8467 | 0 | 0
20 | -30.3351 | -0.00017733 | -0.58947 | 20 | -70.7365 | -3.5466 | -1.4257 | -72.1622 | 2189.0469 | 0 | 0
21 | -24.3351 | -0.00014226 | -0.47684 | 20 | -57.2208 | -2.8451 | -1.1437 | -58.3646 | 1420.3065 | 0 | 0
22 | -18.3351 | -0.00010718 | -0.36226 | 20 | -43.4708 | -2.1436 | -0.86174 | -44.3326 | 812.8412 | 0 | 0
23 | -12.3351 | -7.2107e-05 | -0.24572 | 20 | -29.4864 | -1.4421 | -0.57974 | -30.0662 | 370.8684 | 0 | 0
24 | -6.3351 | -3.7033e-05 | -0.12723 | 20 | -15.2675 | -0.74066 | -0.29774 | -15.5653 | 98.6072 | 0 | 0
25 | -0.33507 | -1.9587e-06 | -0.006784 | 20 | -0.81408 | -0.039175 | -0.015748 | -0.82983 | 0.27805 | 0 | 0
26 | 5.6649 | 3.3115e-05 | 0 | 20 | 0 | 0.66231 | 0.26625 | 0 | 0 | 0.26625 | 1.5083
27 | 11.6649 | 6.819e-05 | 0 | 20 | 0 | 1.3638 | 0.54824 | 0 | 0 | 0.54824 | 6.3952
28 | 17.6649 | 0.00010326 | 0 | 20 | 0 | 2.0653 | 0.83024 | 0 | 0 | 0.83024 | 14.6661
29 | 23.6649 | 0.00013834 | 0 | 20 | 0 | 2.7668 | 1.1122 | 0 | 0 | 1.1122 | 26.321
30 | 29.6649 | 0.00017341 | 0 | 20 | 0 | 3.4682 | 1.3942 | 0 | 0 | 1.3942 | 41.3598
31 | 35.6649 | 0.00020849 | 0 | 20 | 0 | 4.1697 | 1.6762 | 0 | 0 | 1.6762 | 59.7826
32 | 41.6649 | 0.00024356 | 0 | 20 | 0 | 4.8712 | 1.9582 | 0 | 0 | 1.9582 | 81.5894
33 | 47.6649 | 0.00027863 | 0 | 20 | 0 | 5.5727 | 2.2402 | 0 | 0 | 2.2402 | 106.7801
34 | 53.6649 | 0.00031371 | 0 | 20 | 0 | 6.2742 | 2.5222 | 0 | 0 | 2.5222 | 135.3547
35 | 59.6649 | 0.00034878 | 0 | 20 | 0 | 6.9757 | 2.8042 | 0 | 0 | 2.8042 | 167.3134
36 | 65.6649 | 0.00038386 | 0 | 20 | 0 | 7.6771 | 3.0862 | 0 | 0 | 3.0862 | 202.6559
37 | 71.6649 | 0.00041893 | 0 | 20 | 0 | 8.3786 | 3.3682 | 0 | 0 | 3.3682 | 241.3825
38 | 77.6649 | 0.00045401 | 0 | 20 | 0 | 9.0801 | 3.6502 | 0 | 0 | 3.6502 | 283.493
39 | 83.6649 | 0.00048908 | 0 | 20 | 0 | 9.7816 | 3.9322 | 0 | 0 | 3.9322 | 328.9874
40 | 89.6649 | 0.00052415 | 0 | 20 | 0 | 10.4831 | 4.2142 | 0 | 0 | 4.2142 | 377.8658
41 | 95.6649 | 0.00055923 | 0 | 20 | 0 | 11.1846 | 4.4962 | 0 | 0 | 4.4962 | 430.1282
42 | 101.6649 | 0.0005943 | 0 | 20 | 0 | 11.886 | 4.7782 | 0 | 0 | 4.7782 | 485.7745
43 | 107.6649 | 0.00062938 | 0 | 20 | 0 | 12.5875 | 5.0602 | 0 | 0 | 5.0602 | 544.8048
44 | 113.6649 | 0.00066445 | 0 | 20 | 0 | 13.289 | 5.3422 | 0 | 0 | 5.3422 | 607.219
45 | 119.6649 | 0.00069953 | 0 | 20 | 0 | 13.9905 | 5.6242 | 0 | 0 | 5.6242 | 673.0172
46 | 125.6649 | 0.0007346 | 0 | 20 | 0 | 14.692 | 5.9062 | 0 | 0 | 5.9062 | 742.1994
47 | 131.6649 | 0.00076967 | 0 | 20 | 0 | 15.3935 | 6.1882 | 0 | 0 | 6.1882 | 814.7655
48 | 137.6649 | 0.00080475 | 0 | 20 | 0 | 16.095 | 6.4702 | 0 | 0 | 6.4702 | 890.7155
49 | 143.6649 | 0.00083982 | 0 | 20 | 0 | 16.7964 | 6.7522 | 0 | 0 | 6.7522 | 970.0496
50 | 149.6649 | 0.0008749 | 0 | 20 | 0 | 17.4979 | 7.0342 | 0 | 0 | 7.0342 | 1052.7676
51 | 155.6649 | 0.00090997 | 0 | 20 | 0 | 18.1994 | 7.3162 | 0 | 0 | 7.3162 | 1138.8695
52 | 161.6649 | 0.00094504 | 0 | 20 | 0 | 18.9009 | 7.5982 | 0 | 0 | 7.5982 | 1228.3554
53 | 167.6649 | 0.00098012 | 0 | 20 | 0 | 19.6024 | 7.8802 | 0 | 0 | 7.8802 | 1321.2252
54 | 173.6649 | 0.0010152 | 0 | 20 | 0 | 20.3039 | 8.1621 | 0 | 0 | 8.1621 | 1417.4791
55 | 179.6649 | 0.0010503 | 0 | 20 | 0 | 21.0053 | 8.4441 | 0 | 0 | 8.4441 | 1517.1168
56 | 185.6649 | 0.0010853 | 0 | 20 | 0 | 21.7068 | 8.7261 | 0 | 0 | 8.7261 | 1620.1386
57 | 191.6649 | 0.0011204 | 0 | 20 | 0 | 22.4083 | 9.0081 | 0 | 0 | 9.0081 | 1726.5442
58 | 197.6649 | 0.0011555 | 0 | 20 | 0 | 23.1098 | 9.2901 | 0 | 0 | 9.2901 | 1836.3339
59 | 203.6649 | 0.0011906 | 0 | 20 | 0 | 23.8113 | 9.5721 | 0 | 0 | 9.5721 | 1949.5075
60 | 209.6649 | 0.0012256 | 0 | 20 | 0 | 24.5128 | 9.8541 | 0 | 0 | 9.8541 | 2066.0651
61 | 215.6649 | 0.0012607 | 0 | 20 | 0 | 25.2142 | 10.1361 | 0 | 0 | 10.1361 | 2186.0066
62 | 221.6649 | 0.0012958 | 0 | 20 | 0 | 25.9157 | 10.4181 | 0 | 0 | 10.4181 | 2309.332
63 | 227.6649 | 0.0013309 | 0 | 20 | 0 | 26.6172 | 10.7001 | 0 | 0 | 10.7001 | 2436.0415
64 | 233.6649 | 0.0013659 | 0 | 20 | 0 | 27.3187 | 10.9821 | 0 | 0 | 10.9821 | 2566.1349
65 | 239.6649 | 0.001401 | 0 | 20 | 0 | 28.0202 | 11.2641 | 0 | 0 | 11.2641 | 2699.6122
66 | 245.6649 | 0.0014361 | 0 | 20 | 0 | 28.7217 | 11.5461 | 0 | 0 | 11.5461 | 2836.4735
67 | 251.6649 | 0.0014712 | 0 | 20 | 0 | 29.4231 | 11.8281 | 0 | 0 | 11.8281 | 2976.7188
68 | 257.6649 | 0.0015062 | 0 | 20 | 0 | 30.1246 | 12.1101 | 0 | 0 | 12.1101 | 3120.348
69 | 263.6649 | 0.0015413 | 0 | 20 | 0 | 30.8261 | 12.3921 | 0 | 0 | 12.3921 | 3267.3612
70 | 269.6649 | 0.0015764 | 0 | 20 | 0 | 31.5276 | 12.6741 | 0 | 0 | 12.6741 | 3417.7583
71 | 275.6649 | 0.0016115 | 0 | 20 | 0 | 32.2291 | 12.9561 | 0 | 0 | 12.9561 | 3571.5394
72 | 281.6649 | 0.0016465 | 0 | 20 | 0 | 32.9306 | 13.2381 | 0 | 0 | 13.2381 | 3728.7045
73 | 287.6649 | 0.0016816 | 0 | 20 | 0 | 33.632 | 13.5201 | 0 | 0 | 13.5201 | 3889.2535
74 | 293.6649 | 0.0017167 | 0 | 20 | 0 | 34.3335 | 13.8021 | 0 | 0 | 13.8021 | 4053.1864
75 | 299.6649 | 0.0017518 | 0 | 20 | 0 | 35.035 | 14.0841 | 0 | 0 | 14.0841 | 4220.5034
76 | 305.6649 | 0.0017868 | 0 | 20 | 0 | 35.7365 | 14.3661 | 0 | 0 | 14.3661 | 4391.2043
77 | 311.6649 | 0.0018219 | 0 | 20 | 0 | 36.438 | 14.6481 | 0 | 0 | 14.6481 | 4565.2891
78 | 317.6649 | 0.001857 | 0 | 20 | 0 | 37.1395 | 14.9301 | 0 | 0 | 14.9301 | 4742.7579
79 | 323.6649 | 0.001892 | 0 | 20 | 0 | 37.8409 | 15.2121 | 0 | 0 | 15.2121 | 4923.6106
80 | 329.6649 | 0.0019271 | 0 | 20 | 0 | 38.5424 | 15.4941 | 0 | 0 | 15.4941 | 5107.8474
81 | 335.6649 | 0.0019622 | 0 | 20 | 0 | 39.2439 | 15.7761 | 0 | 0 | 15.7761 | 5295.468
82 | 341.6649 | 0.0019973 | 0 | 20 | 0 | 39.9454 | 16.0581 | 0 | 0 | 16.0581 | 5486.4727
83 | 347.6649 | 0.0020323 | 0 | 20 | 0 | 40.6469 | 16.34 | 0 | 0 | 16.34 | 5680.8612
84 | 353.6649 | 0.0020674 | 0 | 20 | 0 | 41.3484 | 16.622 | 0 | 0 | 16.622 | 5878.6338
85 | 359.6649 | 0.0021025 | 0 | 20 | 0 | 42.0499 | 16.904 | 0 | 0 | 16.904 | 6079.7903
86 | 365.6649 | 0.0021376 | 0 | 20 | 0 | 42.7513 | 17.186 | 0 | 0 | 17.186 | 6284.3307
87 | 371.6649 | 0.0021726 | 0 | 20 | 0 | 43.4528 | 17.468 | 0 | 0 | 17.468 | 6492.2552
88 | 377.6649 | 0.0022077 | 0 | 20 | 0 | 44.1543 | 17.75 | 0 | 0 | 17.75 | 6703.5635
89 | 383.6649 | 0.0022428 | 0 | 20 | 0 | 44.8558 | 18.032 | 0 | 0 | 18.032 | 6918.2559
90 | 389.6649 | 0.0022779 | 0 | 20 | 0 | 45.5573 | 18.314 | 0 | 0 | 18.314 | 7136.3322
91 | 395.6649 | 0.0023129 | 0 | 20 | 0 | 46.2588 | 18.596 | 0 | 0 | 18.596 | 7357.7924
92 | 401.6649 | 0.002348 | 0 | 20 | 0 | 46.9602 | 18.878 | 0 | 0 | 18.878 | 7582.6366
93 | 407.6649 | 0.0023831 | 0 | 20 | 0 | 47.6617 | 19.16 | 0 | 0 | 19.16 | 7810.8648
94 | 413.6649 | 0.0024182 | 0 | 20 | 0 | 48.3632 | 19.442 | 0 | 0 | 19.442 | 8042.4769
95 | 419.6649 | 0.0024532 | 0 | 20 | 0 | 49.0647 | 19.724 | 0 | 0 | 19.724 | 8277.473
96 | 425.6649 | 0.0024883 | 0 | 20 | 0 | 49.7662 | 20.006 | 0 | 0 | 20.006 | 8515.853
97 | 431.6649 | 0.0025234 | 0 | 20 | 0 | 50 | 20.1 | 0 | 0 | 20.1 | 8676.465
98 | 437.6649 | 0.0025585 | 0 | 20 | 0 | 50 | 20.1 | 0 | 0 | 20.1 | 8797.065
99 | 443.6649 | 0.0025935 | 0 | 20 | 0 | 50 | 20.1 | 0 | 0 | 20.1 | 8917.665
100 | 449.6649 | 0.0026286 | 0 | 20 | 0 | 50 | 20.1 | 0 | 0 | 20.1 | 9038.265
As | 427.6649 | 0.0025 | 0 |  |  | 50 | 1017.876 | 0 | 0 | 1017.876 | 435309.8722
As' | -122.3351 | -0.00071513 | 0 |  |  | -14.3027 | -291.1671 | -291.1671 | 35619.9439 | 0 | 0

## p1
Porušitev tlačene cone
Geometrija | [5 empty] | Beton |  |  |  |  | Jeklo
dolžina |  | 600 | cm |  |  | fcm |  | 3.8 | kN/cm^2 |  | fyk | 50 | kN/cm^2
širina |  | 20 | cm |  |  | Ecm |  | 3300 | kN/cm^2 |  | Ey | 20000 | kN/cm^2
a |  | 32 | cm |  |  | epsilon.c.1 |  | 0.0022 |  |  | epsilon.y | 0.0025
As |  | 20.3575 | cm^2 |  |  | epsilon.c.1.u |  | 0.0035
število palic |  | 8 |  |  |  | fctm |  | 0.29 | kN/cm^2
premer palice |  | 18 | mm |  |  | epsilon.crack |  | 8.7879e-05
mreža |  | 3.35 | cm^2/m |  |  | k |  | 2.0061
Osna sila |  | 2376 | kN
Mejna deformacija
epsilon.max |  | 0.025503 |  | epsilon.s | 0.023956 | OK
Predpostavim x |  | 72.4058 | cm
y |  | 527.5942 | cm
epsilon.mejni.c |  | 0.0035
število lamel |  | 100
debelina lamele |  | 6 | cm
Ft | -5074.7966 | kN | mom.tl | 210206.0733 | kNcm | r.t | 41.4216 | cm
Fn | 2698.7966 | kN | mom.nat | 969201.1345 | kNcm | r.n | 359.1234 | cm | ukrivljenost | 0.0048339 | 1/m | M | fi | z
N | 2376 | kN |  |  |  | z | 400.545 | cm | M.u | 17201.7092 | kNm | 17201.7092 | 0.0048339 | 400.545
št.lamele | r.težišča | def.težišča | nap. Beton | širina l. | sila bet. | nap. Arm. | sila arm | sile tlak | mom tlak | sile nateg | mom nateg
1 | -69.4058 | -0.003355 | -2.7622 | 20 | -331.4679 | -50 | -20.1 | -351.5679 | 24400.869 | 0 | 0
2 | -63.4058 | -0.003065 | -3.2175 | 20 | -386.1032 | -50 | -20.1 | -406.2032 | 25755.6604 | 0 | 0
3 | -57.4058 | -0.0027749 | -3.5425 | 20 | -425.0948 | -50 | -20.1 | -445.1948 | 25556.7823 | 0 | 0
4 | -51.4058 | -0.0024849 | -3.7367 | 20 | -448.4053 | -49.6978 | -19.9785 | -468.3838 | 24077.6656 | 0 | 0
5 | -45.4058 | -0.0021949 | -3.8 | 20 | -455.9975 | -43.8971 | -17.6466 | -473.6442 | 21506.2143 | 0 | 0
6 | -39.4058 | -0.0019048 | -3.732 | 20 | -447.834 | -38.0965 | -15.3148 | -463.1488 | 18250.7704 | 0 | 0
7 | -33.4058 | -0.0016148 | -3.5323 | 20 | -423.8772 | -32.2959 | -12.9829 | -436.8601 | 14593.6829 | 0 | 0
8 | -27.4058 | -0.0013248 | -3.2007 | 20 | -384.0895 | -26.4952 | -10.6511 | -394.7405 | 10818.1985 | 0 | 0
9 | -21.4058 | -0.0010347 | -2.7369 | 20 | -328.433 | -20.6946 | -8.3192 | -336.7522 | 7208.4655 | 0 | 0
10 | -15.4058 | -0.0007447 | -2.1406 | 20 | -256.8698 | -14.894 | -5.9874 | -262.8572 | 4049.5374 | 0 | 0
11 | -9.4058 | -0.00045467 | -1.4113 | 20 | -169.362 | -9.0933 | -3.6555 | -173.0175 | 1627.376 | 0 | 0
12 | -3.4058 | -0.00016463 | -0.54893 | 20 | -65.8713 | -3.2927 | -1.3237 | -67.195 | 228.8558 | 0 | 0
13 | 2.5942 | 0.0001254 | 0 | 20 | 0 | 2.508 | 1.0082 | 0 | 0 | 1.0082 | 2.6154
14 | 8.5942 | 0.00041543 | 0 | 20 | 0 | 8.3086 | 3.3401 | 0 | 0 | 3.3401 | 28.7049
15 | 14.5942 | 0.00070546 | 0 | 20 | 0 | 14.1092 | 5.6719 | 0 | 0 | 5.6719 | 82.7767
16 | 20.5942 | 0.00099549 | 0 | 20 | 0 | 19.9099 | 8.0038 | 0 | 0 | 8.0038 | 164.8308
17 | 26.5942 | 0.0012855 | 0 | 20 | 0 | 25.7105 | 10.3356 | 0 | 0 | 10.3356 | 274.8671
18 | 32.5942 | 0.0015756 | 0 | 20 | 0 | 31.5111 | 12.6675 | 0 | 0 | 12.6675 | 412.8857
19 | 38.5942 | 0.0018656 | 0 | 20 | 0 | 37.3118 | 14.9993 | 0 | 0 | 14.9993 | 578.8866
20 | 44.5942 | 0.0021556 | 0 | 20 | 0 | 43.1124 | 17.3312 | 0 | 0 | 17.3312 | 772.8698
21 | 50.5942 | 0.0024457 | 0 | 20 | 0 | 48.9131 | 19.663 | 0 | 0 | 19.663 | 994.8352
22 | 56.5942 | 0.0027357 | 0 | 20 | 0 | 50 | 20.1 | 0 | 0 | 20.1 | 1137.5425
23 | 62.5942 | 0.0030257 | 0 | 20 | 0 | 50 | 20.1 | 0 | 0 | 20.1 | 1258.1425
24 | 68.5942 | 0.0033157 | 0 | 20 | 0 | 50 | 20.1 | 0 | 0 | 20.1 | 1378.7425
25 | 74.5942 | 0.0036058 | 0 | 20 | 0 | 50 | 20.1 | 0 | 0 | 20.1 | 1499.3425
26 | 80.5942 | 0.0038958 | 0 | 20 | 0 | 50 | 20.1 | 0 | 0 | 20.1 | 1619.9425
27 | 86.5942 | 0.0041858 | 0 | 20 | 0 | 50 | 20.1 | 0 | 0 | 20.1 | 1740.5425
28 | 92.5942 | 0.0044759 | 0 | 20 | 0 | 50 | 20.1 | 0 | 0 | 20.1 | 1861.1425
29 | 98.5942 | 0.0047659 | 0 | 20 | 0 | 50 | 20.1 | 0 | 0 | 20.1 | 1981.7425
30 | 104.5942 | 0.0050559 | 0 | 20 | 0 | 50 | 20.1 | 0 | 0 | 20.1 | 2102.3425
31 | 110.5942 | 0.005346 | 0 | 20 | 0 | 50 | 20.1 | 0 | 0 | 20.1 | 2222.9425
32 | 116.5942 | 0.005636 | 0 | 20 | 0 | 50 | 20.1 | 0 | 0 | 20.1 | 2343.5425
33 | 122.5942 | 0.005926 | 0 | 20 | 0 | 50 | 20.1 | 0 | 0 | 20.1 | 2464.1425
34 | 128.5942 | 0.0062161 | 0 | 20 | 0 | 50 | 20.1 | 0 | 0 | 20.1 | 2584.7425
35 | 134.5942 | 0.0065061 | 0 | 20 | 0 | 50 | 20.1 | 0 | 0 | 20.1 | 2705.3425
36 | 140.5942 | 0.0067961 | 0 | 20 | 0 | 50 | 20.1 | 0 | 0 | 20.1 | 2825.9425
37 | 146.5942 | 0.0070862 | 0 | 20 | 0 | 50 | 20.1 | 0 | 0 | 20.1 | 2946.5425
38 | 152.5942 | 0.0073762 | 0 | 20 | 0 | 50 | 20.1 | 0 | 0 | 20.1 | 3067.1425
39 | 158.5942 | 0.0076662 | 0 | 20 | 0 | 50 | 20.1 | 0 | 0 | 20.1 | 3187.7425
40 | 164.5942 | 0.0079563 | 0 | 20 | 0 | 50 | 20.1 | 0 | 0 | 20.1 | 3308.3425
41 | 170.5942 | 0.0082463 | 0 | 20 | 0 | 50 | 20.1 | 0 | 0 | 20.1 | 3428.9425
42 | 176.5942 | 0.0085363 | 0 | 20 | 0 | 50 | 20.1 | 0 | 0 | 20.1 | 3549.5425
43 | 182.5942 | 0.0088264 | 0 | 20 | 0 | 50 | 20.1 | 0 | 0 | 20.1 | 3670.1425
44 | 188.5942 | 0.0091164 | 0 | 20 | 0 | 50 | 20.1 | 0 | 0 | 20.1 | 3790.7425
45 | 194.5942 | 0.0094064 | 0 | 20 | 0 | 50 | 20.1 | 0 | 0 | 20.1 | 3911.3425
46 | 200.5942 | 0.0096964 | 0 | 20 | 0 | 50 | 20.1 | 0 | 0 | 20.1 | 4031.9425
47 | 206.5942 | 0.0099865 | 0 | 20 | 0 | 50 | 20.1 | 0 | 0 | 20.1 | 4152.5425
48 | 212.5942 | 0.010277 | 0 | 20 | 0 | 50 | 20.1 | 0 | 0 | 20.1 | 4273.1425
49 | 218.5942 | 0.010567 | 0 | 20 | 0 | 50 | 20.1 | 0 | 0 | 20.1 | 4393.7425
50 | 224.5942 | 0.010857 | 0 | 20 | 0 | 50 | 20.1 | 0 | 0 | 20.1 | 4514.3425
51 | 230.5942 | 0.011147 | 0 | 20 | 0 | 50 | 20.1 | 0 | 0 | 20.1 | 4634.9425
52 | 236.5942 | 0.011437 | 0 | 20 | 0 | 50 | 20.1 | 0 | 0 | 20.1 | 4755.5425
53 | 242.5942 | 0.011727 | 0 | 20 | 0 | 50 | 20.1 | 0 | 0 | 20.1 | 4876.1425
54 | 248.5942 | 0.012017 | 0 | 20 | 0 | 50 | 20.1 | 0 | 0 | 20.1 | 4996.7425
55 | 254.5942 | 0.012307 | 0 | 20 | 0 | 50 | 20.1 | 0 | 0 | 20.1 | 5117.3425
56 | 260.5942 | 0.012597 | 0 | 20 | 0 | 50 | 20.1 | 0 | 0 | 20.1 | 5237.9425
57 | 266.5942 | 0.012887 | 0 | 20 | 0 | 50 | 20.1 | 0 | 0 | 20.1 | 5358.5425
58 | 272.5942 | 0.013177 | 0 | 20 | 0 | 50 | 20.1 | 0 | 0 | 20.1 | 5479.1425
59 | 278.5942 | 0.013467 | 0 | 20 | 0 | 50 | 20.1 | 0 | 0 | 20.1 | 5599.7425
60 | 284.5942 | 0.013757 | 0 | 20 | 0 | 50 | 20.1 | 0 | 0 | 20.1 | 5720.3425
61 | 290.5942 | 0.014047 | 0 | 20 | 0 | 50 | 20.1 | 0 | 0 | 20.1 | 5840.9425
62 | 296.5942 | 0.014337 | 0 | 20 | 0 | 50 | 20.1 | 0 | 0 | 20.1 | 5961.5425
63 | 302.5942 | 0.014627 | 0 | 20 | 0 | 50 | 20.1 | 0 | 0 | 20.1 | 6082.1425
64 | 308.5942 | 0.014917 | 0 | 20 | 0 | 50 | 20.1 | 0 | 0 | 20.1 | 6202.7425
65 | 314.5942 | 0.015207 | 0 | 20 | 0 | 50 | 20.1 | 0 | 0 | 20.1 | 6323.3425
66 | 320.5942 | 0.015497 | 0 | 20 | 0 | 50 | 20.1 | 0 | 0 | 20.1 | 6443.9425
67 | 326.5942 | 0.015787 | 0 | 20 | 0 | 50 | 20.1 | 0 | 0 | 20.1 | 6564.5425
68 | 332.5942 | 0.016077 | 0 | 20 | 0 | 50 | 20.1 | 0 | 0 | 20.1 | 6685.1425
69 | 338.5942 | 0.016367 | 0 | 20 | 0 | 50 | 20.1 | 0 | 0 | 20.1 | 6805.7425
70 | 344.5942 | 0.016657 | 0 | 20 | 0 | 50 | 20.1 | 0 | 0 | 20.1 | 6926.3425
71 | 350.5942 | 0.016947 | 0 | 20 | 0 | 50 | 20.1 | 0 | 0 | 20.1 | 7046.9425
72 | 356.5942 | 0.017237 | 0 | 20 | 0 | 50 | 20.1 | 0 | 0 | 20.1 | 7167.5425
73 | 362.5942 | 0.017527 | 0 | 20 | 0 | 50 | 20.1 | 0 | 0 | 20.1 | 7288.1425
74 | 368.5942 | 0.017817 | 0 | 20 | 0 | 50 | 20.1 | 0 | 0 | 20.1 | 7408.7425
75 | 374.5942 | 0.018107 | 0 | 20 | 0 | 50 | 20.1 | 0 | 0 | 20.1 | 7529.3425
76 | 380.5942 | 0.018397 | 0 | 20 | 0 | 50 | 20.1 | 0 | 0 | 20.1 | 7649.9425
77 | 386.5942 | 0.018687 | 0 | 20 | 0 | 50 | 20.1 | 0 | 0 | 20.1 | 7770.5425
78 | 392.5942 | 0.018977 | 0 | 20 | 0 | 50 | 20.1 | 0 | 0 | 20.1 | 7891.1425
79 | 398.5942 | 0.019267 | 0 | 20 | 0 | 50 | 20.1 | 0 | 0 | 20.1 | 8011.7425
80 | 404.5942 | 0.019558 | 0 | 20 | 0 | 50 | 20.1 | 0 | 0 | 20.1 | 8132.3425
81 | 410.5942 | 0.019848 | 0 | 20 | 0 | 50 | 20.1 | 0 | 0 | 20.1 | 8252.9425
82 | 416.5942 | 0.020138 | 0 | 20 | 0 | 50 | 20.1 | 0 | 0 | 20.1 | 8373.5425
83 | 422.5942 | 0.020428 | 0 | 20 | 0 | 50 | 20.1 | 0 | 0 | 20.1 | 8494.1425
84 | 428.5942 | 0.020718 | 0 | 20 | 0 | 50 | 20.1 | 0 | 0 | 20.1 | 8614.7425
85 | 434.5942 | 0.021008 | 0 | 20 | 0 | 50 | 20.1 | 0 | 0 | 20.1 | 8735.3425
86 | 440.5942 | 0.021298 | 0 | 20 | 0 | 50 | 20.1 | 0 | 0 | 20.1 | 8855.9425
87 | 446.5942 | 0.021588 | 0 | 20 | 0 | 50 | 20.1 | 0 | 0 | 20.1 | 8976.5425
88 | 452.5942 | 0.021878 | 0 | 20 | 0 | 50 | 20.1 | 0 | 0 | 20.1 | 9097.1425
89 | 458.5942 | 0.022168 | 0 | 20 | 0 | 50 | 20.1 | 0 | 0 | 20.1 | 9217.7425
90 | 464.5942 | 0.022458 | 0 | 20 | 0 | 50 | 20.1 | 0 | 0 | 20.1 | 9338.3425
91 | 470.5942 | 0.022748 | 0 | 20 | 0 | 50 | 20.1 | 0 | 0 | 20.1 | 9458.9425
92 | 476.5942 | 0.023038 | 0 | 20 | 0 | 50 | 20.1 | 0 | 0 | 20.1 | 9579.5425
93 | 482.5942 | 0.023328 | 0 | 20 | 0 | 50 | 20.1 | 0 | 0 | 20.1 | 9700.1425
94 | 488.5942 | 0.023618 | 0 | 20 | 0 | 50 | 20.1 | 0 | 0 | 20.1 | 9820.7425
95 | 494.5942 | 0.023908 | 0 | 20 | 0 | 50 | 20.1 | 0 | 0 | 20.1 | 9941.3425
96 | 500.5942 | 0.024198 | 0 | 20 | 0 | 50 | 20.1 | 0 | 0 | 20.1 | 10061.9425
97 | 506.5942 | 0.024488 | 0 | 20 | 0 | 50 | 20.1 | 0 | 0 | 20.1 | 10182.5425
98 | 512.5942 | 0.024778 | 0 | 20 | 0 | 50 | 20.1 | 0 | 0 | 20.1 | 10303.1425
99 | 518.5942 | 0.025068 | 0 | 20 | 0 | 50 | 20.1 | 0 | 0 | 20.1 | 10423.7425
100 | 524.5942 | 0.025358 | 0 | 20 | 0 | 50 | 20.1 | 0 | 0 | 20.1 | 10544.3425
As | 495.5942 | 0.023956 | 0 |  |  | 50 | 1017.876 | 0 | 0 | 1017.876 | 504453.4049
As' | -40.4058 | -0.0019532 | 0 |  |  | -39.0633 | -795.2313 | -795.2313 | 32131.9953 | 0 | 0

## t2
Tečenje natezne armature
Geometrija | [5 empty] | Beton |  |  |  |  | Jeklo
dolžina |  | 600 | cm |  |  | fcm |  | 3.8 | kN/cm^2 |  | fyk | 50 | kN/cm^2
širina |  | 20 | cm |  |  | Ecm |  | 3300 | kN/cm^2 |  | Ey | 20000 | kN/cm^2
a |  | 25 | cm |  |  | epsilon.c.1 |  | 0.0022 |  |  | epsilon.y | 0.0025
As |  | 20.3575 | cm^2 |  |  | epsilon.c.1.u |  | 0.0035
število palic |  | 8 |  |  |  | fctm |  | 0.29 | kN/cm^2
premer palice |  | 18 | mm |  |  | epsilon.crack |  | 8.7879e-05
mreža |  | 3.35 | cm^2/m |  |  | k |  | 2.0061
Osna sila |  | 2079 | kN
Meja tečenja natezne armature
epsilon.mejni |  | 0.0026445
Predpostavim x |  | 142.4053 | cm
y |  | 457.5947 | cm
epsilon.c |  | 0.00082297
število lamel |  | 100
debelina lamele |  | 6 | cm
Ft | -3905.2161 | kN | mom.tl | 370808.9534 | kNcm | r.t | 94.9522 | cm
Fn | 1826.2161 | kN | mom.nat | 686566.9682 | kNcm | r.n | 375.9506 | cm | ukrivljenost | 0.00057791 | 1/m | M | fi | z
N | 2079 | kN |  |  |  | z | 470.9028 | cm | M.y | 13850.1523 | kNm | 13850.1523 | 0.00057791 | 470.9028
št.lamele | r.težišča | def.težišča | nap. Beton | širina l. | sila bet. | nap. Arm. | sila arm | sile tlak | mom tlak | sile nateg | mom nateg
1 | -139.4053 | -0.00080563 | -2.2769 | 20 | -273.2274 | -16.1127 | -6.4773 | -279.7048 | 38992.335 | 0 | 0
2 | -133.4053 | -0.00077096 | -2.2 | 20 | -264.0059 | -15.4192 | -6.1985 | -270.2044 | 36046.7148 | 0 | 0
3 | -127.4053 | -0.00073629 | -2.1213 | 20 | -254.5565 | -14.7257 | -5.9197 | -260.4763 | 33186.0689 | 0 | 0
4 | -121.4053 | -0.00070161 | -2.0407 | 20 | -244.8793 | -14.0322 | -5.641 | -250.5202 | 30414.4906 | 0 | 0
5 | -115.4053 | -0.00066694 | -1.9581 | 20 | -234.974 | -13.3387 | -5.3622 | -240.3362 | 27736.0751 | 0 | 0
6 | -109.4053 | -0.00063226 | -1.8737 | 20 | -224.8407 | -12.6452 | -5.0834 | -229.9241 | 25154.9187 | 0 | 0
7 | -103.4053 | -0.00059759 | -1.7873 | 20 | -214.4792 | -11.9518 | -4.8046 | -219.2838 | 22675.1196 | 0 | 0
8 | -97.4053 | -0.00056291 | -1.6991 | 20 | -203.8896 | -11.2583 | -4.5258 | -208.4155 | 20300.7775 | 0 | 0
9 | -91.4053 | -0.00052824 | -1.6089 | 20 | -193.0718 | -10.5648 | -4.247 | -197.3188 | 18035.9935 | 0 | 0
10 | -85.4053 | -0.00049356 | -1.5169 | 20 | -182.0256 | -9.8713 | -3.9683 | -185.9939 | 15884.8705 | 0 | 0
11 | -79.4053 | -0.00045889 | -1.4229 | 20 | -170.7511 | -9.1778 | -3.6895 | -174.4406 | 13851.5127 | 0 | 0
12 | -73.4053 | -0.00042422 | -1.3271 | 20 | -159.2481 | -8.4843 | -3.4107 | -162.6588 | 11940.0262 | 0 | 0
13 | -67.4053 | -0.00038954 | -1.2293 | 20 | -147.5167 | -7.7908 | -3.1319 | -150.6486 | 10154.5183 | 0 | 0
14 | -61.4053 | -0.00035487 | -1.1296 | 20 | -135.5566 | -7.0973 | -2.8531 | -138.4098 | 8499.0981 | 0 | 0
15 | -55.4053 | -0.00032019 | -1.0281 | 20 | -123.368 | -6.4038 | -2.5743 | -125.9423 | 6977.8762 | 0 | 0
16 | -49.4053 | -0.00028552 | -0.92459 | 20 | -110.9506 | -5.7103 | -2.2956 | -113.2462 | 5594.9648 | 0 | 0
17 | -43.4053 | -0.00025084 | -0.8192 | 20 | -98.3045 | -5.0169 | -2.0168 | -100.3212 | 4354.4775 | 0 | 0
18 | -37.4053 | -0.00021617 | -0.71191 | 20 | -85.4295 | -4.3234 | -1.738 | -87.1675 | 3260.5298 | 0 | 0
19 | -31.4053 | -0.00018149 | -0.60271 | 20 | -72.3257 | -3.6299 | -1.4592 | -73.7849 | 2317.2385 | 0 | 0
20 | -25.4053 | -0.00014682 | -0.49161 | 20 | -58.9928 | -2.9364 | -1.1804 | -60.1733 | 1528.7221 | 0 | 0
21 | -19.4053 | -0.00011215 | -0.37859 | 20 | -45.431 | -2.2429 | -0.90165 | -46.3326 | 899.1005 | 0 | 0
22 | -13.4053 | -7.7471e-05 | -0.26367 | 20 | -31.6401 | -1.5494 | -0.62286 | -32.2629 | 432.4954 | 0 | 0
23 | -7.4053 | -4.2796e-05 | -0.14683 | 20 | -17.62 | -0.85592 | -0.34408 | -17.964 | 133.0298 | 0 | 0
24 | -1.4053 | -8.1216e-06 | -0.028089 | 20 | -3.3707 | -0.16243 | -0.065297 | -3.436 | 4.8287 | 0 | 0
25 | 4.5947 | 2.6553e-05 | 0 | 20 | 0 | 0.53106 | 0.21349 | 0 | 0 | 0.21349 | 0.98089
26 | 10.5947 | 6.1227e-05 | 0 | 20 | 0 | 1.2245 | 0.49227 | 0 | 0 | 0.49227 | 5.2154
27 | 16.5947 | 9.5902e-05 | 0 | 20 | 0 | 1.918 | 0.77105 | 0 | 0 | 0.77105 | 12.7953
28 | 22.5947 | 0.00013058 | 0 | 20 | 0 | 2.6115 | 1.0498 | 0 | 0 | 1.0498 | 23.7207
29 | 28.5947 | 0.00016525 | 0 | 20 | 0 | 3.305 | 1.3286 | 0 | 0 | 1.3286 | 37.9914
30 | 34.5947 | 0.00019993 | 0 | 20 | 0 | 3.9985 | 1.6074 | 0 | 0 | 1.6074 | 55.6075
31 | 40.5947 | 0.0002346 | 0 | 20 | 0 | 4.692 | 1.8862 | 0 | 0 | 1.8862 | 76.569
32 | 46.5947 | 0.00026927 | 0 | 20 | 0 | 5.3855 | 2.165 | 0 | 0 | 2.165 | 100.8759
33 | 52.5947 | 0.00030395 | 0 | 20 | 0 | 6.079 | 2.4437 | 0 | 0 | 2.4437 | 128.5281
34 | 58.5947 | 0.00033862 | 0 | 20 | 0 | 6.7725 | 2.7225 | 0 | 0 | 2.7225 | 159.5258
35 | 64.5947 | 0.0003733 | 0 | 20 | 0 | 7.466 | 3.0013 | 0 | 0 | 3.0013 | 193.8689
36 | 70.5947 | 0.00040797 | 0 | 20 | 0 | 8.1594 | 3.2801 | 0 | 0 | 3.2801 | 231.5574
37 | 76.5947 | 0.00044265 | 0 | 20 | 0 | 8.8529 | 3.5589 | 0 | 0 | 3.5589 | 272.5913
38 | 82.5947 | 0.00047732 | 0 | 20 | 0 | 9.5464 | 3.8377 | 0 | 0 | 3.8377 | 316.9705
39 | 88.5947 | 0.000512 | 0 | 20 | 0 | 10.2399 | 4.1164 | 0 | 0 | 4.1164 | 364.6952
40 | 94.5947 | 0.00054667 | 0 | 20 | 0 | 10.9334 | 4.3952 | 0 | 0 | 4.3952 | 415.7652
41 | 100.5947 | 0.00058134 | 0 | 20 | 0 | 11.6269 | 4.674 | 0 | 0 | 4.674 | 470.1807
42 | 106.5947 | 0.00061602 | 0 | 20 | 0 | 12.3204 | 4.9528 | 0 | 0 | 4.9528 | 527.9415
43 | 112.5947 | 0.00065069 | 0 | 20 | 0 | 13.0139 | 5.2316 | 0 | 0 | 5.2316 | 589.0478
44 | 118.5947 | 0.00068537 | 0 | 20 | 0 | 13.7074 | 5.5104 | 0 | 0 | 5.5104 | 653.4994
45 | 124.5947 | 0.00072004 | 0 | 20 | 0 | 14.4009 | 5.7891 | 0 | 0 | 5.7891 | 721.2964
46 | 130.5947 | 0.00075472 | 0 | 20 | 0 | 15.0943 | 6.0679 | 0 | 0 | 6.0679 | 792.4388
47 | 136.5947 | 0.00078939 | 0 | 20 | 0 | 15.7878 | 6.3467 | 0 | 0 | 6.3467 | 866.9267
48 | 142.5947 | 0.00082407 | 0 | 20 | 0 | 16.4813 | 6.6255 | 0 | 0 | 6.6255 | 944.7599
49 | 148.5947 | 0.00085874 | 0 | 20 | 0 | 17.1748 | 6.9043 | 0 | 0 | 6.9043 | 1025.9385
50 | 154.5947 | 0.00089342 | 0 | 20 | 0 | 17.8683 | 7.1831 | 0 | 0 | 7.1831 | 1110.4625
51 | 160.5947 | 0.00092809 | 0 | 20 | 0 | 18.5618 | 7.4618 | 0 | 0 | 7.4618 | 1198.3319
52 | 166.5947 | 0.00096276 | 0 | 20 | 0 | 19.2553 | 7.7406 | 0 | 0 | 7.7406 | 1289.5467
53 | 172.5947 | 0.00099744 | 0 | 20 | 0 | 19.9488 | 8.0194 | 0 | 0 | 8.0194 | 1384.1069
54 | 178.5947 | 0.0010321 | 0 | 20 | 0 | 20.6423 | 8.2982 | 0 | 0 | 8.2982 | 1482.0125
55 | 184.5947 | 0.0010668 | 0 | 20 | 0 | 21.3358 | 8.577 | 0 | 0 | 8.577 | 1583.2634
56 | 190.5947 | 0.0011015 | 0 | 20 | 0 | 22.0292 | 8.8558 | 0 | 0 | 8.8558 | 1687.8598
57 | 196.5947 | 0.0011361 | 0 | 20 | 0 | 22.7227 | 9.1345 | 0 | 0 | 9.1345 | 1795.8016
58 | 202.5947 | 0.0011708 | 0 | 20 | 0 | 23.4162 | 9.4133 | 0 | 0 | 9.4133 | 1907.0887
59 | 208.5947 | 0.0012055 | 0 | 20 | 0 | 24.1097 | 9.6921 | 0 | 0 | 9.6921 | 2021.7213
60 | 214.5947 | 0.0012402 | 0 | 20 | 0 | 24.8032 | 9.9709 | 0 | 0 | 9.9709 | 2139.6992
61 | 220.5947 | 0.0012748 | 0 | 20 | 0 | 25.4967 | 10.2497 | 0 | 0 | 10.2497 | 2261.0226
62 | 226.5947 | 0.0013095 | 0 | 20 | 0 | 26.1902 | 10.5285 | 0 | 0 | 10.5285 | 2385.6913
63 | 232.5947 | 0.0013442 | 0 | 20 | 0 | 26.8837 | 10.8072 | 0 | 0 | 10.8072 | 2513.7055
64 | 238.5947 | 0.0013789 | 0 | 20 | 0 | 27.5772 | 11.086 | 0 | 0 | 11.086 | 2645.065
65 | 244.5947 | 0.0014135 | 0 | 20 | 0 | 28.2707 | 11.3648 | 0 | 0 | 11.3648 | 2779.7699
66 | 250.5947 | 0.0014482 | 0 | 20 | 0 | 28.9641 | 11.6436 | 0 | 0 | 11.6436 | 2917.8203
67 | 256.5947 | 0.0014829 | 0 | 20 | 0 | 29.6576 | 11.9224 | 0 | 0 | 11.9224 | 3059.216
68 | 262.5947 | 0.0015176 | 0 | 20 | 0 | 30.3511 | 12.2012 | 0 | 0 | 12.2012 | 3203.9571
69 | 268.5947 | 0.0015522 | 0 | 20 | 0 | 31.0446 | 12.4799 | 0 | 0 | 12.4799 | 3352.0436
70 | 274.5947 | 0.0015869 | 0 | 20 | 0 | 31.7381 | 12.7587 | 0 | 0 | 12.7587 | 3503.4755
71 | 280.5947 | 0.0016216 | 0 | 20 | 0 | 32.4316 | 13.0375 | 0 | 0 | 13.0375 | 3658.2528
72 | 286.5947 | 0.0016563 | 0 | 20 | 0 | 33.1251 | 13.3163 | 0 | 0 | 13.3163 | 3816.3755
73 | 292.5947 | 0.0016909 | 0 | 20 | 0 | 33.8186 | 13.5951 | 0 | 0 | 13.5951 | 3977.8436
74 | 298.5947 | 0.0017256 | 0 | 20 | 0 | 34.5121 | 13.8738 | 0 | 0 | 13.8738 | 4142.6571
75 | 304.5947 | 0.0017603 | 0 | 20 | 0 | 35.2056 | 14.1526 | 0 | 0 | 14.1526 | 4310.8159
76 | 310.5947 | 0.001795 | 0 | 20 | 0 | 35.899 | 14.4314 | 0 | 0 | 14.4314 | 4482.3202
77 | 316.5947 | 0.0018296 | 0 | 20 | 0 | 36.5925 | 14.7102 | 0 | 0 | 14.7102 | 4657.1699
78 | 322.5947 | 0.0018643 | 0 | 20 | 0 | 37.286 | 14.989 | 0 | 0 | 14.989 | 4835.3649
79 | 328.5947 | 0.001899 | 0 | 20 | 0 | 37.9795 | 15.2678 | 0 | 0 | 15.2678 | 5016.9054
80 | 334.5947 | 0.0019336 | 0 | 20 | 0 | 38.673 | 15.5465 | 0 | 0 | 15.5465 | 5201.7912
81 | 340.5947 | 0.0019683 | 0 | 20 | 0 | 39.3665 | 15.8253 | 0 | 0 | 15.8253 | 5390.0225
82 | 346.5947 | 0.002003 | 0 | 20 | 0 | 40.06 | 16.1041 | 0 | 0 | 16.1041 | 5581.5991
83 | 352.5947 | 0.0020377 | 0 | 20 | 0 | 40.7535 | 16.3829 | 0 | 0 | 16.3829 | 5776.5212
84 | 358.5947 | 0.0020723 | 0 | 20 | 0 | 41.447 | 16.6617 | 0 | 0 | 16.6617 | 5974.7886
85 | 364.5947 | 0.002107 | 0 | 20 | 0 | 42.1404 | 16.9405 | 0 | 0 | 16.9405 | 6176.4014
86 | 370.5947 | 0.0021417 | 0 | 20 | 0 | 42.8339 | 17.2192 | 0 | 0 | 17.2192 | 6381.3596
87 | 376.5947 | 0.0021764 | 0 | 20 | 0 | 43.5274 | 17.498 | 0 | 0 | 17.498 | 6589.6633
88 | 382.5947 | 0.002211 | 0 | 20 | 0 | 44.2209 | 17.7768 | 0 | 0 | 17.7768 | 6801.3123
89 | 388.5947 | 0.0022457 | 0 | 20 | 0 | 44.9144 | 18.0556 | 0 | 0 | 18.0556 | 7016.3067
90 | 394.5947 | 0.0022804 | 0 | 20 | 0 | 45.6079 | 18.3344 | 0 | 0 | 18.3344 | 7234.6465
91 | 400.5947 | 0.0023151 | 0 | 20 | 0 | 46.3014 | 18.6132 | 0 | 0 | 18.6132 | 7456.3317
92 | 406.5947 | 0.0023497 | 0 | 20 | 0 | 46.9949 | 18.8919 | 0 | 0 | 18.8919 | 7681.3623
93 | 412.5947 | 0.0023844 | 0 | 20 | 0 | 47.6884 | 19.1707 | 0 | 0 | 19.1707 | 7909.7383
94 | 418.5947 | 0.0024191 | 0 | 20 | 0 | 48.3819 | 19.4495 | 0 | 0 | 19.4495 | 8141.4596
95 | 424.5947 | 0.0024538 | 0 | 20 | 0 | 49.0753 | 19.7283 | 0 | 0 | 19.7283 | 8376.5264
96 | 430.5947 | 0.0024884 | 0 | 20 | 0 | 49.7688 | 20.0071 | 0 | 0 | 20.0071 | 8614.9386
97 | 436.5947 | 0.0025231 | 0 | 20 | 0 | 50 | 20.1 | 0 | 0 | 20.1 | 8775.5527
98 | 442.5947 | 0.0025578 | 0 | 20 | 0 | 50 | 20.1 | 0 | 0 | 20.1 | 8896.1527
99 | 448.5947 | 0.0025925 | 0 | 20 | 0 | 50 | 20.1 | 0 | 0 | 20.1 | 9016.7527
100 | 454.5947 | 0.0026271 | 0 | 20 | 0 | 50 | 20.1 | 0 | 0 | 20.1 | 9137.3527
As | 432.5947 | 0.0025 | 0 |  |  | 50 | 1017.876 | 0 | 0 | 1017.876 | 440327.7336
As' | -117.4053 | -0.0006785 | 0 |  |  | -13.5699 | -276.2495 | -276.2495 | 32433.1705 | 0 | 0

## p2
Porušitev tlačene cone
Geometrija | [5 empty] | Beton |  |  |  |  | Jeklo
dolžina |  | 600 | cm |  |  | fcm |  | 3.8 | kN/cm^2 |  | fyk | 50 | kN/cm^2
širina |  | 20 | cm |  |  | Ecm |  | 3300 | kN/cm^2 |  | Ey | 20000 | kN/cm^2
a |  | 25 | cm |  |  | epsilon.c.1 |  | 0.0022 |  |  | epsilon.y | 0.0025
As |  | 20.3575 | cm^2 |  |  | epsilon.c.1.u |  | 0.0035
število palic |  | 8 |  |  |  | fctm |  | 0.29 | kN/cm^2
premer palice |  | 18 | mm |  |  | epsilon.crack |  | 8.7879e-05
mreža |  | 3.35 | cm^2/m |  |  | k |  | 2.0061
Osna sila |  | 2079 | kN
Mejna deformacija
epsilon.max |  | 0.028189 |  | epsilon.s | 0.026869 | OK
Predpostavim x |  | 66.2684 | cm
y |  | 533.7316 | cm
epsilon.mejni.c |  | 0.0035
število lamel |  | 100
debelina lamele |  | 6 | cm
Ft | -4805.5946 | kN | mom.tl | 185799.0363 | kNcm | r.t | 38.6631 | cm
Fn | 2726.5946 | kN | mom.nat | 993721.1063 | kNcm | r.n | 364.455 | cm | ukrivljenost | 0.0052816 | 1/m | M | fi | z
N | 2079 | kN |  |  |  | z | 403.1181 | cm | M.u | 16654.4817 | kNm | 16654.4817 | 0.0052816 | 403.1181
št.lamele | r.težišča | def.težišča | nap. Beton | širina l. | sila bet. | nap. Arm. | sila arm | sile tlak | mom tlak | sile nateg | mom nateg
1 | -63.2684 | -0.0033416 | -2.7862 | 20 | -334.3429 | -50 | -20.1 | -354.4429 | 22425.0281 | 0 | 0
2 | -57.2684 | -0.0030247 | -3.2705 | 20 | -392.4566 | -50 | -20.1 | -412.5566 | 23626.4501 | 0 | 0
3 | -51.2684 | -0.0027078 | -3.5991 | 20 | -431.8884 | -50 | -20.1 | -451.9884 | 23172.7188 | 0 | 0
4 | -45.2684 | -0.0023909 | -3.7716 | 20 | -452.5899 | -47.8175 | -19.2226 | -471.8125 | 21358.1929 | 0 | 0
5 | -39.2684 | -0.002074 | -3.7876 | 20 | -454.5123 | -41.4796 | -16.6748 | -471.1871 | 18502.7568 | 0 | 0
6 | -33.2684 | -0.0017571 | -3.6467 | 20 | -437.6066 | -35.1418 | -14.127 | -451.7336 | 15028.4493 | 0 | 0
7 | -27.2684 | -0.0014402 | -3.3485 | 20 | -401.824 | -28.8039 | -11.5792 | -413.4031 | 11272.8369 | 0 | 0
8 | -21.2684 | -0.0011233 | -2.8926 | 20 | -347.115 | -22.466 | -9.0313 | -356.1464 | 7574.6592 | 0 | 0
9 | -15.2684 | -0.00080641 | -2.2786 | 20 | -273.4305 | -16.1282 | -6.4835 | -279.914 | 4273.835 | 0 | 0
10 | -9.2684 | -0.00048951 | -1.506 | 20 | -180.7207 | -9.7903 | -3.9357 | -184.6563 | 1711.4666 | 0 | 0
11 | -3.2684 | -0.00017262 | -0.57447 | 20 | -68.9359 | -3.4524 | -1.3879 | -70.3238 | 229.8453 | 0 | 0
12 | 2.7316 | 0.00014427 | 0 | 20 | 0 | 2.8854 | 1.1599 | 0 | 0 | 1.1599 | 3.1685
13 | 8.7316 | 0.00046116 | 0 | 20 | 0 | 9.2233 | 3.7078 | 0 | 0 | 3.7078 | 32.3748
14 | 14.7316 | 0.00077806 | 0 | 20 | 0 | 15.5612 | 6.2556 | 0 | 0 | 6.2556 | 92.1549
15 | 20.7316 | 0.001095 | 0 | 20 | 0 | 21.899 | 8.8034 | 0 | 0 | 8.8034 | 182.5088
16 | 26.7316 | 0.0014118 | 0 | 20 | 0 | 28.2369 | 11.3512 | 0 | 0 | 11.3512 | 303.4366
17 | 32.7316 | 0.0017287 | 0 | 20 | 0 | 34.5747 | 13.899 | 0 | 0 | 13.899 | 454.9383
18 | 38.7316 | 0.0020456 | 0 | 20 | 0 | 40.9126 | 16.4469 | 0 | 0 | 16.4469 | 637.0138
19 | 44.7316 | 0.0023625 | 0 | 20 | 0 | 47.2505 | 18.9947 | 0 | 0 | 18.9947 | 849.6632
20 | 50.7316 | 0.0026794 | 0 | 20 | 0 | 50 | 20.1 | 0 | 0 | 20.1 | 1019.7054
21 | 56.7316 | 0.0029963 | 0 | 20 | 0 | 50 | 20.1 | 0 | 0 | 20.1 | 1140.3054
22 | 62.7316 | 0.0033132 | 0 | 20 | 0 | 50 | 20.1 | 0 | 0 | 20.1 | 1260.9054
23 | 68.7316 | 0.0036301 | 0 | 20 | 0 | 50 | 20.1 | 0 | 0 | 20.1 | 1381.5054
24 | 74.7316 | 0.003947 | 0 | 20 | 0 | 50 | 20.1 | 0 | 0 | 20.1 | 1502.1054
25 | 80.7316 | 0.0042639 | 0 | 20 | 0 | 50 | 20.1 | 0 | 0 | 20.1 | 1622.7054
26 | 86.7316 | 0.0045808 | 0 | 20 | 0 | 50 | 20.1 | 0 | 0 | 20.1 | 1743.3054
27 | 92.7316 | 0.0048977 | 0 | 20 | 0 | 50 | 20.1 | 0 | 0 | 20.1 | 1863.9054
28 | 98.7316 | 0.0052146 | 0 | 20 | 0 | 50 | 20.1 | 0 | 0 | 20.1 | 1984.5054
29 | 104.7316 | 0.0055315 | 0 | 20 | 0 | 50 | 20.1 | 0 | 0 | 20.1 | 2105.1054
30 | 110.7316 | 0.0058483 | 0 | 20 | 0 | 50 | 20.1 | 0 | 0 | 20.1 | 2225.7054
31 | 116.7316 | 0.0061652 | 0 | 20 | 0 | 50 | 20.1 | 0 | 0 | 20.1 | 2346.3054
32 | 122.7316 | 0.0064821 | 0 | 20 | 0 | 50 | 20.1 | 0 | 0 | 20.1 | 2466.9054
33 | 128.7316 | 0.006799 | 0 | 20 | 0 | 50 | 20.1 | 0 | 0 | 20.1 | 2587.5054
34 | 134.7316 | 0.0071159 | 0 | 20 | 0 | 50 | 20.1 | 0 | 0 | 20.1 | 2708.1054
35 | 140.7316 | 0.0074328 | 0 | 20 | 0 | 50 | 20.1 | 0 | 0 | 20.1 | 2828.7054
36 | 146.7316 | 0.0077497 | 0 | 20 | 0 | 50 | 20.1 | 0 | 0 | 20.1 | 2949.3054
37 | 152.7316 | 0.0080666 | 0 | 20 | 0 | 50 | 20.1 | 0 | 0 | 20.1 | 3069.9054
38 | 158.7316 | 0.0083835 | 0 | 20 | 0 | 50 | 20.1 | 0 | 0 | 20.1 | 3190.5054
39 | 164.7316 | 0.0087004 | 0 | 20 | 0 | 50 | 20.1 | 0 | 0 | 20.1 | 3311.1054
40 | 170.7316 | 0.0090173 | 0 | 20 | 0 | 50 | 20.1 | 0 | 0 | 20.1 | 3431.7054
41 | 176.7316 | 0.0093342 | 0 | 20 | 0 | 50 | 20.1 | 0 | 0 | 20.1 | 3552.3054
42 | 182.7316 | 0.0096511 | 0 | 20 | 0 | 50 | 20.1 | 0 | 0 | 20.1 | 3672.9054
43 | 188.7316 | 0.009968 | 0 | 20 | 0 | 50 | 20.1 | 0 | 0 | 20.1 | 3793.5054
44 | 194.7316 | 0.010285 | 0 | 20 | 0 | 50 | 20.1 | 0 | 0 | 20.1 | 3914.1054
45 | 200.7316 | 0.010602 | 0 | 20 | 0 | 50 | 20.1 | 0 | 0 | 20.1 | 4034.7054
46 | 206.7316 | 0.010919 | 0 | 20 | 0 | 50 | 20.1 | 0 | 0 | 20.1 | 4155.3054
47 | 212.7316 | 0.011236 | 0 | 20 | 0 | 50 | 20.1 | 0 | 0 | 20.1 | 4275.9054
48 | 218.7316 | 0.011552 | 0 | 20 | 0 | 50 | 20.1 | 0 | 0 | 20.1 | 4396.5054
49 | 224.7316 | 0.011869 | 0 | 20 | 0 | 50 | 20.1 | 0 | 0 | 20.1 | 4517.1054
50 | 230.7316 | 0.012186 | 0 | 20 | 0 | 50 | 20.1 | 0 | 0 | 20.1 | 4637.7054
51 | 236.7316 | 0.012503 | 0 | 20 | 0 | 50 | 20.1 | 0 | 0 | 20.1 | 4758.3054
52 | 242.7316 | 0.01282 | 0 | 20 | 0 | 50 | 20.1 | 0 | 0 | 20.1 | 4878.9054
53 | 248.7316 | 0.013137 | 0 | 20 | 0 | 50 | 20.1 | 0 | 0 | 20.1 | 4999.5054
54 | 254.7316 | 0.013454 | 0 | 20 | 0 | 50 | 20.1 | 0 | 0 | 20.1 | 5120.1054
55 | 260.7316 | 0.013771 | 0 | 20 | 0 | 50 | 20.1 | 0 | 0 | 20.1 | 5240.7054
56 | 266.7316 | 0.014088 | 0 | 20 | 0 | 50 | 20.1 | 0 | 0 | 20.1 | 5361.3054
57 | 272.7316 | 0.014404 | 0 | 20 | 0 | 50 | 20.1 | 0 | 0 | 20.1 | 5481.9054
58 | 278.7316 | 0.014721 | 0 | 20 | 0 | 50 | 20.1 | 0 | 0 | 20.1 | 5602.5054
59 | 284.7316 | 0.015038 | 0 | 20 | 0 | 50 | 20.1 | 0 | 0 | 20.1 | 5723.1054
60 | 290.7316 | 0.015355 | 0 | 20 | 0 | 50 | 20.1 | 0 | 0 | 20.1 | 5843.7054
61 | 296.7316 | 0.015672 | 0 | 20 | 0 | 50 | 20.1 | 0 | 0 | 20.1 | 5964.3054
62 | 302.7316 | 0.015989 | 0 | 20 | 0 | 50 | 20.1 | 0 | 0 | 20.1 | 6084.9054
63 | 308.7316 | 0.016306 | 0 | 20 | 0 | 50 | 20.1 | 0 | 0 | 20.1 | 6205.5054
64 | 314.7316 | 0.016623 | 0 | 20 | 0 | 50 | 20.1 | 0 | 0 | 20.1 | 6326.1054
65 | 320.7316 | 0.01694 | 0 | 20 | 0 | 50 | 20.1 | 0 | 0 | 20.1 | 6446.7054
66 | 326.7316 | 0.017257 | 0 | 20 | 0 | 50 | 20.1 | 0 | 0 | 20.1 | 6567.3054
67 | 332.7316 | 0.017573 | 0 | 20 | 0 | 50 | 20.1 | 0 | 0 | 20.1 | 6687.9054
68 | 338.7316 | 0.01789 | 0 | 20 | 0 | 50 | 20.1 | 0 | 0 | 20.1 | 6808.5054
69 | 344.7316 | 0.018207 | 0 | 20 | 0 | 50 | 20.1 | 0 | 0 | 20.1 | 6929.1054
70 | 350.7316 | 0.018524 | 0 | 20 | 0 | 50 | 20.1 | 0 | 0 | 20.1 | 7049.7054
71 | 356.7316 | 0.018841 | 0 | 20 | 0 | 50 | 20.1 | 0 | 0 | 20.1 | 7170.3054
72 | 362.7316 | 0.019158 | 0 | 20 | 0 | 50 | 20.1 | 0 | 0 | 20.1 | 7290.9054
73 | 368.7316 | 0.019475 | 0 | 20 | 0 | 50 | 20.1 | 0 | 0 | 20.1 | 7411.5054
74 | 374.7316 | 0.019792 | 0 | 20 | 0 | 50 | 20.1 | 0 | 0 | 20.1 | 7532.1054
75 | 380.7316 | 0.020109 | 0 | 20 | 0 | 50 | 20.1 | 0 | 0 | 20.1 | 7652.7054
76 | 386.7316 | 0.020425 | 0 | 20 | 0 | 50 | 20.1 | 0 | 0 | 20.1 | 7773.3054
77 | 392.7316 | 0.020742 | 0 | 20 | 0 | 50 | 20.1 | 0 | 0 | 20.1 | 7893.9054
78 | 398.7316 | 0.021059 | 0 | 20 | 0 | 50 | 20.1 | 0 | 0 | 20.1 | 8014.5054
79 | 404.7316 | 0.021376 | 0 | 20 | 0 | 50 | 20.1 | 0 | 0 | 20.1 | 8135.1054
80 | 410.7316 | 0.021693 | 0 | 20 | 0 | 50 | 20.1 | 0 | 0 | 20.1 | 8255.7054
81 | 416.7316 | 0.02201 | 0 | 20 | 0 | 50 | 20.1 | 0 | 0 | 20.1 | 8376.3054
82 | 422.7316 | 0.022327 | 0 | 20 | 0 | 50 | 20.1 | 0 | 0 | 20.1 | 8496.9054
83 | 428.7316 | 0.022644 | 0 | 20 | 0 | 50 | 20.1 | 0 | 0 | 20.1 | 8617.5054
84 | 434.7316 | 0.022961 | 0 | 20 | 0 | 50 | 20.1 | 0 | 0 | 20.1 | 8738.1054
85 | 440.7316 | 0.023277 | 0 | 20 | 0 | 50 | 20.1 | 0 | 0 | 20.1 | 8858.7054
86 | 446.7316 | 0.023594 | 0 | 20 | 0 | 50 | 20.1 | 0 | 0 | 20.1 | 8979.3054
87 | 452.7316 | 0.023911 | 0 | 20 | 0 | 50 | 20.1 | 0 | 0 | 20.1 | 9099.9054
88 | 458.7316 | 0.024228 | 0 | 20 | 0 | 50 | 20.1 | 0 | 0 | 20.1 | 9220.5054
89 | 464.7316 | 0.024545 | 0 | 20 | 0 | 50 | 20.1 | 0 | 0 | 20.1 | 9341.1054
90 | 470.7316 | 0.024862 | 0 | 20 | 0 | 50 | 20.1 | 0 | 0 | 20.1 | 9461.7054
91 | 476.7316 | 0.025179 | 0 | 20 | 0 | 50 | 20.1 | 0 | 0 | 20.1 | 9582.3054
92 | 482.7316 | 0.025496 | 0 | 20 | 0 | 50 | 20.1 | 0 | 0 | 20.1 | 9702.9054
93 | 488.7316 | 0.025813 | 0 | 20 | 0 | 50 | 20.1 | 0 | 0 | 20.1 | 9823.5054
94 | 494.7316 | 0.02613 | 0 | 20 | 0 | 50 | 20.1 | 0 | 0 | 20.1 | 9944.1054
95 | 500.7316 | 0.026446 | 0 | 20 | 0 | 50 | 20.1 | 0 | 0 | 20.1 | 10064.7054
96 | 506.7316 | 0.026763 | 0 | 20 | 0 | 50 | 20.1 | 0 | 0 | 20.1 | 10185.3054
97 | 512.7316 | 0.02708 | 0 | 20 | 0 | 50 | 20.1 | 0 | 0 | 20.1 | 10305.9054
98 | 518.7316 | 0.027397 | 0 | 20 | 0 | 50 | 20.1 | 0 | 0 | 20.1 | 10426.5054
99 | 524.7316 | 0.027714 | 0 | 20 | 0 | 50 | 20.1 | 0 | 0 | 20.1 | 10547.1054
100 | 530.7316 | 0.028031 | 0 | 20 | 0 | 50 | 20.1 | 0 | 0 | 20.1 | 10667.7054
As | 508.7316 | 0.026869 | 0 |  |  | 50 | 1017.876 | 0 | 0 | 1017.876 | 517825.709
As' | -41.2684 | -0.0021796 | 0 |  |  | -43.5922 | -887.4298 | -887.4298 | 36622.7973 | 0 | 0

## t3
Tečenje natezne armature
Geometrija | [5 empty] | Beton |  |  |  |  | Jeklo
dolžina |  | 600 | cm |  |  | fcm |  | 3.8 | kN/cm^2 |  | fyk | 50 | kN/cm^2
širina |  | 20 | cm |  |  | Ecm |  | 3300 | kN/cm^2 |  | Ey | 20000 | kN/cm^2
a |  | 29 | cm |  |  | epsilon.c.1 |  | 0.0022 |  |  | epsilon.y | 0.0025
As |  | 15.2681 | cm^2 |  |  | epsilon.c.1.u |  | 0.0035
število palic |  | 6 |  |  |  | fctm |  | 0.29 | kN/cm^2
premer palice |  | 18 | mm |  |  | epsilon.crack |  | 8.7879e-05
mreža |  | 3.35 | cm^2/m |  |  | k |  | 2.0061
Osna sila |  | 1782 | kN
Meja tečenja natezne armature
epsilon.mejni |  | 0.0026658
Predpostavim x |  | 133.632 | cm
y |  | 466.368 | cm
epsilon.c |  | 0.00076384
število lamel |  | 100
debelina lamele |  | 6 | cm
Ft | -3375.142 | kN | mom.tl | 298846.087 | kNcm | r.t | 88.5433 | cm
Fn | 1593.142 | kN | mom.nat | 591388.3269 | kNcm | r.n | 371.2088 | cm | ukrivljenost | 0.0005716 | 1/m | M | fi | z
N | 1782 | kN |  |  |  | z | 459.7521 | cm | M.y | 11867.021 | kNm | 11867.021 | 0.0005716 | 459.7521
št.lamele | r.težišča | def.težišča | nap. Beton | širina l. | sila bet. | nap. Arm. | sila arm | sile tlak | mom tlak | sile nateg | mom nateg
1 | -130.632 | -0.00074669 | -2.1451 | 20 | -257.4169 | -14.9339 | -6.0034 | -263.4204 | 34411.1404 | 0 | 0
2 | -124.632 | -0.0007124 | -2.066 | 20 | -247.9142 | -14.248 | -5.7277 | -253.6418 | 31611.9023 | 0 | 0
3 | -118.632 | -0.0006781 | -1.9849 | 20 | -238.1884 | -13.562 | -5.4519 | -243.6403 | 28903.5499 | 0 | 0
4 | -112.632 | -0.00064381 | -1.902 | 20 | -228.2395 | -12.8761 | -5.1762 | -233.4157 | 26290.0904 | 0 | 0
5 | -106.632 | -0.00060951 | -1.8172 | 20 | -218.0675 | -12.1902 | -4.9005 | -222.968 | 23775.5325 | 0 | 0
6 | -100.632 | -0.00057521 | -1.7306 | 20 | -207.6723 | -11.5043 | -4.6247 | -212.297 | 21363.8862 | 0 | 0
7 | -94.632 | -0.00054092 | -1.6421 | 20 | -197.0539 | -10.8184 | -4.349 | -201.4028 | 19059.1632 | 0 | 0
8 | -88.632 | -0.00050662 | -1.5518 | 20 | -186.2121 | -10.1324 | -4.0732 | -190.2853 | 16865.3766 | 0 | 0
9 | -82.632 | -0.00047233 | -1.4596 | 20 | -175.1469 | -9.4465 | -3.7975 | -178.9444 | 14786.5413 | 0 | 0
10 | -76.632 | -0.00043803 | -1.3655 | 20 | -163.8583 | -8.7606 | -3.5218 | -167.38 | 12826.6732 | 0 | 0
11 | -70.632 | -0.00040373 | -1.2696 | 20 | -152.3461 | -8.0747 | -3.246 | -155.5921 | 10989.7902 | 0 | 0
12 | -64.632 | -0.00036944 | -1.1718 | 20 | -140.6104 | -7.3888 | -2.9703 | -143.5806 | 9279.9115 | 0 | 0
13 | -58.632 | -0.00033514 | -1.0721 | 20 | -128.651 | -6.7028 | -2.6945 | -131.3455 | 7701.0577 | 0 | 0
14 | -52.632 | -0.00030085 | -0.97057 | 20 | -116.4679 | -6.0169 | -2.4188 | -118.8867 | 6257.2512 | 0 | 0
15 | -46.632 | -0.00026655 | -0.86718 | 20 | -104.0611 | -5.331 | -2.1431 | -106.2041 | 4952.5157 | 0 | 0
16 | -40.632 | -0.00023225 | -0.76192 | 20 | -91.4304 | -4.6451 | -1.8673 | -93.2977 | 3790.8765 | 0 | 0
17 | -34.632 | -0.00019796 | -0.6548 | 20 | -78.5758 | -3.9591 | -1.5916 | -80.1674 | 2776.3604 | 0 | 0
18 | -28.632 | -0.00016366 | -0.54581 | 20 | -65.4973 | -3.2732 | -1.3158 | -66.8131 | 1912.9958 | 0 | 0
19 | -22.632 | -0.00012937 | -0.43496 | 20 | -52.1947 | -2.5873 | -1.0401 | -53.2348 | 1204.8124 | 0 | 0
20 | -16.632 | -9.5069e-05 | -0.32223 | 20 | -38.668 | -1.9014 | -0.76435 | -39.4324 | 655.8416 | 0 | 0
21 | -10.632 | -6.0773e-05 | -0.20764 | 20 | -24.9172 | -1.2155 | -0.48861 | -25.4059 | 270.1163 | 0 | 0
22 | -4.632 | -2.6477e-05 | -0.091185 | 20 | -10.9422 | -0.52954 | -0.21287 | -11.1551 | 51.671 | 0 | 0
23 | 1.368 | 7.8192e-06 | 0 | 20 | 0 | 0.15638 | 0.062867 | 0 | 0 | 0.062867 | 0.085998
24 | 7.368 | 4.2115e-05 | 0 | 20 | 0 | 0.84231 | 0.33861 | 0 | 0 | 0.33861 | 2.4948
25 | 13.368 | 7.6411e-05 | 0 | 20 | 0 | 1.5282 | 0.61435 | 0 | 0 | 0.61435 | 8.2126
26 | 19.368 | 0.00011071 | 0 | 20 | 0 | 2.2141 | 0.89009 | 0 | 0 | 0.89009 | 17.2392
27 | 25.368 | 0.000145 | 0 | 20 | 0 | 2.9001 | 1.1658 | 0 | 0 | 1.1658 | 29.5747
28 | 31.368 | 0.0001793 | 0 | 20 | 0 | 3.586 | 1.4416 | 0 | 0 | 1.4416 | 45.219
29 | 37.368 | 0.0002136 | 0 | 20 | 0 | 4.2719 | 1.7173 | 0 | 0 | 1.7173 | 64.1723
30 | 43.368 | 0.00024789 | 0 | 20 | 0 | 4.9578 | 1.993 | 0 | 0 | 1.993 | 86.4345
31 | 49.368 | 0.00028219 | 0 | 20 | 0 | 5.6438 | 2.2688 | 0 | 0 | 2.2688 | 112.0055
32 | 55.368 | 0.00031648 | 0 | 20 | 0 | 6.3297 | 2.5445 | 0 | 0 | 2.5445 | 140.8854
33 | 61.368 | 0.00035078 | 0 | 20 | 0 | 7.0156 | 2.8203 | 0 | 0 | 2.8203 | 173.0742
34 | 67.368 | 0.00038508 | 0 | 20 | 0 | 7.7015 | 3.096 | 0 | 0 | 3.096 | 208.5719
35 | 73.368 | 0.00041937 | 0 | 20 | 0 | 8.3874 | 3.3718 | 0 | 0 | 3.3718 | 247.3785
36 | 79.368 | 0.00045367 | 0 | 20 | 0 | 9.0734 | 3.6475 | 0 | 0 | 3.6475 | 289.4939
37 | 85.368 | 0.00048796 | 0 | 20 | 0 | 9.7593 | 3.9232 | 0 | 0 | 3.9232 | 334.9182
38 | 91.368 | 0.00052226 | 0 | 20 | 0 | 10.4452 | 4.199 | 0 | 0 | 4.199 | 383.6515
39 | 97.368 | 0.00055656 | 0 | 20 | 0 | 11.1311 | 4.4747 | 0 | 0 | 4.4747 | 435.6936
40 | 103.368 | 0.00059085 | 0 | 20 | 0 | 11.817 | 4.7505 | 0 | 0 | 4.7505 | 491.0446
41 | 109.368 | 0.00062515 | 0 | 20 | 0 | 12.503 | 5.0262 | 0 | 0 | 5.0262 | 549.7044
42 | 115.368 | 0.00065944 | 0 | 20 | 0 | 13.1889 | 5.3019 | 0 | 0 | 5.3019 | 611.6732
43 | 121.368 | 0.00069374 | 0 | 20 | 0 | 13.8748 | 5.5777 | 0 | 0 | 5.5777 | 676.9508
44 | 127.368 | 0.00072804 | 0 | 20 | 0 | 14.5607 | 5.8534 | 0 | 0 | 5.8534 | 745.5374
45 | 133.368 | 0.00076233 | 0 | 20 | 0 | 15.2467 | 6.1292 | 0 | 0 | 6.1292 | 817.4328
46 | 139.368 | 0.00079663 | 0 | 20 | 0 | 15.9326 | 6.4049 | 0 | 0 | 6.4049 | 892.6371
47 | 145.368 | 0.00083092 | 0 | 20 | 0 | 16.6185 | 6.6806 | 0 | 0 | 6.6806 | 971.1503
48 | 151.368 | 0.00086522 | 0 | 20 | 0 | 17.3044 | 6.9564 | 0 | 0 | 6.9564 | 1052.9723
49 | 157.368 | 0.00089952 | 0 | 20 | 0 | 17.9903 | 7.2321 | 0 | 0 | 7.2321 | 1138.1033
50 | 163.368 | 0.00093381 | 0 | 20 | 0 | 18.6763 | 7.5079 | 0 | 0 | 7.5079 | 1226.5431
51 | 169.368 | 0.00096811 | 0 | 20 | 0 | 19.3622 | 7.7836 | 0 | 0 | 7.7836 | 1318.2918
52 | 175.368 | 0.0010024 | 0 | 20 | 0 | 20.0481 | 8.0593 | 0 | 0 | 8.0593 | 1413.3494
53 | 181.368 | 0.0010367 | 0 | 20 | 0 | 20.734 | 8.3351 | 0 | 0 | 8.3351 | 1511.7159
54 | 187.368 | 0.001071 | 0 | 20 | 0 | 21.4199 | 8.6108 | 0 | 0 | 8.6108 | 1613.3913
55 | 193.368 | 0.0011053 | 0 | 20 | 0 | 22.1059 | 8.8866 | 0 | 0 | 8.8866 | 1718.3756
56 | 199.368 | 0.0011396 | 0 | 20 | 0 | 22.7918 | 9.1623 | 0 | 0 | 9.1623 | 1826.6687
57 | 205.368 | 0.0011739 | 0 | 20 | 0 | 23.4777 | 9.438 | 0 | 0 | 9.438 | 1938.2707
58 | 211.368 | 0.0012082 | 0 | 20 | 0 | 24.1636 | 9.7138 | 0 | 0 | 9.7138 | 2053.1816
59 | 217.368 | 0.0012425 | 0 | 20 | 0 | 24.8496 | 9.9895 | 0 | 0 | 9.9895 | 2171.4014
60 | 223.368 | 0.0012768 | 0 | 20 | 0 | 25.5355 | 10.2653 | 0 | 0 | 10.2653 | 2292.9301
61 | 229.368 | 0.0013111 | 0 | 20 | 0 | 26.2214 | 10.541 | 0 | 0 | 10.541 | 2417.7677
62 | 235.368 | 0.0013454 | 0 | 20 | 0 | 26.9073 | 10.8167 | 0 | 0 | 10.8167 | 2545.9141
63 | 241.368 | 0.0013797 | 0 | 20 | 0 | 27.5932 | 11.0925 | 0 | 0 | 11.0925 | 2677.3695
64 | 247.368 | 0.001414 | 0 | 20 | 0 | 28.2792 | 11.3682 | 0 | 0 | 11.3682 | 2812.1337
65 | 253.368 | 0.0014483 | 0 | 20 | 0 | 28.9651 | 11.644 | 0 | 0 | 11.644 | 2950.2068
66 | 259.368 | 0.0014826 | 0 | 20 | 0 | 29.651 | 11.9197 | 0 | 0 | 11.9197 | 3091.5888
67 | 265.368 | 0.0015168 | 0 | 20 | 0 | 30.3369 | 12.1954 | 0 | 0 | 12.1954 | 3236.2796
68 | 271.368 | 0.0015511 | 0 | 20 | 0 | 31.0228 | 12.4712 | 0 | 0 | 12.4712 | 3384.2794
69 | 277.368 | 0.0015854 | 0 | 20 | 0 | 31.7088 | 12.7469 | 0 | 0 | 12.7469 | 3535.588
70 | 283.368 | 0.0016197 | 0 | 20 | 0 | 32.3947 | 13.0227 | 0 | 0 | 13.0227 | 3690.2056
71 | 289.368 | 0.001654 | 0 | 20 | 0 | 33.0806 | 13.2984 | 0 | 0 | 13.2984 | 3848.132
72 | 295.368 | 0.0016883 | 0 | 20 | 0 | 33.7665 | 13.5741 | 0 | 0 | 13.5741 | 4009.3673
73 | 301.368 | 0.0017226 | 0 | 20 | 0 | 34.4525 | 13.8499 | 0 | 0 | 13.8499 | 4173.9114
74 | 307.368 | 0.0017569 | 0 | 20 | 0 | 35.1384 | 14.1256 | 0 | 0 | 14.1256 | 4341.7645
75 | 313.368 | 0.0017912 | 0 | 20 | 0 | 35.8243 | 14.4014 | 0 | 0 | 14.4014 | 4512.9265
76 | 319.368 | 0.0018255 | 0 | 20 | 0 | 36.5102 | 14.6771 | 0 | 0 | 14.6771 | 4687.3973
77 | 325.368 | 0.0018598 | 0 | 20 | 0 | 37.1961 | 14.9528 | 0 | 0 | 14.9528 | 4865.177
78 | 331.368 | 0.0018941 | 0 | 20 | 0 | 37.8821 | 15.2286 | 0 | 0 | 15.2286 | 5046.2656
79 | 337.368 | 0.0019284 | 0 | 20 | 0 | 38.568 | 15.5043 | 0 | 0 | 15.5043 | 5230.6631
80 | 343.368 | 0.0019627 | 0 | 20 | 0 | 39.2539 | 15.7801 | 0 | 0 | 15.7801 | 5418.3695
81 | 349.368 | 0.001997 | 0 | 20 | 0 | 39.9398 | 16.0558 | 0 | 0 | 16.0558 | 5609.3847
82 | 355.368 | 0.0020313 | 0 | 20 | 0 | 40.6257 | 16.3315 | 0 | 0 | 16.3315 | 5803.7088
83 | 361.368 | 0.0020656 | 0 | 20 | 0 | 41.3117 | 16.6073 | 0 | 0 | 16.6073 | 6001.3419
84 | 367.368 | 0.0020999 | 0 | 20 | 0 | 41.9976 | 16.883 | 0 | 0 | 16.883 | 6202.2838
85 | 373.368 | 0.0021342 | 0 | 20 | 0 | 42.6835 | 17.1588 | 0 | 0 | 17.1588 | 6406.5346
86 | 379.368 | 0.0021685 | 0 | 20 | 0 | 43.3694 | 17.4345 | 0 | 0 | 17.4345 | 6614.0942
87 | 385.368 | 0.0022028 | 0 | 20 | 0 | 44.0553 | 17.7103 | 0 | 0 | 17.7103 | 6824.9628
88 | 391.368 | 0.0022371 | 0 | 20 | 0 | 44.7413 | 17.986 | 0 | 0 | 17.986 | 7039.1402
89 | 397.368 | 0.0022714 | 0 | 20 | 0 | 45.4272 | 18.2617 | 0 | 0 | 18.2617 | 7256.6266
90 | 403.368 | 0.0023057 | 0 | 20 | 0 | 46.1131 | 18.5375 | 0 | 0 | 18.5375 | 7477.4218
91 | 409.368 | 0.00234 | 0 | 20 | 0 | 46.799 | 18.8132 | 0 | 0 | 18.8132 | 7701.5259
92 | 415.368 | 0.0023742 | 0 | 20 | 0 | 47.485 | 19.089 | 0 | 0 | 19.089 | 7928.9389
93 | 421.368 | 0.0024085 | 0 | 20 | 0 | 48.1709 | 19.3647 | 0 | 0 | 19.3647 | 8159.6607
94 | 427.368 | 0.0024428 | 0 | 20 | 0 | 48.8568 | 19.6404 | 0 | 0 | 19.6404 | 8393.6915
95 | 433.368 | 0.0024771 | 0 | 20 | 0 | 49.5427 | 19.9162 | 0 | 0 | 19.9162 | 8631.0311
96 | 439.368 | 0.0025114 | 0 | 20 | 0 | 50 | 20.1 | 0 | 0 | 20.1 | 8831.2958
97 | 445.368 | 0.0025457 | 0 | 20 | 0 | 50 | 20.1 | 0 | 0 | 20.1 | 8951.8958
98 | 451.368 | 0.00258 | 0 | 20 | 0 | 50 | 20.1 | 0 | 0 | 20.1 | 9072.4958
99 | 457.368 | 0.0026143 | 0 | 20 | 0 | 50 | 20.1 | 0 | 0 | 20.1 | 9193.0958
100 | 463.368 | 0.0026486 | 0 | 20 | 0 | 50 | 20.1 | 0 | 0 | 20.1 | 9313.6958
As | 437.368 | 0.0025 | 0 |  |  | 50 | 763.407 | 0 | 0 | 763.407 | 333889.7614
As' | -104.632 | -0.00059808 | 0 |  |  | -11.9616 | -182.6308 | -182.6308 | 19109.0306 | 0 | 0

## p3
Porušitev tlačene cone
Geometrija | [5 empty] | Beton |  |  |  |  | Jeklo
dolžina |  | 600 | cm |  |  | fcm |  | 3.8 | kN/cm^2 |  | fyk | 50 | kN/cm^2
širina |  | 20 | cm |  |  | Ecm |  | 3300 | kN/cm^2 |  | Ey | 20000 | kN/cm^2
a |  | 29 | cm |  |  | epsilon.c.1 |  | 0.0022 |  |  | epsilon.y | 0.0025
As |  | 15.2681 | cm^2 |  |  | epsilon.c.1.u |  | 0.0035
število palic |  | 6 |  |  |  | fctm |  | 0.29 | kN/cm^2
premer palice |  | 18 | mm |  |  | epsilon.crack |  | 8.7879e-05
mreža |  | 3.35 | cm^2/m |  |  | k |  | 2.0061
Osna sila |  | 1782 | kN
Mejna deformacija
epsilon.max |  | 0.029977 |  | epsilon.s | 0.028359 | OK
Predpostavim x |  | 62.7296 | cm
y |  | 537.2704 | cm
epsilon.mejni.c |  | 0.0035
število lamel |  | 100
debelina lamele |  | 6 | cm
Ft | -4269.9408 | kN | mom.tl | 153067.0265 | kNcm | r.t | 35.8476 | cm
Fn | 2487.9408 | kN | mom.nat | 870390.9655 | kNcm | r.n | 349.8439 | cm | ukrivljenost | 0.0055795 | 1/m | M | fi | z
N | 1782 | kN |  |  |  | z | 385.6915 | cm | M.u | 14462.7383 | kNm | 14462.7383 | 0.0055795 | 385.6915
št.lamele | r.težišča | def.težišča | nap. Beton | širina l. | sila bet. | nap. Arm. | sila arm | sile tlak | mom tlak | sile nateg | mom nateg
1 | -59.7296 | -0.0033326 | -2.802 | 20 | -336.2377 | -50 | -20.1 | -356.3377 | 21283.9085 | 0 | 0
2 | -53.7296 | -0.0029978 | -3.3043 | 20 | -396.5175 | -50 | -20.1 | -416.6175 | 22384.6958 | 0 | 0
3 | -47.7296 | -0.0026631 | -3.6329 | 20 | -435.9437 | -50 | -20.1 | -456.0437 | 21766.7861 | 0 | 0
4 | -41.7296 | -0.0023283 | -3.7872 | 20 | -454.4589 | -46.5661 | -18.7196 | -473.1785 | 19745.5519 | 0 | 0
5 | -35.7296 | -0.0019935 | -3.7667 | 20 | -452.0057 | -39.8707 | -16.028 | -468.0337 | 16722.6613 | 0 | 0
6 | -29.7296 | -0.0016588 | -3.5711 | 20 | -428.5264 | -33.1753 | -13.3365 | -441.8629 | 13136.4104 | 0 | 0
7 | -23.7296 | -0.001324 | -3.1997 | 20 | -383.9632 | -26.4799 | -10.6449 | -394.6081 | 9363.8951 | 0 | 0
8 | -17.7296 | -0.00098922 | -2.6521 | 20 | -318.2579 | -19.7845 | -7.9534 | -326.2112 | 5783.5969 | 0 | 0
9 | -11.7296 | -0.00065445 | -1.9279 | 20 | -231.3522 | -13.0891 | -5.2618 | -236.614 | 2775.389 | 0 | 0
10 | -5.7296 | -0.00031968 | -1.0266 | 20 | -123.1876 | -6.3937 | -2.5703 | -125.7578 | 720.5429 | 0 | 0
11 | 0.27039 | 1.5087e-05 | 0 | 20 | 0 | 0.30173 | 0.1213 | 0 | 0 | 0.1213 | 0.032798
12 | 6.2704 | 0.00034986 | 0 | 20 | 0 | 6.9971 | 2.8128 | 0 | 0 | 2.8128 | 17.6377
13 | 12.2704 | 0.00068463 | 0 | 20 | 0 | 13.6925 | 5.5044 | 0 | 0 | 5.5044 | 67.5411
14 | 18.2704 | 0.0010194 | 0 | 20 | 0 | 20.3879 | 8.196 | 0 | 0 | 8.196 | 149.7433
15 | 24.2704 | 0.0013542 | 0 | 20 | 0 | 27.0833 | 10.8875 | 0 | 0 | 10.8875 | 264.244
16 | 30.2704 | 0.0016889 | 0 | 20 | 0 | 33.7787 | 13.5791 | 0 | 0 | 13.5791 | 411.0434
17 | 36.2704 | 0.0020237 | 0 | 20 | 0 | 40.4741 | 16.2706 | 0 | 0 | 16.2706 | 590.1413
18 | 42.2704 | 0.0023585 | 0 | 20 | 0 | 47.1696 | 18.9622 | 0 | 0 | 18.9622 | 801.5379
19 | 48.2704 | 0.0026932 | 0 | 20 | 0 | 50 | 20.1 | 0 | 0 | 20.1 | 970.2349
20 | 54.2704 | 0.003028 | 0 | 20 | 0 | 50 | 20.1 | 0 | 0 | 20.1 | 1090.8349
21 | 60.2704 | 0.0033628 | 0 | 20 | 0 | 50 | 20.1 | 0 | 0 | 20.1 | 1211.4349
22 | 66.2704 | 0.0036976 | 0 | 20 | 0 | 50 | 20.1 | 0 | 0 | 20.1 | 1332.0349
23 | 72.2704 | 0.0040323 | 0 | 20 | 0 | 50 | 20.1 | 0 | 0 | 20.1 | 1452.6349
24 | 78.2704 | 0.0043671 | 0 | 20 | 0 | 50 | 20.1 | 0 | 0 | 20.1 | 1573.2349
25 | 84.2704 | 0.0047019 | 0 | 20 | 0 | 50 | 20.1 | 0 | 0 | 20.1 | 1693.8349
26 | 90.2704 | 0.0050366 | 0 | 20 | 0 | 50 | 20.1 | 0 | 0 | 20.1 | 1814.4349
27 | 96.2704 | 0.0053714 | 0 | 20 | 0 | 50 | 20.1 | 0 | 0 | 20.1 | 1935.0349
28 | 102.2704 | 0.0057062 | 0 | 20 | 0 | 50 | 20.1 | 0 | 0 | 20.1 | 2055.6349
29 | 108.2704 | 0.0060409 | 0 | 20 | 0 | 50 | 20.1 | 0 | 0 | 20.1 | 2176.2349
30 | 114.2704 | 0.0063757 | 0 | 20 | 0 | 50 | 20.1 | 0 | 0 | 20.1 | 2296.8349
31 | 120.2704 | 0.0067105 | 0 | 20 | 0 | 50 | 20.1 | 0 | 0 | 20.1 | 2417.4349
32 | 126.2704 | 0.0070453 | 0 | 20 | 0 | 50 | 20.1 | 0 | 0 | 20.1 | 2538.0349
33 | 132.2704 | 0.00738 | 0 | 20 | 0 | 50 | 20.1 | 0 | 0 | 20.1 | 2658.6349
34 | 138.2704 | 0.0077148 | 0 | 20 | 0 | 50 | 20.1 | 0 | 0 | 20.1 | 2779.2349
35 | 144.2704 | 0.0080496 | 0 | 20 | 0 | 50 | 20.1 | 0 | 0 | 20.1 | 2899.8349
36 | 150.2704 | 0.0083843 | 0 | 20 | 0 | 50 | 20.1 | 0 | 0 | 20.1 | 3020.4349
37 | 156.2704 | 0.0087191 | 0 | 20 | 0 | 50 | 20.1 | 0 | 0 | 20.1 | 3141.0349
38 | 162.2704 | 0.0090539 | 0 | 20 | 0 | 50 | 20.1 | 0 | 0 | 20.1 | 3261.6349
39 | 168.2704 | 0.0093887 | 0 | 20 | 0 | 50 | 20.1 | 0 | 0 | 20.1 | 3382.2349
40 | 174.2704 | 0.0097234 | 0 | 20 | 0 | 50 | 20.1 | 0 | 0 | 20.1 | 3502.8349
41 | 180.2704 | 0.010058 | 0 | 20 | 0 | 50 | 20.1 | 0 | 0 | 20.1 | 3623.4349
42 | 186.2704 | 0.010393 | 0 | 20 | 0 | 50 | 20.1 | 0 | 0 | 20.1 | 3744.0349
43 | 192.2704 | 0.010728 | 0 | 20 | 0 | 50 | 20.1 | 0 | 0 | 20.1 | 3864.6349
44 | 198.2704 | 0.011063 | 0 | 20 | 0 | 50 | 20.1 | 0 | 0 | 20.1 | 3985.2349
45 | 204.2704 | 0.011397 | 0 | 20 | 0 | 50 | 20.1 | 0 | 0 | 20.1 | 4105.8349
46 | 210.2704 | 0.011732 | 0 | 20 | 0 | 50 | 20.1 | 0 | 0 | 20.1 | 4226.4349
47 | 216.2704 | 0.012067 | 0 | 20 | 0 | 50 | 20.1 | 0 | 0 | 20.1 | 4347.0349
48 | 222.2704 | 0.012402 | 0 | 20 | 0 | 50 | 20.1 | 0 | 0 | 20.1 | 4467.6349
49 | 228.2704 | 0.012736 | 0 | 20 | 0 | 50 | 20.1 | 0 | 0 | 20.1 | 4588.2349
50 | 234.2704 | 0.013071 | 0 | 20 | 0 | 50 | 20.1 | 0 | 0 | 20.1 | 4708.8349
51 | 240.2704 | 0.013406 | 0 | 20 | 0 | 50 | 20.1 | 0 | 0 | 20.1 | 4829.4349
52 | 246.2704 | 0.013741 | 0 | 20 | 0 | 50 | 20.1 | 0 | 0 | 20.1 | 4950.0349
53 | 252.2704 | 0.014075 | 0 | 20 | 0 | 50 | 20.1 | 0 | 0 | 20.1 | 5070.6349
54 | 258.2704 | 0.01441 | 0 | 20 | 0 | 50 | 20.1 | 0 | 0 | 20.1 | 5191.2349
55 | 264.2704 | 0.014745 | 0 | 20 | 0 | 50 | 20.1 | 0 | 0 | 20.1 | 5311.8349
56 | 270.2704 | 0.01508 | 0 | 20 | 0 | 50 | 20.1 | 0 | 0 | 20.1 | 5432.4349
57 | 276.2704 | 0.015415 | 0 | 20 | 0 | 50 | 20.1 | 0 | 0 | 20.1 | 5553.0349
58 | 282.2704 | 0.015749 | 0 | 20 | 0 | 50 | 20.1 | 0 | 0 | 20.1 | 5673.6349
59 | 288.2704 | 0.016084 | 0 | 20 | 0 | 50 | 20.1 | 0 | 0 | 20.1 | 5794.2349
60 | 294.2704 | 0.016419 | 0 | 20 | 0 | 50 | 20.1 | 0 | 0 | 20.1 | 5914.8349
61 | 300.2704 | 0.016754 | 0 | 20 | 0 | 50 | 20.1 | 0 | 0 | 20.1 | 6035.4349
62 | 306.2704 | 0.017088 | 0 | 20 | 0 | 50 | 20.1 | 0 | 0 | 20.1 | 6156.0349
63 | 312.2704 | 0.017423 | 0 | 20 | 0 | 50 | 20.1 | 0 | 0 | 20.1 | 6276.6349
64 | 318.2704 | 0.017758 | 0 | 20 | 0 | 50 | 20.1 | 0 | 0 | 20.1 | 6397.2349
65 | 324.2704 | 0.018093 | 0 | 20 | 0 | 50 | 20.1 | 0 | 0 | 20.1 | 6517.8349
66 | 330.2704 | 0.018427 | 0 | 20 | 0 | 50 | 20.1 | 0 | 0 | 20.1 | 6638.4349
67 | 336.2704 | 0.018762 | 0 | 20 | 0 | 50 | 20.1 | 0 | 0 | 20.1 | 6759.0349
68 | 342.2704 | 0.019097 | 0 | 20 | 0 | 50 | 20.1 | 0 | 0 | 20.1 | 6879.6349
69 | 348.2704 | 0.019432 | 0 | 20 | 0 | 50 | 20.1 | 0 | 0 | 20.1 | 7000.2349
70 | 354.2704 | 0.019767 | 0 | 20 | 0 | 50 | 20.1 | 0 | 0 | 20.1 | 7120.8349
71 | 360.2704 | 0.020101 | 0 | 20 | 0 | 50 | 20.1 | 0 | 0 | 20.1 | 7241.4349
72 | 366.2704 | 0.020436 | 0 | 20 | 0 | 50 | 20.1 | 0 | 0 | 20.1 | 7362.0349
73 | 372.2704 | 0.020771 | 0 | 20 | 0 | 50 | 20.1 | 0 | 0 | 20.1 | 7482.6349
74 | 378.2704 | 0.021106 | 0 | 20 | 0 | 50 | 20.1 | 0 | 0 | 20.1 | 7603.2349
75 | 384.2704 | 0.02144 | 0 | 20 | 0 | 50 | 20.1 | 0 | 0 | 20.1 | 7723.8349
76 | 390.2704 | 0.021775 | 0 | 20 | 0 | 50 | 20.1 | 0 | 0 | 20.1 | 7844.4349
77 | 396.2704 | 0.02211 | 0 | 20 | 0 | 50 | 20.1 | 0 | 0 | 20.1 | 7965.0349
78 | 402.2704 | 0.022445 | 0 | 20 | 0 | 50 | 20.1 | 0 | 0 | 20.1 | 8085.6349
79 | 408.2704 | 0.022779 | 0 | 20 | 0 | 50 | 20.1 | 0 | 0 | 20.1 | 8206.2349
80 | 414.2704 | 0.023114 | 0 | 20 | 0 | 50 | 20.1 | 0 | 0 | 20.1 | 8326.8349
81 | 420.2704 | 0.023449 | 0 | 20 | 0 | 50 | 20.1 | 0 | 0 | 20.1 | 8447.4349
82 | 426.2704 | 0.023784 | 0 | 20 | 0 | 50 | 20.1 | 0 | 0 | 20.1 | 8568.0349
83 | 432.2704 | 0.024119 | 0 | 20 | 0 | 50 | 20.1 | 0 | 0 | 20.1 | 8688.6349
84 | 438.2704 | 0.024453 | 0 | 20 | 0 | 50 | 20.1 | 0 | 0 | 20.1 | 8809.2349
85 | 444.2704 | 0.024788 | 0 | 20 | 0 | 50 | 20.1 | 0 | 0 | 20.1 | 8929.8349
86 | 450.2704 | 0.025123 | 0 | 20 | 0 | 50 | 20.1 | 0 | 0 | 20.1 | 9050.4349
87 | 456.2704 | 0.025458 | 0 | 20 | 0 | 50 | 20.1 | 0 | 0 | 20.1 | 9171.0349
88 | 462.2704 | 0.025792 | 0 | 20 | 0 | 50 | 20.1 | 0 | 0 | 20.1 | 9291.6349
89 | 468.2704 | 0.026127 | 0 | 20 | 0 | 50 | 20.1 | 0 | 0 | 20.1 | 9412.2349
90 | 474.2704 | 0.026462 | 0 | 20 | 0 | 50 | 20.1 | 0 | 0 | 20.1 | 9532.8349
91 | 480.2704 | 0.026797 | 0 | 20 | 0 | 50 | 20.1 | 0 | 0 | 20.1 | 9653.4349
92 | 486.2704 | 0.027131 | 0 | 20 | 0 | 50 | 20.1 | 0 | 0 | 20.1 | 9774.0349
93 | 492.2704 | 0.027466 | 0 | 20 | 0 | 50 | 20.1 | 0 | 0 | 20.1 | 9894.6349
94 | 498.2704 | 0.027801 | 0 | 20 | 0 | 50 | 20.1 | 0 | 0 | 20.1 | 10015.2349
95 | 504.2704 | 0.028136 | 0 | 20 | 0 | 50 | 20.1 | 0 | 0 | 20.1 | 10135.8349
96 | 510.2704 | 0.028471 | 0 | 20 | 0 | 50 | 20.1 | 0 | 0 | 20.1 | 10256.4349
97 | 516.2704 | 0.028805 | 0 | 20 | 0 | 50 | 20.1 | 0 | 0 | 20.1 | 10377.0349
98 | 522.2704 | 0.02914 | 0 | 20 | 0 | 50 | 20.1 | 0 | 0 | 20.1 | 10497.6349
99 | 528.2704 | 0.029475 | 0 | 20 | 0 | 50 | 20.1 | 0 | 0 | 20.1 | 10618.2349
100 | 534.2704 | 0.02981 | 0 | 20 | 0 | 50 | 20.1 | 0 | 0 | 20.1 | 10738.8349
As | 508.2704 | 0.028359 | 0 |  |  | 50 | 763.407 | 0 | 0 | 763.407 | 388017.1831
As' | -33.7296 | -0.0018819 | 0 |  |  | -37.6389 | -574.6758 | -574.6758 | 19383.5887 | 0 | 0

## t4
Tečenje natezne armature
Geometrija | [5 empty] | Beton |  |  |  |  | Jeklo
dolžina |  | 600 | cm |  |  | fcm |  | 3.8 | kN/cm^2 |  | fyk | 50 | kN/cm^2
širina |  | 20 | cm |  |  | Ecm |  | 3300 | kN/cm^2 |  | Ey | 20000 | kN/cm^2
a |  | 17 | cm |  |  | epsilon.c.1 |  | 0.0022 |  |  | epsilon.y | 0.0025
As |  | 10.1788 | cm^2 |  |  | epsilon.c.1.u |  | 0.0035
število palic |  | 4 |  |  |  | fctm |  | 0.29 | kN/cm^2
premer palice |  | 18 | mm |  |  | epsilon.crack |  | 8.7879e-05
mreža |  | 3.35 | cm^2/m |  |  | k |  | 2.0061
Osna sila |  | 1485 | kN
Meja tečenja natezne armature
epsilon.mejni |  | 0.0025928
Predpostavim x |  | 124.8683 | cm
y |  | 475.1317 | cm
epsilon.c |  | 0.0006814
število lamel |  | 100
debelina lamele |  | 6 | cm
Ft | -2818.2576 | kN | mom.tl | 234262.3605 | kNcm | r.t | 83.1231 | cm
Fn | 1333.2576 | kN | mom.nat | 494098.163 | kNcm | r.n | 370.5947 | cm | ukrivljenost | 0.00054569 | 1/m | M | fi | z
N | 1485 | kN |  |  |  | z | 453.7178 | cm | M.y | 9884.3109 | kNm | 9884.3109 | 0.00054569 | 453.7178
št.lamele | r.težišča | def.težišča | nap. Beton | širina l. | sila bet. | nap. Arm. | sila arm | sile tlak | mom tlak | sile nateg | mom nateg
1 | -121.8683 | -0.00066503 | -1.9535 | 20 | -234.4223 | -13.3006 | -5.3468 | -239.7691 | 29220.2565 | 0 | 0
2 | -115.8683 | -0.00063229 | -1.8737 | 20 | -224.848 | -12.6457 | -5.0836 | -229.9316 | 26641.7802 | 0 | 0
3 | -109.8683 | -0.00059955 | -1.7923 | 20 | -215.0703 | -11.9909 | -4.8203 | -219.8906 | 24159.0085 | 0 | 0
4 | -103.8683 | -0.0005668 | -1.7091 | 20 | -205.0891 | -11.3361 | -4.5571 | -209.6462 | 21775.5969 | 0 | 0
5 | -97.8683 | -0.00053406 | -1.6242 | 20 | -194.9045 | -10.6812 | -4.2939 | -199.1983 | 19495.2019 | 0 | 0
6 | -91.8683 | -0.00050132 | -1.5376 | 20 | -184.5163 | -10.0264 | -4.0306 | -188.5469 | 17321.4814 | 0 | 0
7 | -85.8683 | -0.00046858 | -1.4494 | 20 | -173.9244 | -9.3716 | -3.7674 | -177.6918 | 15258.0948 | 0 | 0
8 | -79.8683 | -0.00043584 | -1.3594 | 20 | -163.129 | -8.7167 | -3.5041 | -166.6331 | 13308.7026 | 0 | 0
9 | -73.8683 | -0.0004031 | -1.2677 | 20 | -152.1298 | -8.0619 | -3.2409 | -155.3706 | 11476.9666 | 0 | 0
10 | -67.8683 | -0.00037035 | -1.1744 | 20 | -140.9268 | -7.4071 | -2.9776 | -143.9044 | 9766.5502 | 0 | 0
11 | -61.8683 | -0.00033761 | -1.0793 | 20 | -129.52 | -6.7522 | -2.7144 | -132.2344 | 8181.1178 | 0 | 0
12 | -55.8683 | -0.00030487 | -0.98258 | 20 | -117.9093 | -6.0974 | -2.4512 | -120.3605 | 6724.3352 | 0 | 0
13 | -49.8683 | -0.00027213 | -0.88412 | 20 | -106.0947 | -5.4426 | -2.1879 | -108.2826 | 5399.8697 | 0 | 0
14 | -43.8683 | -0.00023939 | -0.78397 | 20 | -94.0761 | -4.7877 | -1.9247 | -96.0007 | 4211.3897 | 0 | 0
15 | -37.8683 | -0.00020665 | -0.68211 | 20 | -81.8534 | -4.1329 | -1.6614 | -83.5148 | 3162.565 | 0 | 0
16 | -31.8683 | -0.0001739 | -0.57856 | 20 | -69.4266 | -3.4781 | -1.3982 | -70.8248 | 2257.0668 | 0 | 0
17 | -25.8683 | -0.00014116 | -0.4733 | 20 | -56.7957 | -2.8232 | -1.1349 | -57.9306 | 1498.5675 | 0 | 0
18 | -19.8683 | -0.00010842 | -0.36634 | 20 | -43.9605 | -2.1684 | -0.8717 | -44.8322 | 890.7409 | 0 | 0
19 | -13.8683 | -7.5679e-05 | -0.25768 | 20 | -30.9211 | -1.5136 | -0.60846 | -31.5296 | 437.262 | 0 | 0
20 | -7.8683 | -4.2937e-05 | -0.14731 | 20 | -17.6774 | -0.85874 | -0.34521 | -18.0226 | 141.8074 | 0 | 0
21 | -1.8683 | -1.0195e-05 | -0.035244 | 20 | -4.2293 | -0.20391 | -0.08197 | -4.3112 | 8.0547 | 0 | 0
22 | 4.1317 | 2.2546e-05 | 0 | 20 | 0 | 0.45093 | 0.18127 | 0 | 0 | 0.18127 | 0.74897
23 | 10.1317 | 5.5288e-05 | 0 | 20 | 0 | 1.1058 | 0.44452 | 0 | 0 | 0.44452 | 4.5037
24 | 16.1317 | 8.803e-05 | 0 | 20 | 0 | 1.7606 | 0.70776 | 0 | 0 | 0.70776 | 11.4174
25 | 22.1317 | 0.00012077 | 0 | 20 | 0 | 2.4154 | 0.971 | 0 | 0 | 0.971 | 21.4899
26 | 28.1317 | 0.00015351 | 0 | 20 | 0 | 3.0703 | 1.2342 | 0 | 0 | 1.2342 | 34.7214
27 | 34.1317 | 0.00018625 | 0 | 20 | 0 | 3.7251 | 1.4975 | 0 | 0 | 1.4975 | 51.1118
28 | 40.1317 | 0.000219 | 0 | 20 | 0 | 4.3799 | 1.7607 | 0 | 0 | 1.7607 | 70.6611
29 | 46.1317 | 0.00025174 | 0 | 20 | 0 | 5.0348 | 2.024 | 0 | 0 | 2.024 | 93.3694
30 | 52.1317 | 0.00028448 | 0 | 20 | 0 | 5.6896 | 2.2872 | 0 | 0 | 2.2872 | 119.2365
31 | 58.1317 | 0.00031722 | 0 | 20 | 0 | 6.3444 | 2.5505 | 0 | 0 | 2.5505 | 148.2626
32 | 64.1317 | 0.00034996 | 0 | 20 | 0 | 6.9993 | 2.8137 | 0 | 0 | 2.8137 | 180.4476
33 | 70.1317 | 0.0003827 | 0 | 20 | 0 | 7.6541 | 3.0769 | 0 | 0 | 3.0769 | 215.7915
34 | 76.1317 | 0.00041545 | 0 | 20 | 0 | 8.3089 | 3.3402 | 0 | 0 | 3.3402 | 254.2943
35 | 82.1317 | 0.00044819 | 0 | 20 | 0 | 8.9638 | 3.6034 | 0 | 0 | 3.6034 | 295.9561
36 | 88.1317 | 0.00048093 | 0 | 20 | 0 | 9.6186 | 3.8667 | 0 | 0 | 3.8667 | 340.7767
37 | 94.1317 | 0.00051367 | 0 | 20 | 0 | 10.2734 | 4.1299 | 0 | 0 | 4.1299 | 388.7563
38 | 100.1317 | 0.00054641 | 0 | 20 | 0 | 10.9283 | 4.3932 | 0 | 0 | 4.3932 | 439.8948
39 | 106.1317 | 0.00057915 | 0 | 20 | 0 | 11.5831 | 4.6564 | 0 | 0 | 4.6564 | 494.1922
40 | 112.1317 | 0.0006119 | 0 | 20 | 0 | 12.2379 | 4.9196 | 0 | 0 | 4.9196 | 551.6485
41 | 118.1317 | 0.00064464 | 0 | 20 | 0 | 12.8928 | 5.1829 | 0 | 0 | 5.1829 | 612.2638
42 | 124.1317 | 0.00067738 | 0 | 20 | 0 | 13.5476 | 5.4461 | 0 | 0 | 5.4461 | 676.038
43 | 130.1317 | 0.00071012 | 0 | 20 | 0 | 14.2024 | 5.7094 | 0 | 0 | 5.7094 | 742.971
44 | 136.1317 | 0.00074286 | 0 | 20 | 0 | 14.8573 | 5.9726 | 0 | 0 | 5.9726 | 813.063
45 | 142.1317 | 0.00077561 | 0 | 20 | 0 | 15.5121 | 6.2359 | 0 | 0 | 6.2359 | 886.3139
46 | 148.1317 | 0.00080835 | 0 | 20 | 0 | 16.1669 | 6.4991 | 0 | 0 | 6.4991 | 962.7238
47 | 154.1317 | 0.00084109 | 0 | 20 | 0 | 16.8218 | 6.7624 | 0 | 0 | 6.7624 | 1042.2925
48 | 160.1317 | 0.00087383 | 0 | 20 | 0 | 17.4766 | 7.0256 | 0 | 0 | 7.0256 | 1125.0202
49 | 166.1317 | 0.00090657 | 0 | 20 | 0 | 18.1314 | 7.2888 | 0 | 0 | 7.2888 | 1210.9068
50 | 172.1317 | 0.00093931 | 0 | 20 | 0 | 18.7863 | 7.5521 | 0 | 0 | 7.5521 | 1299.9523
51 | 178.1317 | 0.00097206 | 0 | 20 | 0 | 19.4411 | 7.8153 | 0 | 0 | 7.8153 | 1392.1567
52 | 184.1317 | 0.0010048 | 0 | 20 | 0 | 20.0959 | 8.0786 | 0 | 0 | 8.0786 | 1487.52
53 | 190.1317 | 0.0010375 | 0 | 20 | 0 | 20.7508 | 8.3418 | 0 | 0 | 8.3418 | 1586.0422
54 | 196.1317 | 0.0010703 | 0 | 20 | 0 | 21.4056 | 8.6051 | 0 | 0 | 8.6051 | 1687.7234
55 | 202.1317 | 0.001103 | 0 | 20 | 0 | 22.0604 | 8.8683 | 0 | 0 | 8.8683 | 1792.5635
56 | 208.1317 | 0.0011358 | 0 | 20 | 0 | 22.7153 | 9.1315 | 0 | 0 | 9.1315 | 1900.5625
57 | 214.1317 | 0.0011685 | 0 | 20 | 0 | 23.3701 | 9.3948 | 0 | 0 | 9.3948 | 2011.7204
58 | 220.1317 | 0.0012012 | 0 | 20 | 0 | 24.0249 | 9.658 | 0 | 0 | 9.658 | 2126.0372
59 | 226.1317 | 0.001234 | 0 | 20 | 0 | 24.6798 | 9.9213 | 0 | 0 | 9.9213 | 2243.513
60 | 232.1317 | 0.0012667 | 0 | 20 | 0 | 25.3346 | 10.1845 | 0 | 0 | 10.1845 | 2364.1477
61 | 238.1317 | 0.0012995 | 0 | 20 | 0 | 25.9894 | 10.4478 | 0 | 0 | 10.4478 | 2487.9412
62 | 244.1317 | 0.0013322 | 0 | 20 | 0 | 26.6443 | 10.711 | 0 | 0 | 10.711 | 2614.8937
63 | 250.1317 | 0.001365 | 0 | 20 | 0 | 27.2991 | 10.9742 | 0 | 0 | 10.9742 | 2745.0052
64 | 256.1317 | 0.0013977 | 0 | 20 | 0 | 27.9539 | 11.2375 | 0 | 0 | 11.2375 | 2878.2755
65 | 262.1317 | 0.0014304 | 0 | 20 | 0 | 28.6088 | 11.5007 | 0 | 0 | 11.5007 | 3014.7047
66 | 268.1317 | 0.0014632 | 0 | 20 | 0 | 29.2636 | 11.764 | 0 | 0 | 11.764 | 3154.2929
67 | 274.1317 | 0.0014959 | 0 | 20 | 0 | 29.9184 | 12.0272 | 0 | 0 | 12.0272 | 3297.04
68 | 280.1317 | 0.0015287 | 0 | 20 | 0 | 30.5733 | 12.2905 | 0 | 0 | 12.2905 | 3442.946
69 | 286.1317 | 0.0015614 | 0 | 20 | 0 | 31.2281 | 12.5537 | 0 | 0 | 12.5537 | 3592.0109
70 | 292.1317 | 0.0015941 | 0 | 20 | 0 | 31.8829 | 12.8169 | 0 | 0 | 12.8169 | 3744.2348
71 | 298.1317 | 0.0016269 | 0 | 20 | 0 | 32.5378 | 13.0802 | 0 | 0 | 13.0802 | 3899.6175
72 | 304.1317 | 0.0016596 | 0 | 20 | 0 | 33.1926 | 13.3434 | 0 | 0 | 13.3434 | 4058.1592
73 | 310.1317 | 0.0016924 | 0 | 20 | 0 | 33.8474 | 13.6067 | 0 | 0 | 13.6067 | 4219.8598
74 | 316.1317 | 0.0017251 | 0 | 20 | 0 | 34.5023 | 13.8699 | 0 | 0 | 13.8699 | 4384.7193
75 | 322.1317 | 0.0017579 | 0 | 20 | 0 | 35.1571 | 14.1332 | 0 | 0 | 14.1332 | 4552.7377
76 | 328.1317 | 0.0017906 | 0 | 20 | 0 | 35.8119 | 14.3964 | 0 | 0 | 14.3964 | 4723.915
77 | 334.1317 | 0.0018233 | 0 | 20 | 0 | 36.4668 | 14.6596 | 0 | 0 | 14.6596 | 4898.2513
78 | 340.1317 | 0.0018561 | 0 | 20 | 0 | 37.1216 | 14.9229 | 0 | 0 | 14.9229 | 5075.7465
79 | 346.1317 | 0.0018888 | 0 | 20 | 0 | 37.7764 | 15.1861 | 0 | 0 | 15.1861 | 5256.4006
80 | 352.1317 | 0.0019216 | 0 | 20 | 0 | 38.4313 | 15.4494 | 0 | 0 | 15.4494 | 5440.2136
81 | 358.1317 | 0.0019543 | 0 | 20 | 0 | 39.0861 | 15.7126 | 0 | 0 | 15.7126 | 5627.1855
82 | 364.1317 | 0.001987 | 0 | 20 | 0 | 39.7409 | 15.9759 | 0 | 0 | 15.9759 | 5817.3163
83 | 370.1317 | 0.0020198 | 0 | 20 | 0 | 40.3958 | 16.2391 | 0 | 0 | 16.2391 | 6010.6061
84 | 376.1317 | 0.0020525 | 0 | 20 | 0 | 41.0506 | 16.5023 | 0 | 0 | 16.5023 | 6207.0548
85 | 382.1317 | 0.0020853 | 0 | 20 | 0 | 41.7054 | 16.7656 | 0 | 0 | 16.7656 | 6406.6624
86 | 388.1317 | 0.002118 | 0 | 20 | 0 | 42.3603 | 17.0288 | 0 | 0 | 17.0288 | 6609.4289
87 | 394.1317 | 0.0021508 | 0 | 20 | 0 | 43.0151 | 17.2921 | 0 | 0 | 17.2921 | 6815.3543
88 | 400.1317 | 0.0021835 | 0 | 20 | 0 | 43.6699 | 17.5553 | 0 | 0 | 17.5553 | 7024.4386
89 | 406.1317 | 0.0022162 | 0 | 20 | 0 | 44.3248 | 17.8186 | 0 | 0 | 17.8186 | 7236.6819
90 | 412.1317 | 0.002249 | 0 | 20 | 0 | 44.9796 | 18.0818 | 0 | 0 | 18.0818 | 7452.0841
91 | 418.1317 | 0.0022817 | 0 | 20 | 0 | 45.6344 | 18.345 | 0 | 0 | 18.345 | 7670.6452
92 | 424.1317 | 0.0023145 | 0 | 20 | 0 | 46.2893 | 18.6083 | 0 | 0 | 18.6083 | 7892.3652
93 | 430.1317 | 0.0023472 | 0 | 20 | 0 | 46.9441 | 18.8715 | 0 | 0 | 18.8715 | 8117.2441
94 | 436.1317 | 0.0023799 | 0 | 20 | 0 | 47.5989 | 19.1348 | 0 | 0 | 19.1348 | 8345.282
95 | 442.1317 | 0.0024127 | 0 | 20 | 0 | 48.2538 | 19.398 | 0 | 0 | 19.398 | 8576.4787
96 | 448.1317 | 0.0024454 | 0 | 20 | 0 | 48.9086 | 19.6613 | 0 | 0 | 19.6613 | 8810.8344
97 | 454.1317 | 0.0024782 | 0 | 20 | 0 | 49.5634 | 19.9245 | 0 | 0 | 19.9245 | 9048.349
98 | 460.1317 | 0.0025109 | 0 | 20 | 0 | 50 | 20.1 | 0 | 0 | 20.1 | 9248.647
99 | 466.1317 | 0.0025437 | 0 | 20 | 0 | 50 | 20.1 | 0 | 0 | 20.1 | 9369.247
100 | 472.1317 | 0.0025764 | 0 | 20 | 0 | 50 | 20.1 | 0 | 0 | 20.1 | 9489.847
As | 458.1317 | 0.0025 | 0 |  |  | 50 | 508.938 | 0 | 0 | 508.938 | 233160.632
As' | -107.8683 | -0.00058863 | 0 |  |  | -11.7726 | -119.8308 | -119.8308 | 12925.9442 | 0 | 0

## p4
Porušitev tlačene cone
Geometrija | [5 empty] | Beton |  |  |  |  | Jeklo
dolžina |  | 600 | cm |  |  | fcm |  | 3.8 | kN/cm^2 |  | fyk | 50 | kN/cm^2
širina |  | 20 | cm |  |  | Ecm |  | 3300 | kN/cm^2 |  | Ey | 20000 | kN/cm^2
a |  | 17 | cm |  |  | epsilon.c.1 |  | 0.0022 |  |  | epsilon.y | 0.0025
As |  | 10.1788 | cm^2 |  |  | epsilon.c.1.u |  | 0.0035
število palic |  | 4 |  |  |  | fctm |  | 0.29 | kN/cm^2
premer palice |  | 18 | mm |  |  | epsilon.crack |  | 8.7879e-05
mreža |  | 3.35 | cm^2/m |  |  | k |  | 2.0061
Osna sila |  | 1485 | kN
Mejna deformacija
epsilon.max |  | 0.034587 |  | epsilon.s | 0.033508 | OK
Predpostavim x |  | 55.137 | cm
y |  | 544.863 | cm
epsilon.mejni.c |  | 0.0035
število lamel |  | 100
debelina lamele |  | 6 | cm
Ft | -3753.2998 | kN | mom.tl | 122122.3862 | kNcm | r.t | 32.5373 | cm
Fn | 2268.2998 | kN | mom.nat | 765043.4398 | kNcm | r.n | 337.2762 | cm | ukrivljenost | 0.0063478 | 1/m | M | fi | z
N | 1485 | kN |  |  |  | z | 369.8135 | cm | M.u | 12507.8741 | kNm | 12507.8741 | 0.0063478 | 369.8135
št.lamele | r.težišča | def.težišča | nap. Beton | širina l. | sila bet. | nap. Arm. | sila arm | sile tlak | mom tlak | sile nateg | mom nateg
1 | -52.137 | -0.0033096 | -2.8421 | 20 | -341.0554 | -50 | -20.1 | -361.1554 | 18829.5508 | 0 | 0
2 | -46.137 | -0.0029287 | -3.3864 | 20 | -406.372 | -50 | -20.1 | -426.472 | 19676.1318 | 0 | 0
3 | -40.137 | -0.0025478 | -3.7057 | 20 | -444.681 | -50 | -20.1 | -464.781 | 18654.904 | 0 | 0
4 | -34.137 | -0.002167 | -3.7991 | 20 | -455.8977 | -43.3391 | -17.4223 | -473.3201 | 16157.7179 | 0 | 0
5 | -28.137 | -0.0017861 | -3.6661 | 20 | -439.9376 | -35.7217 | -14.3601 | -454.2978 | 12782.5679 | 0 | 0
6 | -22.137 | -0.0014052 | -3.306 | 20 | -396.7156 | -28.1043 | -11.2979 | -408.0135 | 9032.1872 | 0 | 0
7 | -16.137 | -0.0010243 | -2.7179 | 20 | -326.146 | -20.487 | -8.2358 | -334.3818 | 5395.9126 | 0 | 0
8 | -10.137 | -0.00064348 | -1.9012 | 20 | -228.1433 | -12.8696 | -5.1736 | -233.3168 | 2365.1282 | 0 | 0
9 | -4.137 | -0.00026261 | -0.85518 | 20 | -102.6211 | -5.2522 | -2.1114 | -104.7324 | 433.276 | 0 | 0
10 | 1.863 | 0.00011826 | 0 | 20 | 0 | 2.3652 | 0.95082 | 0 | 0 | 0.95082 | 1.7714
11 | 7.863 | 0.00049913 | 0 | 20 | 0 | 9.9826 | 4.013 | 0 | 0 | 4.013 | 31.5544
12 | 13.863 | 0.00088 | 0 | 20 | 0 | 17.6 | 7.0752 | 0 | 0 | 7.0752 | 98.0837
13 | 19.863 | 0.0012609 | 0 | 20 | 0 | 25.2174 | 10.1374 | 0 | 0 | 10.1374 | 201.3593
14 | 25.863 | 0.0016417 | 0 | 20 | 0 | 32.8348 | 13.1996 | 0 | 0 | 13.1996 | 341.3812
15 | 31.863 | 0.0020226 | 0 | 20 | 0 | 40.4522 | 16.2618 | 0 | 0 | 16.2618 | 518.1494
16 | 37.863 | 0.0024035 | 0 | 20 | 0 | 48.0696 | 19.324 | 0 | 0 | 19.324 | 731.6639
17 | 43.863 | 0.0027843 | 0 | 20 | 0 | 50 | 20.1 | 0 | 0 | 20.1 | 881.6467
18 | 49.863 | 0.0031652 | 0 | 20 | 0 | 50 | 20.1 | 0 | 0 | 20.1 | 1002.2467
19 | 55.863 | 0.0035461 | 0 | 20 | 0 | 50 | 20.1 | 0 | 0 | 20.1 | 1122.8467
20 | 61.863 | 0.003927 | 0 | 20 | 0 | 50 | 20.1 | 0 | 0 | 20.1 | 1243.4467
21 | 67.863 | 0.0043078 | 0 | 20 | 0 | 50 | 20.1 | 0 | 0 | 20.1 | 1364.0467
22 | 73.863 | 0.0046887 | 0 | 20 | 0 | 50 | 20.1 | 0 | 0 | 20.1 | 1484.6467
23 | 79.863 | 0.0050696 | 0 | 20 | 0 | 50 | 20.1 | 0 | 0 | 20.1 | 1605.2467
24 | 85.863 | 0.0054504 | 0 | 20 | 0 | 50 | 20.1 | 0 | 0 | 20.1 | 1725.8467
25 | 91.863 | 0.0058313 | 0 | 20 | 0 | 50 | 20.1 | 0 | 0 | 20.1 | 1846.4467
26 | 97.863 | 0.0062122 | 0 | 20 | 0 | 50 | 20.1 | 0 | 0 | 20.1 | 1967.0467
27 | 103.863 | 0.006593 | 0 | 20 | 0 | 50 | 20.1 | 0 | 0 | 20.1 | 2087.6467
28 | 109.863 | 0.0069739 | 0 | 20 | 0 | 50 | 20.1 | 0 | 0 | 20.1 | 2208.2467
29 | 115.863 | 0.0073548 | 0 | 20 | 0 | 50 | 20.1 | 0 | 0 | 20.1 | 2328.8467
30 | 121.863 | 0.0077357 | 0 | 20 | 0 | 50 | 20.1 | 0 | 0 | 20.1 | 2449.4467
31 | 127.863 | 0.0081165 | 0 | 20 | 0 | 50 | 20.1 | 0 | 0 | 20.1 | 2570.0467
32 | 133.863 | 0.0084974 | 0 | 20 | 0 | 50 | 20.1 | 0 | 0 | 20.1 | 2690.6467
33 | 139.863 | 0.0088783 | 0 | 20 | 0 | 50 | 20.1 | 0 | 0 | 20.1 | 2811.2467
34 | 145.863 | 0.0092591 | 0 | 20 | 0 | 50 | 20.1 | 0 | 0 | 20.1 | 2931.8467
35 | 151.863 | 0.00964 | 0 | 20 | 0 | 50 | 20.1 | 0 | 0 | 20.1 | 3052.4467
36 | 157.863 | 0.010021 | 0 | 20 | 0 | 50 | 20.1 | 0 | 0 | 20.1 | 3173.0467
37 | 163.863 | 0.010402 | 0 | 20 | 0 | 50 | 20.1 | 0 | 0 | 20.1 | 3293.6467
38 | 169.863 | 0.010783 | 0 | 20 | 0 | 50 | 20.1 | 0 | 0 | 20.1 | 3414.2467
39 | 175.863 | 0.011163 | 0 | 20 | 0 | 50 | 20.1 | 0 | 0 | 20.1 | 3534.8467
40 | 181.863 | 0.011544 | 0 | 20 | 0 | 50 | 20.1 | 0 | 0 | 20.1 | 3655.4467
41 | 187.863 | 0.011925 | 0 | 20 | 0 | 50 | 20.1 | 0 | 0 | 20.1 | 3776.0467
42 | 193.863 | 0.012306 | 0 | 20 | 0 | 50 | 20.1 | 0 | 0 | 20.1 | 3896.6467
43 | 199.863 | 0.012687 | 0 | 20 | 0 | 50 | 20.1 | 0 | 0 | 20.1 | 4017.2467
44 | 205.863 | 0.013068 | 0 | 20 | 0 | 50 | 20.1 | 0 | 0 | 20.1 | 4137.8467
45 | 211.863 | 0.013449 | 0 | 20 | 0 | 50 | 20.1 | 0 | 0 | 20.1 | 4258.4467
46 | 217.863 | 0.01383 | 0 | 20 | 0 | 50 | 20.1 | 0 | 0 | 20.1 | 4379.0467
47 | 223.863 | 0.01421 | 0 | 20 | 0 | 50 | 20.1 | 0 | 0 | 20.1 | 4499.6467
48 | 229.863 | 0.014591 | 0 | 20 | 0 | 50 | 20.1 | 0 | 0 | 20.1 | 4620.2467
49 | 235.863 | 0.014972 | 0 | 20 | 0 | 50 | 20.1 | 0 | 0 | 20.1 | 4740.8467
50 | 241.863 | 0.015353 | 0 | 20 | 0 | 50 | 20.1 | 0 | 0 | 20.1 | 4861.4467
51 | 247.863 | 0.015734 | 0 | 20 | 0 | 50 | 20.1 | 0 | 0 | 20.1 | 4982.0467
52 | 253.863 | 0.016115 | 0 | 20 | 0 | 50 | 20.1 | 0 | 0 | 20.1 | 5102.6467
53 | 259.863 | 0.016496 | 0 | 20 | 0 | 50 | 20.1 | 0 | 0 | 20.1 | 5223.2467
54 | 265.863 | 0.016877 | 0 | 20 | 0 | 50 | 20.1 | 0 | 0 | 20.1 | 5343.8467
55 | 271.863 | 0.017257 | 0 | 20 | 0 | 50 | 20.1 | 0 | 0 | 20.1 | 5464.4467
56 | 277.863 | 0.017638 | 0 | 20 | 0 | 50 | 20.1 | 0 | 0 | 20.1 | 5585.0467
57 | 283.863 | 0.018019 | 0 | 20 | 0 | 50 | 20.1 | 0 | 0 | 20.1 | 5705.6467
58 | 289.863 | 0.0184 | 0 | 20 | 0 | 50 | 20.1 | 0 | 0 | 20.1 | 5826.2467
59 | 295.863 | 0.018781 | 0 | 20 | 0 | 50 | 20.1 | 0 | 0 | 20.1 | 5946.8467
60 | 301.863 | 0.019162 | 0 | 20 | 0 | 50 | 20.1 | 0 | 0 | 20.1 | 6067.4467
61 | 307.863 | 0.019543 | 0 | 20 | 0 | 50 | 20.1 | 0 | 0 | 20.1 | 6188.0467
62 | 313.863 | 0.019923 | 0 | 20 | 0 | 50 | 20.1 | 0 | 0 | 20.1 | 6308.6467
63 | 319.863 | 0.020304 | 0 | 20 | 0 | 50 | 20.1 | 0 | 0 | 20.1 | 6429.2467
64 | 325.863 | 0.020685 | 0 | 20 | 0 | 50 | 20.1 | 0 | 0 | 20.1 | 6549.8467
65 | 331.863 | 0.021066 | 0 | 20 | 0 | 50 | 20.1 | 0 | 0 | 20.1 | 6670.4467
66 | 337.863 | 0.021447 | 0 | 20 | 0 | 50 | 20.1 | 0 | 0 | 20.1 | 6791.0467
67 | 343.863 | 0.021828 | 0 | 20 | 0 | 50 | 20.1 | 0 | 0 | 20.1 | 6911.6467
68 | 349.863 | 0.022209 | 0 | 20 | 0 | 50 | 20.1 | 0 | 0 | 20.1 | 7032.2467
69 | 355.863 | 0.02259 | 0 | 20 | 0 | 50 | 20.1 | 0 | 0 | 20.1 | 7152.8467
70 | 361.863 | 0.02297 | 0 | 20 | 0 | 50 | 20.1 | 0 | 0 | 20.1 | 7273.4467
71 | 367.863 | 0.023351 | 0 | 20 | 0 | 50 | 20.1 | 0 | 0 | 20.1 | 7394.0467
72 | 373.863 | 0.023732 | 0 | 20 | 0 | 50 | 20.1 | 0 | 0 | 20.1 | 7514.6467
73 | 379.863 | 0.024113 | 0 | 20 | 0 | 50 | 20.1 | 0 | 0 | 20.1 | 7635.2467
74 | 385.863 | 0.024494 | 0 | 20 | 0 | 50 | 20.1 | 0 | 0 | 20.1 | 7755.8467
75 | 391.863 | 0.024875 | 0 | 20 | 0 | 50 | 20.1 | 0 | 0 | 20.1 | 7876.4467
76 | 397.863 | 0.025256 | 0 | 20 | 0 | 50 | 20.1 | 0 | 0 | 20.1 | 7997.0467
77 | 403.863 | 0.025637 | 0 | 20 | 0 | 50 | 20.1 | 0 | 0 | 20.1 | 8117.6467
78 | 409.863 | 0.026017 | 0 | 20 | 0 | 50 | 20.1 | 0 | 0 | 20.1 | 8238.2467
79 | 415.863 | 0.026398 | 0 | 20 | 0 | 50 | 20.1 | 0 | 0 | 20.1 | 8358.8467
80 | 421.863 | 0.026779 | 0 | 20 | 0 | 50 | 20.1 | 0 | 0 | 20.1 | 8479.4467
81 | 427.863 | 0.02716 | 0 | 20 | 0 | 50 | 20.1 | 0 | 0 | 20.1 | 8600.0467
82 | 433.863 | 0.027541 | 0 | 20 | 0 | 50 | 20.1 | 0 | 0 | 20.1 | 8720.6467
83 | 439.863 | 0.027922 | 0 | 20 | 0 | 50 | 20.1 | 0 | 0 | 20.1 | 8841.2467
84 | 445.863 | 0.028303 | 0 | 20 | 0 | 50 | 20.1 | 0 | 0 | 20.1 | 8961.8467
85 | 451.863 | 0.028683 | 0 | 20 | 0 | 50 | 20.1 | 0 | 0 | 20.1 | 9082.4467
86 | 457.863 | 0.029064 | 0 | 20 | 0 | 50 | 20.1 | 0 | 0 | 20.1 | 9203.0467
87 | 463.863 | 0.029445 | 0 | 20 | 0 | 50 | 20.1 | 0 | 0 | 20.1 | 9323.6467
88 | 469.863 | 0.029826 | 0 | 20 | 0 | 50 | 20.1 | 0 | 0 | 20.1 | 9444.2467
89 | 475.863 | 0.030207 | 0 | 20 | 0 | 50 | 20.1 | 0 | 0 | 20.1 | 9564.8467
90 | 481.863 | 0.030588 | 0 | 20 | 0 | 50 | 20.1 | 0 | 0 | 20.1 | 9685.4467
91 | 487.863 | 0.030969 | 0 | 20 | 0 | 50 | 20.1 | 0 | 0 | 20.1 | 9806.0467
92 | 493.863 | 0.03135 | 0 | 20 | 0 | 50 | 20.1 | 0 | 0 | 20.1 | 9926.6467
93 | 499.863 | 0.03173 | 0 | 20 | 0 | 50 | 20.1 | 0 | 0 | 20.1 | 10047.2467
94 | 505.863 | 0.032111 | 0 | 20 | 0 | 50 | 20.1 | 0 | 0 | 20.1 | 10167.8467
95 | 511.863 | 0.032492 | 0 | 20 | 0 | 50 | 20.1 | 0 | 0 | 20.1 | 10288.4467
96 | 517.863 | 0.032873 | 0 | 20 | 0 | 50 | 20.1 | 0 | 0 | 20.1 | 10409.0467
97 | 523.863 | 0.033254 | 0 | 20 | 0 | 50 | 20.1 | 0 | 0 | 20.1 | 10529.6467
98 | 529.863 | 0.033635 | 0 | 20 | 0 | 50 | 20.1 | 0 | 0 | 20.1 | 10650.2467
99 | 535.863 | 0.034016 | 0 | 20 | 0 | 50 | 20.1 | 0 | 0 | 20.1 | 10770.8467
100 | 541.863 | 0.034397 | 0 | 20 | 0 | 50 | 20.1 | 0 | 0 | 20.1 | 10891.4467
As | 527.863 | 0.033508 | 0 |  |  | 50 | 508.938 | 0 | 0 | 508.938 | 268649.5546
As' | -38.137 | -0.0024209 | 0 |  |  | -48.4174 | -492.829 | -492.829 | 18795.0097 | 0 | 0

## t5
Tečenje natezne armature
Geometrija | [5 empty] | Beton |  |  |  |  | Jeklo
dolžina |  | 600 | cm |  |  | fcm |  | 3.8 | kN/cm^2 |  | fyk | 50 | kN/cm^2
širina |  | 20 | cm |  |  | Ecm |  | 3300 | kN/cm^2 |  | Ey | 20000 | kN/cm^2
a |  | 17 | cm |  |  | epsilon.c.1 |  | 0.0022 |  |  | epsilon.y | 0.0025
As |  | 10.1788 | cm^2 |  |  | epsilon.c.1.u |  | 0.0035
število palic |  | 4 |  |  |  | fctm |  | 0.29 | kN/cm^2
premer palice |  | 18 | mm |  |  | epsilon.crack |  | 8.7879e-05
mreža |  | 2.57 | cm^2/m |  |  | k |  | 2.0061
Osna sila |  | 1188 | kN
Meja tečenja natezne armature
epsilon.mejni |  | 0.0025907
Predpostavim x |  | 114.5632 | cm
y |  | 485.4368 | cm
epsilon.c |  | 0.00061141
število lamel |  | 100
debelina lamele |  | 6 | cm
Ft | -2342.5712 | kN | mom.tl | 178890.2122 | kNcm | r.t | 76.3649 | cm
Fn | 1154.5712 | kN | mom.nat | 447217.2009 | kNcm | r.n | 387.3449 | cm | ukrivljenost | 0.00053369 | 1/m | M | fi | z
N | 1188 | kN |  |  |  | z | 463.7098 | cm | M.y | 8464.0632 | kNm | 8464.0632 | 0.00053369 | 463.7098
št.lamele | r.težišča | def.težišča | nap. Beton | širina l. | sila bet. | nap. Arm. | sila arm | sile tlak | mom tlak | sile nateg | mom nateg
1 | -111.5632 | -0.0005954 | -1.7818 | 20 | -213.8183 | -11.908 | -3.6724 | -217.4907 | 24263.961 | 0 | 0
2 | -105.5632 | -0.00056338 | -1.7003 | 20 | -204.0337 | -11.2676 | -3.4749 | -207.5086 | 21905.2761 | 0 | 0
3 | -99.5632 | -0.00053136 | -1.6171 | 20 | -194.0545 | -10.6272 | -3.2774 | -197.3319 | 19646.9963 | 0 | 0
4 | -93.5632 | -0.00049934 | -1.5323 | 20 | -183.8806 | -9.9867 | -3.0799 | -186.9605 | 17492.6204 | 0 | 0
5 | -87.5632 | -0.00046732 | -1.4459 | 20 | -173.5119 | -9.3463 | -2.8824 | -176.3943 | 15445.6485 | 0 | 0
6 | -81.5632 | -0.00043529 | -1.3579 | 20 | -162.9484 | -8.7059 | -2.6849 | -165.6333 | 13509.5821 | 0 | 0
7 | -75.5632 | -0.00040327 | -1.2683 | 20 | -152.1901 | -8.0655 | -2.4874 | -154.6774 | 11687.9236 | 0 | 0
8 | -69.5632 | -0.00037125 | -1.177 | 20 | -141.2368 | -7.425 | -2.2899 | -143.5267 | 9984.177 | 0 | 0
9 | -63.5632 | -0.00033923 | -1.0841 | 20 | -130.0886 | -6.7846 | -2.0924 | -132.181 | 8401.8472 | 0 | 0
10 | -57.5632 | -0.00030721 | -0.98955 | 20 | -118.7454 | -6.1442 | -1.8949 | -120.6403 | 6944.4405 | 0 | 0
11 | -51.5632 | -0.00027519 | -0.89339 | 20 | -107.2071 | -5.5038 | -1.6974 | -108.9045 | 5615.4645 | 0 | 0
12 | -45.5632 | -0.00024317 | -0.79561 | 20 | -95.4737 | -4.8633 | -1.4998 | -96.9736 | 4418.4278 | 0 | 0
13 | -39.5632 | -0.00021114 | -0.69621 | 20 | -83.5452 | -4.2229 | -1.3023 | -84.8475 | 3356.8406 | 0 | 0
14 | -33.5632 | -0.00017912 | -0.59518 | 20 | -71.4214 | -3.5825 | -1.1048 | -72.5263 | 2434.214 | 0 | 0
15 | -27.5632 | -0.0001471 | -0.49252 | 20 | -59.1024 | -2.942 | -0.90733 | -60.0097 | 1654.0604 | 0 | 0
16 | -21.5632 | -0.00011508 | -0.38823 | 20 | -46.588 | -2.3016 | -0.70982 | -47.2979 | 1019.8936 | 0 | 0
17 | -15.5632 | -8.3059e-05 | -0.28232 | 20 | -33.8783 | -1.6612 | -0.51231 | -34.3906 | 535.2286 | 0 | 0
18 | -9.5632 | -5.1038e-05 | -0.17478 | 20 | -20.9732 | -1.0208 | -0.3148 | -21.288 | 203.5814 | 0 | 0
19 | -3.5632 | -1.9016e-05 | -0.065605 | 20 | -7.8726 | -0.38033 | -0.11729 | -7.9899 | 28.4695 | 0 | 0
20 | 2.4368 | 1.3005e-05 | 0 | 20 | 0 | 0.2601 | 0.080214 | 0 | 0 | 0.080214 | 0.19547
21 | 8.4368 | 4.5026e-05 | 0 | 20 | 0 | 0.90053 | 0.27772 | 0 | 0 | 0.27772 | 2.3431
22 | 14.4368 | 7.7048e-05 | 0 | 20 | 0 | 1.541 | 0.47523 | 0 | 0 | 0.47523 | 6.8608
23 | 20.4368 | 0.00010907 | 0 | 20 | 0 | 2.1814 | 0.67274 | 0 | 0 | 0.67274 | 13.7486
24 | 26.4368 | 0.00014109 | 0 | 20 | 0 | 2.8218 | 0.87025 | 0 | 0 | 0.87025 | 23.0065
25 | 32.4368 | 0.00017311 | 0 | 20 | 0 | 3.4622 | 1.0678 | 0 | 0 | 1.0678 | 34.6345
26 | 38.4368 | 0.00020513 | 0 | 20 | 0 | 4.1027 | 1.2653 | 0 | 0 | 1.2653 | 48.6326
27 | 44.4368 | 0.00023715 | 0 | 20 | 0 | 4.7431 | 1.4628 | 0 | 0 | 1.4628 | 65.0008
28 | 50.4368 | 0.00026918 | 0 | 20 | 0 | 5.3835 | 1.6603 | 0 | 0 | 1.6603 | 83.7391
29 | 56.4368 | 0.0003012 | 0 | 20 | 0 | 6.0239 | 1.8578 | 0 | 0 | 1.8578 | 104.8475
30 | 62.4368 | 0.00033322 | 0 | 20 | 0 | 6.6644 | 2.0553 | 0 | 0 | 2.0553 | 128.326
31 | 68.4368 | 0.00036524 | 0 | 20 | 0 | 7.3048 | 2.2528 | 0 | 0 | 2.2528 | 154.1745
32 | 74.4368 | 0.00039726 | 0 | 20 | 0 | 7.9452 | 2.4503 | 0 | 0 | 2.4503 | 182.3932
33 | 80.4368 | 0.00042928 | 0 | 20 | 0 | 8.5857 | 2.6478 | 0 | 0 | 2.6478 | 212.982
34 | 86.4368 | 0.0004613 | 0 | 20 | 0 | 9.2261 | 2.8453 | 0 | 0 | 2.8453 | 245.9409
35 | 92.4368 | 0.00049333 | 0 | 20 | 0 | 9.8665 | 3.0428 | 0 | 0 | 3.0428 | 281.2698
36 | 98.4368 | 0.00052535 | 0 | 20 | 0 | 10.5069 | 3.2403 | 0 | 0 | 3.2403 | 318.9689
37 | 104.4368 | 0.00055737 | 0 | 20 | 0 | 11.1474 | 3.4378 | 0 | 0 | 3.4378 | 359.038
38 | 110.4368 | 0.00058939 | 0 | 20 | 0 | 11.7878 | 3.6354 | 0 | 0 | 3.6354 | 401.4773
39 | 116.4368 | 0.00062141 | 0 | 20 | 0 | 12.4282 | 3.8329 | 0 | 0 | 3.8329 | 446.2866
40 | 122.4368 | 0.00065343 | 0 | 20 | 0 | 13.0687 | 4.0304 | 0 | 0 | 4.0304 | 493.466
41 | 128.4368 | 0.00068545 | 0 | 20 | 0 | 13.7091 | 4.2279 | 0 | 0 | 4.2279 | 543.0156
42 | 134.4368 | 0.00071748 | 0 | 20 | 0 | 14.3495 | 4.4254 | 0 | 0 | 4.4254 | 594.9352
43 | 140.4368 | 0.0007495 | 0 | 20 | 0 | 14.9899 | 4.6229 | 0 | 0 | 4.6229 | 649.2249
44 | 146.4368 | 0.00078152 | 0 | 20 | 0 | 15.6304 | 4.8204 | 0 | 0 | 4.8204 | 705.8847
45 | 152.4368 | 0.00081354 | 0 | 20 | 0 | 16.2708 | 5.0179 | 0 | 0 | 5.0179 | 764.9147
46 | 158.4368 | 0.00084556 | 0 | 20 | 0 | 16.9112 | 5.2154 | 0 | 0 | 5.2154 | 826.3147
47 | 164.4368 | 0.00087758 | 0 | 20 | 0 | 17.5517 | 5.4129 | 0 | 0 | 5.4129 | 890.0848
48 | 170.4368 | 0.0009096 | 0 | 20 | 0 | 18.1921 | 5.6104 | 0 | 0 | 5.6104 | 956.225
49 | 176.4368 | 0.00094163 | 0 | 20 | 0 | 18.8325 | 5.8079 | 0 | 0 | 5.8079 | 1024.7353
50 | 182.4368 | 0.00097365 | 0 | 20 | 0 | 19.4729 | 6.0055 | 0 | 0 | 6.0055 | 1095.6157
51 | 188.4368 | 0.0010057 | 0 | 20 | 0 | 20.1134 | 6.203 | 0 | 0 | 6.203 | 1168.8662
52 | 194.4368 | 0.0010377 | 0 | 20 | 0 | 20.7538 | 6.4005 | 0 | 0 | 6.4005 | 1244.4867
53 | 200.4368 | 0.0010697 | 0 | 20 | 0 | 21.3942 | 6.598 | 0 | 0 | 6.598 | 1322.4774
54 | 206.4368 | 0.0011017 | 0 | 20 | 0 | 22.0346 | 6.7955 | 0 | 0 | 6.7955 | 1402.8382
55 | 212.4368 | 0.0011338 | 0 | 20 | 0 | 22.6751 | 6.993 | 0 | 0 | 6.993 | 1485.5691
56 | 218.4368 | 0.0011658 | 0 | 20 | 0 | 23.3155 | 7.1905 | 0 | 0 | 7.1905 | 1570.67
57 | 224.4368 | 0.0011978 | 0 | 20 | 0 | 23.9559 | 7.388 | 0 | 0 | 7.388 | 1658.1411
58 | 230.4368 | 0.0012298 | 0 | 20 | 0 | 24.5964 | 7.5855 | 0 | 0 | 7.5855 | 1747.9823
59 | 236.4368 | 0.0012618 | 0 | 20 | 0 | 25.2368 | 7.783 | 0 | 0 | 7.783 | 1840.1935
60 | 242.4368 | 0.0012939 | 0 | 20 | 0 | 25.8772 | 7.9805 | 0 | 0 | 7.9805 | 1934.7749
61 | 248.4368 | 0.0013259 | 0 | 20 | 0 | 26.5176 | 8.178 | 0 | 0 | 8.178 | 2031.7263
62 | 254.4368 | 0.0013579 | 0 | 20 | 0 | 27.1581 | 8.3755 | 0 | 0 | 8.3755 | 2131.0479
63 | 260.4368 | 0.0013899 | 0 | 20 | 0 | 27.7985 | 8.5731 | 0 | 0 | 8.5731 | 2232.7395
64 | 266.4368 | 0.0014219 | 0 | 20 | 0 | 28.4389 | 8.7706 | 0 | 0 | 8.7706 | 2336.8012
65 | 272.4368 | 0.001454 | 0 | 20 | 0 | 29.0794 | 8.9681 | 0 | 0 | 8.9681 | 2443.2331
66 | 278.4368 | 0.001486 | 0 | 20 | 0 | 29.7198 | 9.1656 | 0 | 0 | 9.1656 | 2552.035
67 | 284.4368 | 0.001518 | 0 | 20 | 0 | 30.3602 | 9.3631 | 0 | 0 | 9.3631 | 2663.207
68 | 290.4368 | 0.00155 | 0 | 20 | 0 | 31.0006 | 9.5606 | 0 | 0 | 9.5606 | 2776.7491
69 | 296.4368 | 0.0015821 | 0 | 20 | 0 | 31.6411 | 9.7581 | 0 | 0 | 9.7581 | 2892.6613
70 | 302.4368 | 0.0016141 | 0 | 20 | 0 | 32.2815 | 9.9556 | 0 | 0 | 9.9556 | 3010.9436
71 | 308.4368 | 0.0016461 | 0 | 20 | 0 | 32.9219 | 10.1531 | 0 | 0 | 10.1531 | 3131.596
72 | 314.4368 | 0.0016781 | 0 | 20 | 0 | 33.5624 | 10.3506 | 0 | 0 | 10.3506 | 3254.6185
73 | 320.4368 | 0.0017101 | 0 | 20 | 0 | 34.2028 | 10.5481 | 0 | 0 | 10.5481 | 3380.0111
74 | 326.4368 | 0.0017422 | 0 | 20 | 0 | 34.8432 | 10.7456 | 0 | 0 | 10.7456 | 3507.7738
75 | 332.4368 | 0.0017742 | 0 | 20 | 0 | 35.4836 | 10.9432 | 0 | 0 | 10.9432 | 3637.9066
76 | 338.4368 | 0.0018062 | 0 | 20 | 0 | 36.1241 | 11.1407 | 0 | 0 | 11.1407 | 3770.4095
77 | 344.4368 | 0.0018382 | 0 | 20 | 0 | 36.7645 | 11.3382 | 0 | 0 | 11.3382 | 3905.2824
78 | 350.4368 | 0.0018702 | 0 | 20 | 0 | 37.4049 | 11.5357 | 0 | 0 | 11.5357 | 4042.5255
79 | 356.4368 | 0.0019023 | 0 | 20 | 0 | 38.0453 | 11.7332 | 0 | 0 | 11.7332 | 4182.1387
80 | 362.4368 | 0.0019343 | 0 | 20 | 0 | 38.6858 | 11.9307 | 0 | 0 | 11.9307 | 4324.122
81 | 368.4368 | 0.0019663 | 0 | 20 | 0 | 39.3262 | 12.1282 | 0 | 0 | 12.1282 | 4468.4753
82 | 374.4368 | 0.0019983 | 0 | 20 | 0 | 39.9666 | 12.3257 | 0 | 0 | 12.3257 | 4615.1988
83 | 380.4368 | 0.0020304 | 0 | 20 | 0 | 40.6071 | 12.5232 | 0 | 0 | 12.5232 | 4764.2923
84 | 386.4368 | 0.0020624 | 0 | 20 | 0 | 41.2475 | 12.7207 | 0 | 0 | 12.7207 | 4915.756
85 | 392.4368 | 0.0020944 | 0 | 20 | 0 | 41.8879 | 12.9182 | 0 | 0 | 12.9182 | 5069.5897
86 | 398.4368 | 0.0021264 | 0 | 20 | 0 | 42.5283 | 13.1157 | 0 | 0 | 13.1157 | 5225.7935
87 | 404.4368 | 0.0021584 | 0 | 20 | 0 | 43.1688 | 13.3132 | 0 | 0 | 13.3132 | 5384.3675
88 | 410.4368 | 0.0021905 | 0 | 20 | 0 | 43.8092 | 13.5108 | 0 | 0 | 13.5108 | 5545.3115
89 | 416.4368 | 0.0022225 | 0 | 20 | 0 | 44.4496 | 13.7083 | 0 | 0 | 13.7083 | 5708.6256
90 | 422.4368 | 0.0022545 | 0 | 20 | 0 | 45.0901 | 13.9058 | 0 | 0 | 13.9058 | 5874.3098
91 | 428.4368 | 0.0022865 | 0 | 20 | 0 | 45.7305 | 14.1033 | 0 | 0 | 14.1033 | 6042.3642
92 | 434.4368 | 0.0023185 | 0 | 20 | 0 | 46.3709 | 14.3008 | 0 | 0 | 14.3008 | 6212.7886
93 | 440.4368 | 0.0023506 | 0 | 20 | 0 | 47.0113 | 14.4983 | 0 | 0 | 14.4983 | 6385.5831
94 | 446.4368 | 0.0023826 | 0 | 20 | 0 | 47.6518 | 14.6958 | 0 | 0 | 14.6958 | 6560.7477
95 | 452.4368 | 0.0024146 | 0 | 20 | 0 | 48.2922 | 14.8933 | 0 | 0 | 14.8933 | 6738.2824
96 | 458.4368 | 0.0024466 | 0 | 20 | 0 | 48.9326 | 15.0908 | 0 | 0 | 15.0908 | 6918.1872
97 | 464.4368 | 0.0024787 | 0 | 20 | 0 | 49.573 | 15.2883 | 0 | 0 | 15.2883 | 7100.462
98 | 470.4368 | 0.0025107 | 0 | 20 | 0 | 50 | 15.42 | 0 | 0 | 15.42 | 7254.1354
99 | 476.4368 | 0.0025427 | 0 | 20 | 0 | 50 | 15.42 | 0 | 0 | 15.42 | 7346.6554
100 | 482.4368 | 0.0025747 | 0 | 20 | 0 | 50 | 15.42 | 0 | 0 | 15.42 | 7439.1754
As | 468.4368 | 0.0025 | 0 |  |  | 50 | 508.938 | 0 | 0 | 508.938 | 238405.2896
As' | -97.5632 | -0.00052069 | 0 |  |  | -10.4137 | -105.9986 | -105.9986 | 10341.5591 | 0 | 0

## p5
Porušitev tlačene cone
Geometrija | [5 empty] | Beton |  |  |  |  | Jeklo
dolžina |  | 600 | cm |  |  | fcm |  | 3.8 | kN/cm^2 |  | fyk | 50 | kN/cm^2
širina |  | 20 | cm |  |  | Ecm |  | 3300 | kN/cm^2 |  | Ey | 20000 | kN/cm^2
a |  | 17 | cm |  |  | epsilon.c.1 |  | 0.0022 |  |  | epsilon.y | 0.0025
As |  | 10.1788 | cm^2 |  |  | epsilon.c.1.u |  | 0.0035
število palic |  | 4 |  |  |  | fctm |  | 0.29 | kN/cm^2
premer palice |  | 18 | mm |  |  | epsilon.crack |  | 8.7879e-05
mreža |  | 2.57 | cm^2/m |  |  | k |  | 2.0061
Osna sila |  | 1188 | kN
Mejna deformacija
epsilon.max |  | 0.042949 |  | epsilon.s | 0.041633 | OK
Predpostavim x |  | 45.2112 | cm
y |  | 554.7888 | cm
epsilon.mejni.c |  | 0.0035
število lamel |  | 100
debelina lamele |  | 6 | cm
Ft | -3080.948 | kN | mom.tl | 81377.5111 | kNcm | r.t | 26.4131 | cm
Fn | 1892.948 | kN | mom.nat | 668757.9053 | kNcm | r.n | 353.2891 | cm | ukrivljenost | 0.0077414 | 1/m | M | fi | z
N | 1188 | kN |  |  |  | z | 379.7023 | cm | M.u | 10528.2447 | kNm | 10528.2447 | 0.0077414 | 379.7023
št.lamele | r.težišča | def.težišča | nap. Beton | širina l. | sila bet. | nap. Arm. | sila arm | sile tlak | mom tlak | sile nateg | mom nateg
1 | -42.2112 | -0.0032678 | -2.9129 | 20 | -349.5423 | -50 | -15.42 | -364.9623 | 15405.5083 | 0 | 0
2 | -36.2112 | -0.0028033 | -3.5165 | 20 | -421.9743 | -50 | -15.42 | -437.3943 | 15838.5883 | 0 | 0
3 | -30.2112 | -0.0023388 | -3.785 | 20 | -454.1969 | -46.7757 | -14.4256 | -468.6225 | 14157.6666 | 0 | 0
4 | -24.2112 | -0.0018743 | -3.7171 | 20 | -446.0568 | -37.486 | -11.5607 | -457.6175 | 11079.4846 | 0 | 0
5 | -18.2112 | -0.0014098 | -3.3117 | 20 | -397.3997 | -28.1962 | -8.6957 | -406.0955 | 7395.5007 | 0 | 0
6 | -12.2112 | -0.00094533 | -2.5673 | 20 | -308.0709 | -18.9065 | -5.8308 | -313.9016 | 3833.1273 | 0 | 0
7 | -6.2112 | -0.00048084 | -1.4826 | 20 | -177.9145 | -9.6168 | -2.9658 | -180.8803 | 1123.4902 | 0 | 0
8 | -0.21124 | -1.6353e-05 | -0.05645 | 20 | -6.774 | -0.32706 | -0.10086 | -6.8748 | 1.4522 | 0 | 0
9 | 5.7888 | 0.00044813 | 0 | 20 | 0 | 8.9627 | 2.7641 | 0 | 0 | 2.7641 | 16.0006
10 | 11.7888 | 0.00091262 | 0 | 20 | 0 | 18.2524 | 5.629 | 0 | 0 | 5.629 | 66.3594
11 | 17.7888 | 0.0013771 | 0 | 20 | 0 | 27.5421 | 8.494 | 0 | 0 | 8.494 | 151.0976
12 | 23.7888 | 0.0018416 | 0 | 20 | 0 | 36.8318 | 11.3589 | 0 | 0 | 11.3589 | 270.2152
13 | 29.7888 | 0.0023061 | 0 | 20 | 0 | 46.1216 | 14.2239 | 0 | 0 | 14.2239 | 423.7122
14 | 35.7888 | 0.0027706 | 0 | 20 | 0 | 50 | 15.42 | 0 | 0 | 15.42 | 551.8627
15 | 41.7888 | 0.0032351 | 0 | 20 | 0 | 50 | 15.42 | 0 | 0 | 15.42 | 644.3827
16 | 47.7888 | 0.0036995 | 0 | 20 | 0 | 50 | 15.42 | 0 | 0 | 15.42 | 736.9027
17 | 53.7888 | 0.004164 | 0 | 20 | 0 | 50 | 15.42 | 0 | 0 | 15.42 | 829.4227
18 | 59.7888 | 0.0046285 | 0 | 20 | 0 | 50 | 15.42 | 0 | 0 | 15.42 | 921.9427
19 | 65.7888 | 0.005093 | 0 | 20 | 0 | 50 | 15.42 | 0 | 0 | 15.42 | 1014.4627
20 | 71.7888 | 0.0055575 | 0 | 20 | 0 | 50 | 15.42 | 0 | 0 | 15.42 | 1106.9827
21 | 77.7888 | 0.006022 | 0 | 20 | 0 | 50 | 15.42 | 0 | 0 | 15.42 | 1199.5027
22 | 83.7888 | 0.0064865 | 0 | 20 | 0 | 50 | 15.42 | 0 | 0 | 15.42 | 1292.0227
23 | 89.7888 | 0.0069509 | 0 | 20 | 0 | 50 | 15.42 | 0 | 0 | 15.42 | 1384.5427
24 | 95.7888 | 0.0074154 | 0 | 20 | 0 | 50 | 15.42 | 0 | 0 | 15.42 | 1477.0627
25 | 101.7888 | 0.0078799 | 0 | 20 | 0 | 50 | 15.42 | 0 | 0 | 15.42 | 1569.5827
26 | 107.7888 | 0.0083444 | 0 | 20 | 0 | 50 | 15.42 | 0 | 0 | 15.42 | 1662.1027
27 | 113.7888 | 0.0088089 | 0 | 20 | 0 | 50 | 15.42 | 0 | 0 | 15.42 | 1754.6227
28 | 119.7888 | 0.0092734 | 0 | 20 | 0 | 50 | 15.42 | 0 | 0 | 15.42 | 1847.1427
29 | 125.7888 | 0.0097379 | 0 | 20 | 0 | 50 | 15.42 | 0 | 0 | 15.42 | 1939.6627
30 | 131.7888 | 0.010202 | 0 | 20 | 0 | 50 | 15.42 | 0 | 0 | 15.42 | 2032.1827
31 | 137.7888 | 0.010667 | 0 | 20 | 0 | 50 | 15.42 | 0 | 0 | 15.42 | 2124.7027
32 | 143.7888 | 0.011131 | 0 | 20 | 0 | 50 | 15.42 | 0 | 0 | 15.42 | 2217.2227
33 | 149.7888 | 0.011596 | 0 | 20 | 0 | 50 | 15.42 | 0 | 0 | 15.42 | 2309.7427
34 | 155.7888 | 0.01206 | 0 | 20 | 0 | 50 | 15.42 | 0 | 0 | 15.42 | 2402.2627
35 | 161.7888 | 0.012525 | 0 | 20 | 0 | 50 | 15.42 | 0 | 0 | 15.42 | 2494.7827
36 | 167.7888 | 0.012989 | 0 | 20 | 0 | 50 | 15.42 | 0 | 0 | 15.42 | 2587.3027
37 | 173.7888 | 0.013454 | 0 | 20 | 0 | 50 | 15.42 | 0 | 0 | 15.42 | 2679.8227
38 | 179.7888 | 0.013918 | 0 | 20 | 0 | 50 | 15.42 | 0 | 0 | 15.42 | 2772.3427
39 | 185.7888 | 0.014383 | 0 | 20 | 0 | 50 | 15.42 | 0 | 0 | 15.42 | 2864.8627
40 | 191.7888 | 0.014847 | 0 | 20 | 0 | 50 | 15.42 | 0 | 0 | 15.42 | 2957.3827
41 | 197.7888 | 0.015312 | 0 | 20 | 0 | 50 | 15.42 | 0 | 0 | 15.42 | 3049.9027
42 | 203.7888 | 0.015776 | 0 | 20 | 0 | 50 | 15.42 | 0 | 0 | 15.42 | 3142.4227
43 | 209.7888 | 0.016241 | 0 | 20 | 0 | 50 | 15.42 | 0 | 0 | 15.42 | 3234.9427
44 | 215.7888 | 0.016705 | 0 | 20 | 0 | 50 | 15.42 | 0 | 0 | 15.42 | 3327.4627
45 | 221.7888 | 0.01717 | 0 | 20 | 0 | 50 | 15.42 | 0 | 0 | 15.42 | 3419.9827
46 | 227.7888 | 0.017634 | 0 | 20 | 0 | 50 | 15.42 | 0 | 0 | 15.42 | 3512.5027
47 | 233.7888 | 0.018099 | 0 | 20 | 0 | 50 | 15.42 | 0 | 0 | 15.42 | 3605.0227
48 | 239.7888 | 0.018563 | 0 | 20 | 0 | 50 | 15.42 | 0 | 0 | 15.42 | 3697.5427
49 | 245.7888 | 0.019028 | 0 | 20 | 0 | 50 | 15.42 | 0 | 0 | 15.42 | 3790.0627
50 | 251.7888 | 0.019492 | 0 | 20 | 0 | 50 | 15.42 | 0 | 0 | 15.42 | 3882.5827
51 | 257.7888 | 0.019957 | 0 | 20 | 0 | 50 | 15.42 | 0 | 0 | 15.42 | 3975.1027
52 | 263.7888 | 0.020421 | 0 | 20 | 0 | 50 | 15.42 | 0 | 0 | 15.42 | 4067.6227
53 | 269.7888 | 0.020886 | 0 | 20 | 0 | 50 | 15.42 | 0 | 0 | 15.42 | 4160.1427
54 | 275.7888 | 0.02135 | 0 | 20 | 0 | 50 | 15.42 | 0 | 0 | 15.42 | 4252.6627
55 | 281.7888 | 0.021815 | 0 | 20 | 0 | 50 | 15.42 | 0 | 0 | 15.42 | 4345.1827
56 | 287.7888 | 0.022279 | 0 | 20 | 0 | 50 | 15.42 | 0 | 0 | 15.42 | 4437.7027
57 | 293.7888 | 0.022743 | 0 | 20 | 0 | 50 | 15.42 | 0 | 0 | 15.42 | 4530.2227
58 | 299.7888 | 0.023208 | 0 | 20 | 0 | 50 | 15.42 | 0 | 0 | 15.42 | 4622.7427
59 | 305.7888 | 0.023672 | 0 | 20 | 0 | 50 | 15.42 | 0 | 0 | 15.42 | 4715.2627
60 | 311.7888 | 0.024137 | 0 | 20 | 0 | 50 | 15.42 | 0 | 0 | 15.42 | 4807.7827
61 | 317.7888 | 0.024601 | 0 | 20 | 0 | 50 | 15.42 | 0 | 0 | 15.42 | 4900.3027
62 | 323.7888 | 0.025066 | 0 | 20 | 0 | 50 | 15.42 | 0 | 0 | 15.42 | 4992.8227
63 | 329.7888 | 0.02553 | 0 | 20 | 0 | 50 | 15.42 | 0 | 0 | 15.42 | 5085.3427
64 | 335.7888 | 0.025995 | 0 | 20 | 0 | 50 | 15.42 | 0 | 0 | 15.42 | 5177.8627
65 | 341.7888 | 0.026459 | 0 | 20 | 0 | 50 | 15.42 | 0 | 0 | 15.42 | 5270.3827
66 | 347.7888 | 0.026924 | 0 | 20 | 0 | 50 | 15.42 | 0 | 0 | 15.42 | 5362.9027
67 | 353.7888 | 0.027388 | 0 | 20 | 0 | 50 | 15.42 | 0 | 0 | 15.42 | 5455.4227
68 | 359.7888 | 0.027853 | 0 | 20 | 0 | 50 | 15.42 | 0 | 0 | 15.42 | 5547.9427
69 | 365.7888 | 0.028317 | 0 | 20 | 0 | 50 | 15.42 | 0 | 0 | 15.42 | 5640.4627
70 | 371.7888 | 0.028782 | 0 | 20 | 0 | 50 | 15.42 | 0 | 0 | 15.42 | 5732.9827
71 | 377.7888 | 0.029246 | 0 | 20 | 0 | 50 | 15.42 | 0 | 0 | 15.42 | 5825.5027
72 | 383.7888 | 0.029711 | 0 | 20 | 0 | 50 | 15.42 | 0 | 0 | 15.42 | 5918.0227
73 | 389.7888 | 0.030175 | 0 | 20 | 0 | 50 | 15.42 | 0 | 0 | 15.42 | 6010.5427
74 | 395.7888 | 0.03064 | 0 | 20 | 0 | 50 | 15.42 | 0 | 0 | 15.42 | 6103.0627
75 | 401.7888 | 0.031104 | 0 | 20 | 0 | 50 | 15.42 | 0 | 0 | 15.42 | 6195.5827
76 | 407.7888 | 0.031569 | 0 | 20 | 0 | 50 | 15.42 | 0 | 0 | 15.42 | 6288.1027
77 | 413.7888 | 0.032033 | 0 | 20 | 0 | 50 | 15.42 | 0 | 0 | 15.42 | 6380.6227
78 | 419.7888 | 0.032498 | 0 | 20 | 0 | 50 | 15.42 | 0 | 0 | 15.42 | 6473.1427
79 | 425.7888 | 0.032962 | 0 | 20 | 0 | 50 | 15.42 | 0 | 0 | 15.42 | 6565.6627
80 | 431.7888 | 0.033427 | 0 | 20 | 0 | 50 | 15.42 | 0 | 0 | 15.42 | 6658.1827
81 | 437.7888 | 0.033891 | 0 | 20 | 0 | 50 | 15.42 | 0 | 0 | 15.42 | 6750.7027
82 | 443.7888 | 0.034356 | 0 | 20 | 0 | 50 | 15.42 | 0 | 0 | 15.42 | 6843.2227
83 | 449.7888 | 0.03482 | 0 | 20 | 0 | 50 | 15.42 | 0 | 0 | 15.42 | 6935.7427
84 | 455.7888 | 0.035285 | 0 | 20 | 0 | 50 | 15.42 | 0 | 0 | 15.42 | 7028.2627
85 | 461.7888 | 0.035749 | 0 | 20 | 0 | 50 | 15.42 | 0 | 0 | 15.42 | 7120.7827
86 | 467.7888 | 0.036214 | 0 | 20 | 0 | 50 | 15.42 | 0 | 0 | 15.42 | 7213.3027
87 | 473.7888 | 0.036678 | 0 | 20 | 0 | 50 | 15.42 | 0 | 0 | 15.42 | 7305.8227
88 | 479.7888 | 0.037143 | 0 | 20 | 0 | 50 | 15.42 | 0 | 0 | 15.42 | 7398.3427
89 | 485.7888 | 0.037607 | 0 | 20 | 0 | 50 | 15.42 | 0 | 0 | 15.42 | 7490.8627
90 | 491.7888 | 0.038072 | 0 | 20 | 0 | 50 | 15.42 | 0 | 0 | 15.42 | 7583.3827
91 | 497.7888 | 0.038536 | 0 | 20 | 0 | 50 | 15.42 | 0 | 0 | 15.42 | 7675.9027
92 | 503.7888 | 0.039 | 0 | 20 | 0 | 50 | 15.42 | 0 | 0 | 15.42 | 7768.4227
93 | 509.7888 | 0.039465 | 0 | 20 | 0 | 50 | 15.42 | 0 | 0 | 15.42 | 7860.9427
94 | 515.7888 | 0.039929 | 0 | 20 | 0 | 50 | 15.42 | 0 | 0 | 15.42 | 7953.4627
95 | 521.7888 | 0.040394 | 0 | 20 | 0 | 50 | 15.42 | 0 | 0 | 15.42 | 8045.9827
96 | 527.7888 | 0.040858 | 0 | 20 | 0 | 50 | 15.42 | 0 | 0 | 15.42 | 8138.5027
97 | 533.7888 | 0.041323 | 0 | 20 | 0 | 50 | 15.42 | 0 | 0 | 15.42 | 8231.0227
98 | 539.7888 | 0.041787 | 0 | 20 | 0 | 50 | 15.42 | 0 | 0 | 15.42 | 8323.5427
99 | 545.7888 | 0.042252 | 0 | 20 | 0 | 50 | 15.42 | 0 | 0 | 15.42 | 8416.0627
100 | 551.7888 | 0.042716 | 0 | 20 | 0 | 50 | 15.42 | 0 | 0 | 15.42 | 8508.5827
As | 537.7888 | 0.041633 | 0 |  |  | 50 | 508.938 | 0 | 0 | 508.938 | 273701.1429
As' | -28.2112 | -0.002184 | 0 |  |  | -43.6791 | -444.5992 | -444.5992 | 12542.6928 | 0 | 0

## t6
Tečenje natezne armature
Geometrija | [5 empty] | Beton |  |  |  |  | Jeklo
dolžina |  | 600 | cm |  |  | fcm |  | 3.8 | kN/cm^2 |  | fyk | 50 | kN/cm^2
širina |  | 20 | cm |  |  | Ecm |  | 3300 | kN/cm^2 |  | Ey | 20000 | kN/cm^2
a |  | 17 | cm |  |  | epsilon.c.1 |  | 0.0022 |  |  | epsilon.y | 0.0025
As |  | 10.1788 | cm^2 |  |  | epsilon.c.1.u |  | 0.0035
število palic |  | 4 |  |  |  | fctm |  | 0.29 | kN/cm^2
premer palice |  | 18 | mm |  |  | epsilon.crack |  | 8.7879e-05
mreža |  | 2.57 | cm^2/m |  |  | k |  | 2.0061
Osna sila |  | 891 | kN
Meja tečenja natezne armature
epsilon.mejni |  | 0.0025894
Predpostavim x |  | 107.5703 | cm
y |  | 492.4297 | cm
epsilon.c |  | 0.00056565
število lamel |  | 100
debelina lamele |  | 6 | cm
Ft | -2054.5574 | kN | mom.tl | 147431.6115 | kNcm | r.t | 71.7583 | cm
Fn | 1163.5574 | kN | mom.nat | 456736.0414 | kNcm | r.n | 392.5342 | cm | ukrivljenost | 0.00052584 | 1/m | M | fi | z
N | 891 | kN |  |  |  | z | 464.2925 | cm | M.y | 7756.2254 | kNm | 7756.2254 | 0.00052584 | 464.2925
št.lamele | r.težišča | def.težišča | nap. Beton | širina l. | sila bet. | nap. Arm. | sila arm | sile tlak | mom tlak | sile nateg | mom nateg
1 | -104.5703 | -0.00054987 | -1.6654 | 20 | -199.8478 | -10.9974 | -3.3916 | -203.2395 | 21252.8058 | 0 | 0
2 | -98.5703 | -0.00051832 | -1.5828 | 20 | -189.9359 | -10.3664 | -3.197 | -193.1329 | 19037.1634 | 0 | 0
3 | -92.5703 | -0.00048677 | -1.4986 | 20 | -179.8349 | -9.7354 | -3.0024 | -182.8373 | 16925.3005 | 0 | 0
4 | -86.5703 | -0.00045522 | -1.4129 | 20 | -169.5448 | -9.1044 | -2.8078 | -172.3526 | 14920.6155 | 0 | 0
5 | -80.5703 | -0.00042367 | -1.3255 | 20 | -159.0656 | -8.4734 | -2.6132 | -161.6788 | 13026.508 | 0 | 0
6 | -74.5703 | -0.00039212 | -1.2366 | 20 | -148.3972 | -7.8424 | -2.4186 | -150.8158 | 11246.3788 | 0 | 0
7 | -68.5703 | -0.00036057 | -1.1462 | 20 | -137.5396 | -7.2114 | -2.224 | -139.7636 | 9583.6297 | 0 | 0
8 | -62.5703 | -0.00032902 | -1.0541 | 20 | -126.4927 | -6.5804 | -2.0294 | -128.5221 | 8041.6639 | 0 | 0
9 | -56.5703 | -0.00029747 | -0.96047 | 20 | -115.2565 | -5.9494 | -1.8348 | -117.0913 | 6623.8857 | 0 | 0
10 | -50.5703 | -0.00026592 | -0.86526 | 20 | -103.8309 | -5.3184 | -1.6402 | -105.4711 | 5333.7004 | 0 | 0
11 | -44.5703 | -0.00023437 | -0.76847 | 20 | -92.2158 | -4.6874 | -1.4456 | -93.6614 | 4174.5149 | 0 | 0
12 | -38.5703 | -0.00020282 | -0.67009 | 20 | -80.4113 | -4.0564 | -1.251 | -81.6623 | 3149.7368 | 0 | 0
13 | -32.5703 | -0.00017127 | -0.57014 | 20 | -68.4173 | -3.4254 | -1.0564 | -69.4736 | 2262.7753 | 0 | 0
14 | -26.5703 | -0.00013972 | -0.46861 | 20 | -56.2336 | -2.7943 | -0.86178 | -57.0954 | 1517.0405 | 0 | 0
15 | -20.5703 | -0.00010817 | -0.3655 | 20 | -43.8604 | -2.1633 | -0.66717 | -44.5275 | 915.9438 | 0 | 0
16 | -14.5703 | -7.6616e-05 | -0.26081 | 20 | -31.2974 | -1.5323 | -0.47257 | -31.77 | 462.8977 | 0 | 0
17 | -8.5703 | -4.5066e-05 | -0.15454 | 20 | -18.5448 | -0.90132 | -0.27797 | -18.8227 | 161.3161 | 0 | 0
18 | -2.5703 | -1.3516e-05 | -0.046686 | 20 | -5.6023 | -0.27031 | -0.083364 | -5.6857 | 14.6138 | 0 | 0
19 | 3.4297 | 1.8035e-05 | 0 | 20 | 0 | 0.3607 | 0.11124 | 0 | 0 | 0.11124 | 0.38152
20 | 9.4297 | 4.9585e-05 | 0 | 20 | 0 | 0.99171 | 0.30584 | 0 | 0 | 0.30584 | 2.884
21 | 15.4297 | 8.1136e-05 | 0 | 20 | 0 | 1.6227 | 0.50044 | 0 | 0 | 0.50044 | 7.7217
22 | 21.4297 | 0.00011269 | 0 | 20 | 0 | 2.2537 | 0.69505 | 0 | 0 | 0.69505 | 14.8947
23 | 27.4297 | 0.00014424 | 0 | 20 | 0 | 2.8847 | 0.88965 | 0 | 0 | 0.88965 | 24.4029
24 | 33.4297 | 0.00017579 | 0 | 20 | 0 | 3.5157 | 1.0843 | 0 | 0 | 1.0843 | 36.2463
25 | 39.4297 | 0.00020734 | 0 | 20 | 0 | 4.1467 | 1.2789 | 0 | 0 | 1.2789 | 50.425
26 | 45.4297 | 0.00023889 | 0 | 20 | 0 | 4.7778 | 1.4735 | 0 | 0 | 1.4735 | 66.9388
27 | 51.4297 | 0.00027044 | 0 | 20 | 0 | 5.4088 | 1.6681 | 0 | 0 | 1.6681 | 85.788
28 | 57.4297 | 0.00030199 | 0 | 20 | 0 | 6.0398 | 1.8627 | 0 | 0 | 1.8627 | 106.9723
29 | 63.4297 | 0.00033354 | 0 | 20 | 0 | 6.6708 | 2.0573 | 0 | 0 | 2.0573 | 130.4919
30 | 69.4297 | 0.00036509 | 0 | 20 | 0 | 7.3018 | 2.2519 | 0 | 0 | 2.2519 | 156.3468
31 | 75.4297 | 0.00039664 | 0 | 20 | 0 | 7.9328 | 2.4465 | 0 | 0 | 2.4465 | 184.5368
32 | 81.4297 | 0.00042819 | 0 | 20 | 0 | 8.5638 | 2.6411 | 0 | 0 | 2.6411 | 215.0621
33 | 87.4297 | 0.00045974 | 0 | 20 | 0 | 9.1948 | 2.8357 | 0 | 0 | 2.8357 | 247.9227
34 | 93.4297 | 0.00049129 | 0 | 20 | 0 | 9.8258 | 3.0303 | 0 | 0 | 3.0303 | 283.1184
35 | 99.4297 | 0.00052284 | 0 | 20 | 0 | 10.4568 | 3.2249 | 0 | 0 | 3.2249 | 320.6495
36 | 105.4297 | 0.00055439 | 0 | 20 | 0 | 11.0878 | 3.4195 | 0 | 0 | 3.4195 | 360.5157
37 | 111.4297 | 0.00058594 | 0 | 20 | 0 | 11.7188 | 3.6141 | 0 | 0 | 3.6141 | 402.7172
38 | 117.4297 | 0.00061749 | 0 | 20 | 0 | 12.3499 | 3.8087 | 0 | 0 | 3.8087 | 447.2539
39 | 123.4297 | 0.00064904 | 0 | 20 | 0 | 12.9809 | 4.0033 | 0 | 0 | 4.0033 | 494.1258
40 | 129.4297 | 0.00068059 | 0 | 20 | 0 | 13.6119 | 4.1979 | 0 | 0 | 4.1979 | 543.333
41 | 135.4297 | 0.00071214 | 0 | 20 | 0 | 14.2429 | 4.3925 | 0 | 0 | 4.3925 | 594.8754
42 | 141.4297 | 0.00074369 | 0 | 20 | 0 | 14.8739 | 4.5871 | 0 | 0 | 4.5871 | 648.7531
43 | 147.4297 | 0.00077524 | 0 | 20 | 0 | 15.5049 | 4.7817 | 0 | 0 | 4.7817 | 704.966
44 | 153.4297 | 0.00080679 | 0 | 20 | 0 | 16.1359 | 4.9763 | 0 | 0 | 4.9763 | 763.5141
45 | 159.4297 | 0.00083835 | 0 | 20 | 0 | 16.7669 | 5.1709 | 0 | 0 | 5.1709 | 824.3974
46 | 165.4297 | 0.0008699 | 0 | 20 | 0 | 17.3979 | 5.3655 | 0 | 0 | 5.3655 | 887.616
47 | 171.4297 | 0.00090145 | 0 | 20 | 0 | 18.0289 | 5.5601 | 0 | 0 | 5.5601 | 953.1698
48 | 177.4297 | 0.000933 | 0 | 20 | 0 | 18.6599 | 5.7547 | 0 | 0 | 5.7547 | 1021.0589
49 | 183.4297 | 0.00096455 | 0 | 20 | 0 | 19.2909 | 5.9493 | 0 | 0 | 5.9493 | 1091.2832
50 | 189.4297 | 0.0009961 | 0 | 20 | 0 | 19.9219 | 6.1439 | 0 | 0 | 6.1439 | 1163.8427
51 | 195.4297 | 0.0010276 | 0 | 20 | 0 | 20.553 | 6.3385 | 0 | 0 | 6.3385 | 1238.7375
52 | 201.4297 | 0.0010592 | 0 | 20 | 0 | 21.184 | 6.5331 | 0 | 0 | 6.5331 | 1315.9675
53 | 207.4297 | 0.0010907 | 0 | 20 | 0 | 21.815 | 6.7277 | 0 | 0 | 6.7277 | 1395.5327
54 | 213.4297 | 0.0011223 | 0 | 20 | 0 | 22.446 | 6.9223 | 0 | 0 | 6.9223 | 1477.4332
55 | 219.4297 | 0.0011538 | 0 | 20 | 0 | 23.077 | 7.1169 | 0 | 0 | 7.1169 | 1561.6689
56 | 225.4297 | 0.0011854 | 0 | 20 | 0 | 23.708 | 7.3115 | 0 | 0 | 7.3115 | 1648.2398
57 | 231.4297 | 0.001217 | 0 | 20 | 0 | 24.339 | 7.5061 | 0 | 0 | 7.5061 | 1737.146
58 | 237.4297 | 0.0012485 | 0 | 20 | 0 | 24.97 | 7.7008 | 0 | 0 | 7.7008 | 1828.3874
59 | 243.4297 | 0.0012801 | 0 | 20 | 0 | 25.601 | 7.8954 | 0 | 0 | 7.8954 | 1921.964
60 | 249.4297 | 0.0013116 | 0 | 20 | 0 | 26.232 | 8.09 | 0 | 0 | 8.09 | 2017.8759
61 | 255.4297 | 0.0013432 | 0 | 20 | 0 | 26.863 | 8.2846 | 0 | 0 | 8.2846 | 2116.123
62 | 261.4297 | 0.0013747 | 0 | 20 | 0 | 27.494 | 8.4792 | 0 | 0 | 8.4792 | 2216.7054
63 | 267.4297 | 0.0014063 | 0 | 20 | 0 | 28.1251 | 8.6738 | 0 | 0 | 8.6738 | 2319.6229
64 | 273.4297 | 0.0014378 | 0 | 20 | 0 | 28.7561 | 8.8684 | 0 | 0 | 8.8684 | 2424.8758
65 | 279.4297 | 0.0014694 | 0 | 20 | 0 | 29.3871 | 9.063 | 0 | 0 | 9.063 | 2532.4638
66 | 285.4297 | 0.0015009 | 0 | 20 | 0 | 30.0181 | 9.2576 | 0 | 0 | 9.2576 | 2642.3871
67 | 291.4297 | 0.0015325 | 0 | 20 | 0 | 30.6491 | 9.4522 | 0 | 0 | 9.4522 | 2754.6456
68 | 297.4297 | 0.001564 | 0 | 20 | 0 | 31.2801 | 9.6468 | 0 | 0 | 9.6468 | 2869.2394
69 | 303.4297 | 0.0015956 | 0 | 20 | 0 | 31.9111 | 9.8414 | 0 | 0 | 9.8414 | 2986.1683
70 | 309.4297 | 0.0016271 | 0 | 20 | 0 | 32.5421 | 10.036 | 0 | 0 | 10.036 | 3105.4326
71 | 315.4297 | 0.0016587 | 0 | 20 | 0 | 33.1731 | 10.2306 | 0 | 0 | 10.2306 | 3227.032
72 | 321.4297 | 0.0016902 | 0 | 20 | 0 | 33.8041 | 10.4252 | 0 | 0 | 10.4252 | 3350.9667
73 | 327.4297 | 0.0017218 | 0 | 20 | 0 | 34.4351 | 10.6198 | 0 | 0 | 10.6198 | 3477.2366
74 | 333.4297 | 0.0017533 | 0 | 20 | 0 | 35.0661 | 10.8144 | 0 | 0 | 10.8144 | 3605.8418
75 | 339.4297 | 0.0017849 | 0 | 20 | 0 | 35.6972 | 11.009 | 0 | 0 | 11.009 | 3736.7822
76 | 345.4297 | 0.0018164 | 0 | 20 | 0 | 36.3282 | 11.2036 | 0 | 0 | 11.2036 | 3870.0578
77 | 351.4297 | 0.001848 | 0 | 20 | 0 | 36.9592 | 11.3982 | 0 | 0 | 11.3982 | 4005.6687
78 | 357.4297 | 0.0018795 | 0 | 20 | 0 | 37.5902 | 11.5928 | 0 | 0 | 11.5928 | 4143.6148
79 | 363.4297 | 0.0019111 | 0 | 20 | 0 | 38.2212 | 11.7874 | 0 | 0 | 11.7874 | 4283.8961
80 | 369.4297 | 0.0019426 | 0 | 20 | 0 | 38.8522 | 11.982 | 0 | 0 | 11.982 | 4426.5127
81 | 375.4297 | 0.0019742 | 0 | 20 | 0 | 39.4832 | 12.1766 | 0 | 0 | 12.1766 | 4571.4645
82 | 381.4297 | 0.0020057 | 0 | 20 | 0 | 40.1142 | 12.3712 | 0 | 0 | 12.3712 | 4718.7515
83 | 387.4297 | 0.0020373 | 0 | 20 | 0 | 40.7452 | 12.5658 | 0 | 0 | 12.5658 | 4868.3738
84 | 393.4297 | 0.0020688 | 0 | 20 | 0 | 41.3762 | 12.7604 | 0 | 0 | 12.7604 | 5020.3313
85 | 399.4297 | 0.0021004 | 0 | 20 | 0 | 42.0072 | 12.955 | 0 | 0 | 12.955 | 5174.6241
86 | 405.4297 | 0.0021319 | 0 | 20 | 0 | 42.6382 | 13.1496 | 0 | 0 | 13.1496 | 5331.252
87 | 411.4297 | 0.0021635 | 0 | 20 | 0 | 43.2692 | 13.3442 | 0 | 0 | 13.3442 | 5490.2152
88 | 417.4297 | 0.002195 | 0 | 20 | 0 | 43.9003 | 13.5388 | 0 | 0 | 13.5388 | 5651.5137
89 | 423.4297 | 0.0022266 | 0 | 20 | 0 | 44.5313 | 13.7334 | 0 | 0 | 13.7334 | 5815.1474
90 | 429.4297 | 0.0022581 | 0 | 20 | 0 | 45.1623 | 13.928 | 0 | 0 | 13.928 | 5981.1163
91 | 435.4297 | 0.0022897 | 0 | 20 | 0 | 45.7933 | 14.1226 | 0 | 0 | 14.1226 | 6149.4204
92 | 441.4297 | 0.0023212 | 0 | 20 | 0 | 46.4243 | 14.3173 | 0 | 0 | 14.3173 | 6320.0598
93 | 447.4297 | 0.0023528 | 0 | 20 | 0 | 47.0553 | 14.5119 | 0 | 0 | 14.5119 | 6493.0344
94 | 453.4297 | 0.0023843 | 0 | 20 | 0 | 47.6863 | 14.7065 | 0 | 0 | 14.7065 | 6668.3443
95 | 459.4297 | 0.0024159 | 0 | 20 | 0 | 48.3173 | 14.9011 | 0 | 0 | 14.9011 | 6845.9894
96 | 465.4297 | 0.0024474 | 0 | 20 | 0 | 48.9483 | 15.0957 | 0 | 0 | 15.0957 | 7025.9697
97 | 471.4297 | 0.002479 | 0 | 20 | 0 | 49.5793 | 15.2903 | 0 | 0 | 15.2903 | 7208.2853
98 | 477.4297 | 0.0025105 | 0 | 20 | 0 | 50 | 15.42 | 0 | 0 | 15.42 | 7361.9663
99 | 483.4297 | 0.0025421 | 0 | 20 | 0 | 50 | 15.42 | 0 | 0 | 15.42 | 7454.4863
100 | 489.4297 | 0.0025736 | 0 | 20 | 0 | 50 | 15.42 | 0 | 0 | 15.42 | 7547.0063
As | 475.4297 | 0.0025 | 0 |  |  | 50 | 508.938 | 0 | 0 | 508.938 | 241964.2573
As' | -90.5703 | -0.00047625 | 0 |  |  | -9.5251 | -96.9537 | -96.9537 | 8781.1206 | 0 | 0

## p6
Porušitev tlačene cone
Geometrija | [5 empty] | Beton |  |  |  |  | Jeklo
dolžina |  | 600 | cm |  |  | fcm |  | 3.8 | kN/cm^2 |  | fyk | 50 | kN/cm^2
širina |  | 20 | cm |  |  | Ecm |  | 3300 | kN/cm^2 |  | Ey | 20000 | kN/cm^2
a |  | 17 | cm |  |  | epsilon.c.1 |  | 0.0022 |  |  | epsilon.y | 0.0025
As |  | 10.1788 | cm^2 |  |  | epsilon.c.1.u |  | 0.0035
število palic |  | 4 |  |  |  | fctm |  | 0.29 | kN/cm^2
premer palice |  | 18 | mm |  |  | epsilon.crack |  | 8.7879e-05
mreža |  | 2.57 | cm^2/m |  |  | k |  | 2.0061
Osna sila |  | 891 | kN
Mejna deformacija
epsilon.max |  | 0.048178 |  | epsilon.s | 0.046714 | OK
Predpostavim x |  | 40.6359 | cm
y |  | 559.3641 | cm
epsilon.mejni.c |  | 0.0035
število lamel |  | 100
debelina lamele |  | 6 | cm
Ft | -2800.3654 | kN | mom.tl | 65413.8094 | kNcm | r.t | 23.359 | cm
Fn | 1909.3654 | kN | mom.nat | 677729.4886 | kNcm | r.n | 354.9501 | cm | ukrivljenost | 0.0086131 | 1/m | M | fi | z
N | 891 | kN |  |  |  | z | 378.3091 | cm | M.u | 9742.3669 | kNm | 9742.3669 | 0.0086131 | 378.3091
št.lamele | r.težišča | def.težišča | nap. Beton | širina l. | sila bet. | nap. Arm. | sila arm | sile tlak | mom tlak | sile nateg | mom nateg
1 | -37.6359 | -0.0032416 | -2.9557 | 20 | -354.6854 | -50 | -15.42 | -370.1054 | 13929.2581 | 0 | 0
2 | -31.6359 | -0.0027248 | -3.5854 | 20 | -430.2425 | -50 | -15.42 | -445.6625 | 14098.9457 | 0 | 0
3 | -25.6359 | -0.002208 | -3.7999 | 20 | -455.9939 | -44.1608 | -13.6192 | -469.6131 | 12038.9659 | 0 | 0
4 | -19.6359 | -0.0016913 | -3.5977 | 20 | -431.7282 | -33.8251 | -10.4317 | -442.1598 | 8682.2159 | 0 | 0
5 | -13.6359 | -0.0011745 | -2.9769 | 20 | -357.2325 | -23.4894 | -7.2441 | -364.4767 | 4969.9754 | 0 | 0
6 | -7.6359 | -0.00065769 | -1.9358 | 20 | -232.2932 | -13.1537 | -4.0566 | -236.3498 | 1804.7486 | 0 | 0
7 | -1.6359 | -0.0001409 | -0.47246 | 20 | -56.695 | -2.8181 | -0.86909 | -57.5641 | 94.1704 | 0 | 0
8 | 4.3641 | 0.00037588 | 0 | 20 | 0 | 7.5176 | 2.3184 | 0 | 0 | 2.3184 | 10.1178
9 | 10.3641 | 0.00089267 | 0 | 20 | 0 | 17.8533 | 5.506 | 0 | 0 | 5.506 | 57.0642
10 | 16.3641 | 0.0014094 | 0 | 20 | 0 | 28.189 | 8.6935 | 0 | 0 | 8.6935 | 142.2608
11 | 22.3641 | 0.0019262 | 0 | 20 | 0 | 38.5247 | 11.881 | 0 | 0 | 11.881 | 265.7078
12 | 28.3641 | 0.002443 | 0 | 20 | 0 | 48.8604 | 15.0685 | 0 | 0 | 15.0685 | 427.405
13 | 34.3641 | 0.0029598 | 0 | 20 | 0 | 50 | 15.42 | 0 | 0 | 15.42 | 529.8941
14 | 40.3641 | 0.0034766 | 0 | 20 | 0 | 50 | 15.42 | 0 | 0 | 15.42 | 622.4141
15 | 46.3641 | 0.0039934 | 0 | 20 | 0 | 50 | 15.42 | 0 | 0 | 15.42 | 714.9341
16 | 52.3641 | 0.0045102 | 0 | 20 | 0 | 50 | 15.42 | 0 | 0 | 15.42 | 807.4541
17 | 58.3641 | 0.0050269 | 0 | 20 | 0 | 50 | 15.42 | 0 | 0 | 15.42 | 899.9741
18 | 64.3641 | 0.0055437 | 0 | 20 | 0 | 50 | 15.42 | 0 | 0 | 15.42 | 992.4941
19 | 70.3641 | 0.0060605 | 0 | 20 | 0 | 50 | 15.42 | 0 | 0 | 15.42 | 1085.0141
20 | 76.3641 | 0.0065773 | 0 | 20 | 0 | 50 | 15.42 | 0 | 0 | 15.42 | 1177.5341
21 | 82.3641 | 0.0070941 | 0 | 20 | 0 | 50 | 15.42 | 0 | 0 | 15.42 | 1270.0541
22 | 88.3641 | 0.0076109 | 0 | 20 | 0 | 50 | 15.42 | 0 | 0 | 15.42 | 1362.5741
23 | 94.3641 | 0.0081276 | 0 | 20 | 0 | 50 | 15.42 | 0 | 0 | 15.42 | 1455.0941
24 | 100.3641 | 0.0086444 | 0 | 20 | 0 | 50 | 15.42 | 0 | 0 | 15.42 | 1547.6141
25 | 106.3641 | 0.0091612 | 0 | 20 | 0 | 50 | 15.42 | 0 | 0 | 15.42 | 1640.1341
26 | 112.3641 | 0.009678 | 0 | 20 | 0 | 50 | 15.42 | 0 | 0 | 15.42 | 1732.6541
27 | 118.3641 | 0.010195 | 0 | 20 | 0 | 50 | 15.42 | 0 | 0 | 15.42 | 1825.1741
28 | 124.3641 | 0.010712 | 0 | 20 | 0 | 50 | 15.42 | 0 | 0 | 15.42 | 1917.6941
29 | 130.3641 | 0.011228 | 0 | 20 | 0 | 50 | 15.42 | 0 | 0 | 15.42 | 2010.2141
30 | 136.3641 | 0.011745 | 0 | 20 | 0 | 50 | 15.42 | 0 | 0 | 15.42 | 2102.7341
31 | 142.3641 | 0.012262 | 0 | 20 | 0 | 50 | 15.42 | 0 | 0 | 15.42 | 2195.2541
32 | 148.3641 | 0.012779 | 0 | 20 | 0 | 50 | 15.42 | 0 | 0 | 15.42 | 2287.7741
33 | 154.3641 | 0.013295 | 0 | 20 | 0 | 50 | 15.42 | 0 | 0 | 15.42 | 2380.2941
34 | 160.3641 | 0.013812 | 0 | 20 | 0 | 50 | 15.42 | 0 | 0 | 15.42 | 2472.8141
35 | 166.3641 | 0.014329 | 0 | 20 | 0 | 50 | 15.42 | 0 | 0 | 15.42 | 2565.3341
36 | 172.3641 | 0.014846 | 0 | 20 | 0 | 50 | 15.42 | 0 | 0 | 15.42 | 2657.8541
37 | 178.3641 | 0.015363 | 0 | 20 | 0 | 50 | 15.42 | 0 | 0 | 15.42 | 2750.3741
38 | 184.3641 | 0.015879 | 0 | 20 | 0 | 50 | 15.42 | 0 | 0 | 15.42 | 2842.8941
39 | 190.3641 | 0.016396 | 0 | 20 | 0 | 50 | 15.42 | 0 | 0 | 15.42 | 2935.4141
40 | 196.3641 | 0.016913 | 0 | 20 | 0 | 50 | 15.42 | 0 | 0 | 15.42 | 3027.9341
41 | 202.3641 | 0.01743 | 0 | 20 | 0 | 50 | 15.42 | 0 | 0 | 15.42 | 3120.4541
42 | 208.3641 | 0.017947 | 0 | 20 | 0 | 50 | 15.42 | 0 | 0 | 15.42 | 3212.9741
43 | 214.3641 | 0.018463 | 0 | 20 | 0 | 50 | 15.42 | 0 | 0 | 15.42 | 3305.4941
44 | 220.3641 | 0.01898 | 0 | 20 | 0 | 50 | 15.42 | 0 | 0 | 15.42 | 3398.0141
45 | 226.3641 | 0.019497 | 0 | 20 | 0 | 50 | 15.42 | 0 | 0 | 15.42 | 3490.5341
46 | 232.3641 | 0.020014 | 0 | 20 | 0 | 50 | 15.42 | 0 | 0 | 15.42 | 3583.0541
47 | 238.3641 | 0.02053 | 0 | 20 | 0 | 50 | 15.42 | 0 | 0 | 15.42 | 3675.5741
48 | 244.3641 | 0.021047 | 0 | 20 | 0 | 50 | 15.42 | 0 | 0 | 15.42 | 3768.0941
49 | 250.3641 | 0.021564 | 0 | 20 | 0 | 50 | 15.42 | 0 | 0 | 15.42 | 3860.6141
50 | 256.3641 | 0.022081 | 0 | 20 | 0 | 50 | 15.42 | 0 | 0 | 15.42 | 3953.1341
51 | 262.3641 | 0.022598 | 0 | 20 | 0 | 50 | 15.42 | 0 | 0 | 15.42 | 4045.6541
52 | 268.3641 | 0.023114 | 0 | 20 | 0 | 50 | 15.42 | 0 | 0 | 15.42 | 4138.1741
53 | 274.3641 | 0.023631 | 0 | 20 | 0 | 50 | 15.42 | 0 | 0 | 15.42 | 4230.6941
54 | 280.3641 | 0.024148 | 0 | 20 | 0 | 50 | 15.42 | 0 | 0 | 15.42 | 4323.2141
55 | 286.3641 | 0.024665 | 0 | 20 | 0 | 50 | 15.42 | 0 | 0 | 15.42 | 4415.7341
56 | 292.3641 | 0.025182 | 0 | 20 | 0 | 50 | 15.42 | 0 | 0 | 15.42 | 4508.2541
57 | 298.3641 | 0.025698 | 0 | 20 | 0 | 50 | 15.42 | 0 | 0 | 15.42 | 4600.7741
58 | 304.3641 | 0.026215 | 0 | 20 | 0 | 50 | 15.42 | 0 | 0 | 15.42 | 4693.2941
59 | 310.3641 | 0.026732 | 0 | 20 | 0 | 50 | 15.42 | 0 | 0 | 15.42 | 4785.8141
60 | 316.3641 | 0.027249 | 0 | 20 | 0 | 50 | 15.42 | 0 | 0 | 15.42 | 4878.3341
61 | 322.3641 | 0.027765 | 0 | 20 | 0 | 50 | 15.42 | 0 | 0 | 15.42 | 4970.8541
62 | 328.3641 | 0.028282 | 0 | 20 | 0 | 50 | 15.42 | 0 | 0 | 15.42 | 5063.3741
63 | 334.3641 | 0.028799 | 0 | 20 | 0 | 50 | 15.42 | 0 | 0 | 15.42 | 5155.8941
64 | 340.3641 | 0.029316 | 0 | 20 | 0 | 50 | 15.42 | 0 | 0 | 15.42 | 5248.4141
65 | 346.3641 | 0.029833 | 0 | 20 | 0 | 50 | 15.42 | 0 | 0 | 15.42 | 5340.9341
66 | 352.3641 | 0.030349 | 0 | 20 | 0 | 50 | 15.42 | 0 | 0 | 15.42 | 5433.4541
67 | 358.3641 | 0.030866 | 0 | 20 | 0 | 50 | 15.42 | 0 | 0 | 15.42 | 5525.9741
68 | 364.3641 | 0.031383 | 0 | 20 | 0 | 50 | 15.42 | 0 | 0 | 15.42 | 5618.4941
69 | 370.3641 | 0.0319 | 0 | 20 | 0 | 50 | 15.42 | 0 | 0 | 15.42 | 5711.0141
70 | 376.3641 | 0.032416 | 0 | 20 | 0 | 50 | 15.42 | 0 | 0 | 15.42 | 5803.5341
71 | 382.3641 | 0.032933 | 0 | 20 | 0 | 50 | 15.42 | 0 | 0 | 15.42 | 5896.0541
72 | 388.3641 | 0.03345 | 0 | 20 | 0 | 50 | 15.42 | 0 | 0 | 15.42 | 5988.5741
73 | 394.3641 | 0.033967 | 0 | 20 | 0 | 50 | 15.42 | 0 | 0 | 15.42 | 6081.0941
74 | 400.3641 | 0.034484 | 0 | 20 | 0 | 50 | 15.42 | 0 | 0 | 15.42 | 6173.6141
75 | 406.3641 | 0.035 | 0 | 20 | 0 | 50 | 15.42 | 0 | 0 | 15.42 | 6266.1341
76 | 412.3641 | 0.035517 | 0 | 20 | 0 | 50 | 15.42 | 0 | 0 | 15.42 | 6358.6541
77 | 418.3641 | 0.036034 | 0 | 20 | 0 | 50 | 15.42 | 0 | 0 | 15.42 | 6451.1741
78 | 424.3641 | 0.036551 | 0 | 20 | 0 | 50 | 15.42 | 0 | 0 | 15.42 | 6543.6941
79 | 430.3641 | 0.037068 | 0 | 20 | 0 | 50 | 15.42 | 0 | 0 | 15.42 | 6636.2141
80 | 436.3641 | 0.037584 | 0 | 20 | 0 | 50 | 15.42 | 0 | 0 | 15.42 | 6728.7341
81 | 442.3641 | 0.038101 | 0 | 20 | 0 | 50 | 15.42 | 0 | 0 | 15.42 | 6821.2541
82 | 448.3641 | 0.038618 | 0 | 20 | 0 | 50 | 15.42 | 0 | 0 | 15.42 | 6913.7741
83 | 454.3641 | 0.039135 | 0 | 20 | 0 | 50 | 15.42 | 0 | 0 | 15.42 | 7006.2941
84 | 460.3641 | 0.039651 | 0 | 20 | 0 | 50 | 15.42 | 0 | 0 | 15.42 | 7098.8141
85 | 466.3641 | 0.040168 | 0 | 20 | 0 | 50 | 15.42 | 0 | 0 | 15.42 | 7191.3341
86 | 472.3641 | 0.040685 | 0 | 20 | 0 | 50 | 15.42 | 0 | 0 | 15.42 | 7283.8541
87 | 478.3641 | 0.041202 | 0 | 20 | 0 | 50 | 15.42 | 0 | 0 | 15.42 | 7376.3741
88 | 484.3641 | 0.041719 | 0 | 20 | 0 | 50 | 15.42 | 0 | 0 | 15.42 | 7468.8941
89 | 490.3641 | 0.042235 | 0 | 20 | 0 | 50 | 15.42 | 0 | 0 | 15.42 | 7561.4141
90 | 496.3641 | 0.042752 | 0 | 20 | 0 | 50 | 15.42 | 0 | 0 | 15.42 | 7653.9341
91 | 502.3641 | 0.043269 | 0 | 20 | 0 | 50 | 15.42 | 0 | 0 | 15.42 | 7746.4541
92 | 508.3641 | 0.043786 | 0 | 20 | 0 | 50 | 15.42 | 0 | 0 | 15.42 | 7838.9741
93 | 514.3641 | 0.044303 | 0 | 20 | 0 | 50 | 15.42 | 0 | 0 | 15.42 | 7931.4941
94 | 520.3641 | 0.044819 | 0 | 20 | 0 | 50 | 15.42 | 0 | 0 | 15.42 | 8024.0141
95 | 526.3641 | 0.045336 | 0 | 20 | 0 | 50 | 15.42 | 0 | 0 | 15.42 | 8116.5341
96 | 532.3641 | 0.045853 | 0 | 20 | 0 | 50 | 15.42 | 0 | 0 | 15.42 | 8209.0541
97 | 538.3641 | 0.04637 | 0 | 20 | 0 | 50 | 15.42 | 0 | 0 | 15.42 | 8301.5741
98 | 544.3641 | 0.046886 | 0 | 20 | 0 | 50 | 15.42 | 0 | 0 | 15.42 | 8394.0941
99 | 550.3641 | 0.047403 | 0 | 20 | 0 | 50 | 15.42 | 0 | 0 | 15.42 | 8486.6141
100 | 556.3641 | 0.04792 | 0 | 20 | 0 | 50 | 15.42 | 0 | 0 | 15.42 | 8579.1341
As | 542.3641 | 0.046714 | 0 |  |  | 50 | 508.938 | 0 | 0 | 508.938 | 276029.6943
As' | -23.6359 | -0.0020358 | 0 |  |  | -40.7156 | -414.434 | -414.434 | 9795.5294 | 0 | 0

## t7
Tečenje natezne armature
Geometrija | [5 empty] | Beton |  |  |  |  | Jeklo
dolžina |  | 600 | cm |  |  | fcm |  | 3.8 | kN/cm^2 |  | fyk | 50 | kN/cm^2
širina |  | 20 | cm |  |  | Ecm |  | 3300 | kN/cm^2 |  | Ey | 20000 | kN/cm^2
a |  | 17 | cm |  |  | epsilon.c.1 |  | 0.0022 |  |  | epsilon.y | 0.0025
As |  | 10.1788 | cm^2 |  |  | epsilon.c.1.u |  | 0.0035
število palic |  | 4 |  |  |  | fctm |  | 0.29 | kN/cm^2
premer palice |  | 18 | mm |  |  | epsilon.crack |  | 8.7879e-05
mreža |  | 2.57 | cm^2/m |  |  | k |  | 2.0061
Osna sila |  | 594 | kN
Meja tečenja natezne armature
epsilon.mejni |  | 0.002588
Predpostavim x |  | 100.0548 | cm
y |  | 499.9452 | cm
epsilon.c |  | 0.00051794
število lamel |  | 100
debelina lamele |  | 6 | cm
Ft | -1767.2052 | kN | mom.tl | 118071.7703 | kNcm | r.t | 66.8127 | cm
Fn | 1173.2052 | kN | mom.nat | 467059.6162 | kNcm | r.n | 398.1056 | cm | ukrivljenost | 0.00051766 | 1/m | M | fi | z
N | 594 | kN |  |  |  | z | 464.9184 | cm | M.y | 7038.9885 | kNm | 7038.9885 | 0.00051766 | 464.9184
št.lamele | r.težišča | def.težišča | nap. Beton | širina l. | sila bet. | nap. Arm. | sila arm | sile tlak | mom tlak | sile nateg | mom nateg
1 | -97.0548 | -0.00050241 | -1.5405 | 20 | -184.8655 | -10.0482 | -3.0989 | -187.9644 | 18242.8404 | 0 | 0
2 | -91.0548 | -0.00047135 | -1.4569 | 20 | -174.8293 | -9.427 | -2.9073 | -177.7366 | 16183.765 | 0 | 0
3 | -85.0548 | -0.00044029 | -1.3717 | 20 | -164.6098 | -8.8058 | -2.7157 | -167.3255 | 14231.8353 | 0 | 0
4 | -79.0548 | -0.00040923 | -1.2851 | 20 | -154.207 | -8.1847 | -2.5241 | -156.7312 | 12390.3462 | 0 | 0
5 | -73.0548 | -0.00037817 | -1.1968 | 20 | -143.6208 | -7.5635 | -2.3326 | -145.9534 | 10662.5941 | 0 | 0
6 | -67.0548 | -0.00034711 | -1.1071 | 20 | -132.8513 | -6.9423 | -2.141 | -134.9923 | 9051.8763 | 0 | 0
7 | -61.0548 | -0.00031605 | -1.0158 | 20 | -121.8982 | -6.3211 | -1.9494 | -123.8477 | 7561.4914 | 0 | 0
8 | -55.0548 | -0.00028499 | -0.92301 | 20 | -110.7617 | -5.6999 | -1.7578 | -112.5196 | 6194.7389 | 0 | 0
9 | -49.0548 | -0.00025394 | -0.82868 | 20 | -99.4416 | -5.0787 | -1.5663 | -101.0079 | 4954.9197 | 0 | 0
10 | -43.0548 | -0.00022288 | -0.73282 | 20 | -87.9379 | -4.4575 | -1.3747 | -89.3126 | 3845.3357 | 0 | 0
11 | -37.0548 | -0.00019182 | -0.63542 | 20 | -76.2506 | -3.8363 | -1.1831 | -77.4337 | 2869.2898 | 0 | 0
12 | -31.0548 | -0.00016076 | -0.5365 | 20 | -64.3796 | -3.2151 | -0.99155 | -65.3711 | 2030.0862 | 0 | 0
13 | -25.0548 | -0.0001297 | -0.43604 | 20 | -52.3248 | -2.594 | -0.79998 | -53.1248 | 1331.0302 | 0 | 0
14 | -19.0548 | -9.8638e-05 | -0.33405 | 20 | -40.0863 | -1.9728 | -0.6084 | -40.6947 | 775.4282 | 0 | 0
15 | -13.0548 | -6.7579e-05 | -0.23053 | 20 | -27.6639 | -1.3516 | -0.41683 | -28.0807 | 366.5878 | 0 | 0
16 | -7.0548 | -3.652e-05 | -0.12548 | 20 | -15.0577 | -0.73039 | -0.22525 | -15.2829 | 107.8175 | 0 | 0
17 | -1.0548 | -5.4601e-06 | -0.018896 | 20 | -2.2675 | -0.1092 | -0.033678 | -2.3011 | 2.4272 | 0 | 0
18 | 4.9452 | 2.5599e-05 | 0 | 20 | 0 | 0.51199 | 0.1579 | 0 | 0 | 0.1579 | 0.78083
19 | 10.9452 | 5.6659e-05 | 0 | 20 | 0 | 1.1332 | 0.34947 | 0 | 0 | 0.34947 | 3.825
20 | 16.9452 | 8.7718e-05 | 0 | 20 | 0 | 1.7544 | 0.54105 | 0 | 0 | 0.54105 | 9.1681
21 | 22.9452 | 0.00011878 | 0 | 20 | 0 | 2.3756 | 0.73262 | 0 | 0 | 0.73262 | 16.8101
22 | 28.9452 | 0.00014984 | 0 | 20 | 0 | 2.9967 | 0.92419 | 0 | 0 | 0.92419 | 26.751
23 | 34.9452 | 0.0001809 | 0 | 20 | 0 | 3.6179 | 1.1158 | 0 | 0 | 1.1158 | 38.9908
24 | 40.9452 | 0.00021196 | 0 | 20 | 0 | 4.2391 | 1.3073 | 0 | 0 | 1.3073 | 53.5295
25 | 46.9452 | 0.00024302 | 0 | 20 | 0 | 4.8603 | 1.4989 | 0 | 0 | 1.4989 | 70.3671
26 | 52.9452 | 0.00027407 | 0 | 20 | 0 | 5.4815 | 1.6905 | 0 | 0 | 1.6905 | 89.5035
27 | 58.9452 | 0.00030513 | 0 | 20 | 0 | 6.1027 | 1.8821 | 0 | 0 | 1.8821 | 110.9389
28 | 64.9452 | 0.00033619 | 0 | 20 | 0 | 6.7239 | 2.0736 | 0 | 0 | 2.0736 | 134.6731
29 | 70.9452 | 0.00036725 | 0 | 20 | 0 | 7.3451 | 2.2652 | 0 | 0 | 2.2652 | 160.7063
30 | 76.9452 | 0.00039831 | 0 | 20 | 0 | 7.9662 | 2.4568 | 0 | 0 | 2.4568 | 189.0383
31 | 82.9452 | 0.00042937 | 0 | 20 | 0 | 8.5874 | 2.6484 | 0 | 0 | 2.6484 | 219.6693
32 | 88.9452 | 0.00046043 | 0 | 20 | 0 | 9.2086 | 2.8399 | 0 | 0 | 2.8399 | 252.5991
33 | 94.9452 | 0.00049149 | 0 | 20 | 0 | 9.8298 | 3.0315 | 0 | 0 | 3.0315 | 287.8278
34 | 100.9452 | 0.00052255 | 0 | 20 | 0 | 10.451 | 3.2231 | 0 | 0 | 3.2231 | 325.3554
35 | 106.9452 | 0.00055361 | 0 | 20 | 0 | 11.0722 | 3.4147 | 0 | 0 | 3.4147 | 365.1819
36 | 112.9452 | 0.00058467 | 0 | 20 | 0 | 11.6934 | 3.6062 | 0 | 0 | 3.6062 | 407.3074
37 | 118.9452 | 0.00061573 | 0 | 20 | 0 | 12.3146 | 3.7978 | 0 | 0 | 3.7978 | 451.7317
38 | 124.9452 | 0.00064679 | 0 | 20 | 0 | 12.9358 | 3.9894 | 0 | 0 | 3.9894 | 498.4549
39 | 130.9452 | 0.00067785 | 0 | 20 | 0 | 13.5569 | 4.181 | 0 | 0 | 4.181 | 547.4769
40 | 136.9452 | 0.00070891 | 0 | 20 | 0 | 14.1781 | 4.3725 | 0 | 0 | 4.3725 | 598.7979
41 | 142.9452 | 0.00073997 | 0 | 20 | 0 | 14.7993 | 4.5641 | 0 | 0 | 4.5641 | 652.4178
42 | 148.9452 | 0.00077103 | 0 | 20 | 0 | 15.4205 | 4.7557 | 0 | 0 | 4.7557 | 708.3366
43 | 154.9452 | 0.00080208 | 0 | 20 | 0 | 16.0417 | 4.9473 | 0 | 0 | 4.9473 | 766.5543
44 | 160.9452 | 0.00083314 | 0 | 20 | 0 | 16.6629 | 5.1388 | 0 | 0 | 5.1388 | 827.0708
45 | 166.9452 | 0.0008642 | 0 | 20 | 0 | 17.2841 | 5.3304 | 0 | 0 | 5.3304 | 889.8863
46 | 172.9452 | 0.00089526 | 0 | 20 | 0 | 17.9053 | 5.522 | 0 | 0 | 5.522 | 955.0006
47 | 178.9452 | 0.00092632 | 0 | 20 | 0 | 18.5265 | 5.7136 | 0 | 0 | 5.7136 | 1022.4139
48 | 184.9452 | 0.00095738 | 0 | 20 | 0 | 19.1476 | 5.9051 | 0 | 0 | 5.9051 | 1092.126
49 | 190.9452 | 0.00098844 | 0 | 20 | 0 | 19.7688 | 6.0967 | 0 | 0 | 6.0967 | 1164.137
50 | 196.9452 | 0.0010195 | 0 | 20 | 0 | 20.39 | 6.2883 | 0 | 0 | 6.2883 | 1238.447
51 | 202.9452 | 0.0010506 | 0 | 20 | 0 | 21.0112 | 6.4799 | 0 | 0 | 6.4799 | 1315.0558
52 | 208.9452 | 0.0010816 | 0 | 20 | 0 | 21.6324 | 6.6714 | 0 | 0 | 6.6714 | 1393.9635
53 | 214.9452 | 0.0011127 | 0 | 20 | 0 | 22.2536 | 6.863 | 0 | 0 | 6.863 | 1475.1701
54 | 220.9452 | 0.0011437 | 0 | 20 | 0 | 22.8748 | 7.0546 | 0 | 0 | 7.0546 | 1558.6756
55 | 226.9452 | 0.0011748 | 0 | 20 | 0 | 23.496 | 7.2462 | 0 | 0 | 7.2462 | 1644.48
56 | 232.9452 | 0.0012059 | 0 | 20 | 0 | 24.1171 | 7.4377 | 0 | 0 | 7.4377 | 1732.5833
57 | 238.9452 | 0.0012369 | 0 | 20 | 0 | 24.7383 | 7.6293 | 0 | 0 | 7.6293 | 1822.9855
58 | 244.9452 | 0.001268 | 0 | 20 | 0 | 25.3595 | 7.8209 | 0 | 0 | 7.8209 | 1915.6866
59 | 250.9452 | 0.001299 | 0 | 20 | 0 | 25.9807 | 8.0125 | 0 | 0 | 8.0125 | 2010.6865
60 | 256.9452 | 0.0013301 | 0 | 20 | 0 | 26.6019 | 8.204 | 0 | 0 | 8.204 | 2107.9854
61 | 262.9452 | 0.0013612 | 0 | 20 | 0 | 27.2231 | 8.3956 | 0 | 0 | 8.3956 | 2207.5832
62 | 268.9452 | 0.0013922 | 0 | 20 | 0 | 27.8443 | 8.5872 | 0 | 0 | 8.5872 | 2309.4798
63 | 274.9452 | 0.0014233 | 0 | 20 | 0 | 28.4655 | 8.7787 | 0 | 0 | 8.7787 | 2413.6754
64 | 280.9452 | 0.0014543 | 0 | 20 | 0 | 29.0867 | 8.9703 | 0 | 0 | 8.9703 | 2520.1698
65 | 286.9452 | 0.0014854 | 0 | 20 | 0 | 29.7078 | 9.1619 | 0 | 0 | 9.1619 | 2628.9632
66 | 292.9452 | 0.0015165 | 0 | 20 | 0 | 30.329 | 9.3535 | 0 | 0 | 9.3535 | 2740.0554
67 | 298.9452 | 0.0015475 | 0 | 20 | 0 | 30.9502 | 9.545 | 0 | 0 | 9.545 | 2853.4465
68 | 304.9452 | 0.0015786 | 0 | 20 | 0 | 31.5714 | 9.7366 | 0 | 0 | 9.7366 | 2969.1366
69 | 310.9452 | 0.0016096 | 0 | 20 | 0 | 32.1926 | 9.9282 | 0 | 0 | 9.9282 | 3087.1255
70 | 316.9452 | 0.0016407 | 0 | 20 | 0 | 32.8138 | 10.1198 | 0 | 0 | 10.1198 | 3207.4133
71 | 322.9452 | 0.0016717 | 0 | 20 | 0 | 33.435 | 10.3113 | 0 | 0 | 10.3113 | 3330
72 | 328.9452 | 0.0017028 | 0 | 20 | 0 | 34.0562 | 10.5029 | 0 | 0 | 10.5029 | 3454.8856
73 | 334.9452 | 0.0017339 | 0 | 20 | 0 | 34.6774 | 10.6945 | 0 | 0 | 10.6945 | 3582.0701
74 | 340.9452 | 0.0017649 | 0 | 20 | 0 | 35.2985 | 10.8861 | 0 | 0 | 10.8861 | 3711.5535
75 | 346.9452 | 0.001796 | 0 | 20 | 0 | 35.9197 | 11.0776 | 0 | 0 | 11.0776 | 3843.3358
76 | 352.9452 | 0.001827 | 0 | 20 | 0 | 36.5409 | 11.2692 | 0 | 0 | 11.2692 | 3977.417
77 | 358.9452 | 0.0018581 | 0 | 20 | 0 | 37.1621 | 11.4608 | 0 | 0 | 11.4608 | 4113.797
78 | 364.9452 | 0.0018892 | 0 | 20 | 0 | 37.7833 | 11.6524 | 0 | 0 | 11.6524 | 4252.476
79 | 370.9452 | 0.0019202 | 0 | 20 | 0 | 38.4045 | 11.8439 | 0 | 0 | 11.8439 | 4393.4538
80 | 376.9452 | 0.0019513 | 0 | 20 | 0 | 39.0257 | 12.0355 | 0 | 0 | 12.0355 | 4536.7306
81 | 382.9452 | 0.0019823 | 0 | 20 | 0 | 39.6469 | 12.2271 | 0 | 0 | 12.2271 | 4682.3063
82 | 388.9452 | 0.0020134 | 0 | 20 | 0 | 40.268 | 12.4187 | 0 | 0 | 12.4187 | 4830.1808
83 | 394.9452 | 0.0020445 | 0 | 20 | 0 | 40.8892 | 12.6102 | 0 | 0 | 12.6102 | 4980.3542
84 | 400.9452 | 0.0020755 | 0 | 20 | 0 | 41.5104 | 12.8018 | 0 | 0 | 12.8018 | 5132.8266
85 | 406.9452 | 0.0021066 | 0 | 20 | 0 | 42.1316 | 12.9934 | 0 | 0 | 12.9934 | 5287.5978
86 | 412.9452 | 0.0021376 | 0 | 20 | 0 | 42.7528 | 13.185 | 0 | 0 | 13.185 | 5444.6679
87 | 418.9452 | 0.0021687 | 0 | 20 | 0 | 43.374 | 13.3765 | 0 | 0 | 13.3765 | 5604.0369
88 | 424.9452 | 0.0021998 | 0 | 20 | 0 | 43.9952 | 13.5681 | 0 | 0 | 13.5681 | 5765.7048
89 | 430.9452 | 0.0022308 | 0 | 20 | 0 | 44.6164 | 13.7597 | 0 | 0 | 13.7597 | 5929.6716
90 | 436.9452 | 0.0022619 | 0 | 20 | 0 | 45.2376 | 13.9513 | 0 | 0 | 13.9513 | 6095.9373
91 | 442.9452 | 0.0022929 | 0 | 20 | 0 | 45.8587 | 14.1428 | 0 | 0 | 14.1428 | 6264.5019
92 | 448.9452 | 0.002324 | 0 | 20 | 0 | 46.4799 | 14.3344 | 0 | 0 | 14.3344 | 6435.3654
93 | 454.9452 | 0.0023551 | 0 | 20 | 0 | 47.1011 | 14.526 | 0 | 0 | 14.526 | 6608.5278
94 | 460.9452 | 0.0023861 | 0 | 20 | 0 | 47.7223 | 14.7176 | 0 | 0 | 14.7176 | 6783.9891
95 | 466.9452 | 0.0024172 | 0 | 20 | 0 | 48.3435 | 14.9091 | 0 | 0 | 14.9091 | 6961.7492
96 | 472.9452 | 0.0024482 | 0 | 20 | 0 | 48.9647 | 15.1007 | 0 | 0 | 15.1007 | 7141.8083
97 | 478.9452 | 0.0024793 | 0 | 20 | 0 | 49.5859 | 15.2923 | 0 | 0 | 15.2923 | 7324.1663
98 | 484.9452 | 0.0025104 | 0 | 20 | 0 | 50 | 15.42 | 0 | 0 | 15.42 | 7477.8554
99 | 490.9452 | 0.0025414 | 0 | 20 | 0 | 50 | 15.42 | 0 | 0 | 15.42 | 7570.3754
100 | 496.9452 | 0.0025725 | 0 | 20 | 0 | 50 | 15.42 | 0 | 0 | 15.42 | 7662.8954
As | 482.9452 | 0.0025 | 0 |  |  | 50 | 508.938 | 0 | 0 | 508.938 | 245789.1822
As' | -83.0548 | -0.00042994 | 0 |  |  | -8.5988 | -87.5249 | -87.5249 | 7269.3606 | 0 | 0

## p7
Porušitev tlačene cone
Geometrija | [5 empty] | Beton |  |  |  |  | Jeklo
dolžina |  | 600 | cm |  |  | fcm |  | 3.8 | kN/cm^2 |  | fyk | 50 | kN/cm^2
širina |  | 20 | cm |  |  | Ecm |  | 3300 | kN/cm^2 |  | Ey | 20000 | kN/cm^2
a |  | 17 | cm |  |  | epsilon.c.1 |  | 0.0022 |  |  | epsilon.y | 0.0025
As |  | 10.1788 | cm^2 |  |  | epsilon.c.1.u |  | 0.0035
število palic |  | 4 |  |  |  | fctm |  | 0.29 | kN/cm^2
premer palice |  | 18 | mm |  |  | epsilon.crack |  | 8.7879e-05
mreža |  | 2.57 | cm^2/m |  |  | k |  | 2.0061
Osna sila |  | 594 | kN
Mejna deformacija
epsilon.max |  | 0.054332 |  | epsilon.s | 0.052694 | OK
Predpostavim x |  | 36.3119 | cm
y |  | 563.6881 | cm
epsilon.mejni.c |  | 0.0035
število lamel |  | 100
debelina lamele |  | 6 | cm
Ft | -2518.533 | kN | mom.tl | 51781.7728 | kNcm | r.t | 20.5603 | cm
Fn | 1924.533 | kN | mom.nat | 686242.5758 | kNcm | r.n | 356.5761 | cm | ukrivljenost | 0.0096387 | 1/m | M | fi | z
N | 594 | kN |  |  |  | z | 377.1364 | cm | M.u | 8946.5508 | kNm | 8946.5508 | 0.0096387 | 377.1364
št.lamele | r.težišča | def.težišča | nap. Beton | širina l. | sila bet. | nap. Arm. | sila arm | sile tlak | mom tlak | sile nateg | mom nateg
1 | -33.3119 | -0.0032108 | -3.0048 | 20 | -360.5747 | -50 | -15.42 | -375.9947 | 12525.0989 | 0 | 0
2 | -27.3119 | -0.0026325 | -3.6542 | 20 | -438.502 | -50 | -15.42 | -453.922 | 12397.4727 | 0 | 0
3 | -21.3119 | -0.0020542 | -3.7834 | 20 | -454.0083 | -41.0839 | -12.6703 | -466.6785 | 9945.8082 | 0 | 0
4 | -15.3119 | -0.0014759 | -3.39 | 20 | -406.7969 | -29.5174 | -9.1032 | -415.9001 | 6368.2221 | 0 | 0
5 | -9.3119 | -0.00089755 | -2.4714 | 20 | -296.5692 | -17.951 | -5.5361 | -302.1053 | 2813.1756 | 0 | 0
6 | -3.3119 | -0.00031922 | -1.0252 | 20 | -123.0247 | -6.3845 | -1.969 | -124.9937 | 413.9671 | 0 | 0
7 | 2.6881 | 0.0002591 | 0 | 20 | 0 | 5.182 | 1.5981 | 0 | 0 | 1.5981 | 4.2959
8 | 8.6881 | 0.00083742 | 0 | 20 | 0 | 16.7484 | 5.1652 | 0 | 0 | 5.1652 | 44.8758
9 | 14.6881 | 0.0014157 | 0 | 20 | 0 | 28.3149 | 8.7323 | 0 | 0 | 8.7323 | 128.2609
10 | 20.6881 | 0.0019941 | 0 | 20 | 0 | 39.8813 | 12.2994 | 0 | 0 | 12.2994 | 254.4512
11 | 26.6881 | 0.0025724 | 0 | 20 | 0 | 50 | 15.42 | 0 | 0 | 15.42 | 411.5304
12 | 32.6881 | 0.0031507 | 0 | 20 | 0 | 50 | 15.42 | 0 | 0 | 15.42 | 504.0504
13 | 38.6881 | 0.003729 | 0 | 20 | 0 | 50 | 15.42 | 0 | 0 | 15.42 | 596.5704
14 | 44.6881 | 0.0043074 | 0 | 20 | 0 | 50 | 15.42 | 0 | 0 | 15.42 | 689.0904
15 | 50.6881 | 0.0048857 | 0 | 20 | 0 | 50 | 15.42 | 0 | 0 | 15.42 | 781.6104
16 | 56.6881 | 0.005464 | 0 | 20 | 0 | 50 | 15.42 | 0 | 0 | 15.42 | 874.1304
17 | 62.6881 | 0.0060423 | 0 | 20 | 0 | 50 | 15.42 | 0 | 0 | 15.42 | 966.6504
18 | 68.6881 | 0.0066206 | 0 | 20 | 0 | 50 | 15.42 | 0 | 0 | 15.42 | 1059.1704
19 | 74.6881 | 0.007199 | 0 | 20 | 0 | 50 | 15.42 | 0 | 0 | 15.42 | 1151.6904
20 | 80.6881 | 0.0077773 | 0 | 20 | 0 | 50 | 15.42 | 0 | 0 | 15.42 | 1244.2104
21 | 86.6881 | 0.0083556 | 0 | 20 | 0 | 50 | 15.42 | 0 | 0 | 15.42 | 1336.7304
22 | 92.6881 | 0.0089339 | 0 | 20 | 0 | 50 | 15.42 | 0 | 0 | 15.42 | 1429.2504
23 | 98.6881 | 0.0095123 | 0 | 20 | 0 | 50 | 15.42 | 0 | 0 | 15.42 | 1521.7704
24 | 104.6881 | 0.010091 | 0 | 20 | 0 | 50 | 15.42 | 0 | 0 | 15.42 | 1614.2904
25 | 110.6881 | 0.010669 | 0 | 20 | 0 | 50 | 15.42 | 0 | 0 | 15.42 | 1706.8104
26 | 116.6881 | 0.011247 | 0 | 20 | 0 | 50 | 15.42 | 0 | 0 | 15.42 | 1799.3304
27 | 122.6881 | 0.011826 | 0 | 20 | 0 | 50 | 15.42 | 0 | 0 | 15.42 | 1891.8504
28 | 128.6881 | 0.012404 | 0 | 20 | 0 | 50 | 15.42 | 0 | 0 | 15.42 | 1984.3704
29 | 134.6881 | 0.012982 | 0 | 20 | 0 | 50 | 15.42 | 0 | 0 | 15.42 | 2076.8904
30 | 140.6881 | 0.013561 | 0 | 20 | 0 | 50 | 15.42 | 0 | 0 | 15.42 | 2169.4104
31 | 146.6881 | 0.014139 | 0 | 20 | 0 | 50 | 15.42 | 0 | 0 | 15.42 | 2261.9304
32 | 152.6881 | 0.014717 | 0 | 20 | 0 | 50 | 15.42 | 0 | 0 | 15.42 | 2354.4504
33 | 158.6881 | 0.015295 | 0 | 20 | 0 | 50 | 15.42 | 0 | 0 | 15.42 | 2446.9704
34 | 164.6881 | 0.015874 | 0 | 20 | 0 | 50 | 15.42 | 0 | 0 | 15.42 | 2539.4904
35 | 170.6881 | 0.016452 | 0 | 20 | 0 | 50 | 15.42 | 0 | 0 | 15.42 | 2632.0104
36 | 176.6881 | 0.01703 | 0 | 20 | 0 | 50 | 15.42 | 0 | 0 | 15.42 | 2724.5304
37 | 182.6881 | 0.017609 | 0 | 20 | 0 | 50 | 15.42 | 0 | 0 | 15.42 | 2817.0504
38 | 188.6881 | 0.018187 | 0 | 20 | 0 | 50 | 15.42 | 0 | 0 | 15.42 | 2909.5704
39 | 194.6881 | 0.018765 | 0 | 20 | 0 | 50 | 15.42 | 0 | 0 | 15.42 | 3002.0904
40 | 200.6881 | 0.019344 | 0 | 20 | 0 | 50 | 15.42 | 0 | 0 | 15.42 | 3094.6104
41 | 206.6881 | 0.019922 | 0 | 20 | 0 | 50 | 15.42 | 0 | 0 | 15.42 | 3187.1304
42 | 212.6881 | 0.0205 | 0 | 20 | 0 | 50 | 15.42 | 0 | 0 | 15.42 | 3279.6504
43 | 218.6881 | 0.021079 | 0 | 20 | 0 | 50 | 15.42 | 0 | 0 | 15.42 | 3372.1704
44 | 224.6881 | 0.021657 | 0 | 20 | 0 | 50 | 15.42 | 0 | 0 | 15.42 | 3464.6904
45 | 230.6881 | 0.022235 | 0 | 20 | 0 | 50 | 15.42 | 0 | 0 | 15.42 | 3557.2104
46 | 236.6881 | 0.022814 | 0 | 20 | 0 | 50 | 15.42 | 0 | 0 | 15.42 | 3649.7304
47 | 242.6881 | 0.023392 | 0 | 20 | 0 | 50 | 15.42 | 0 | 0 | 15.42 | 3742.2504
48 | 248.6881 | 0.02397 | 0 | 20 | 0 | 50 | 15.42 | 0 | 0 | 15.42 | 3834.7704
49 | 254.6881 | 0.024549 | 0 | 20 | 0 | 50 | 15.42 | 0 | 0 | 15.42 | 3927.2904
50 | 260.6881 | 0.025127 | 0 | 20 | 0 | 50 | 15.42 | 0 | 0 | 15.42 | 4019.8104
51 | 266.6881 | 0.025705 | 0 | 20 | 0 | 50 | 15.42 | 0 | 0 | 15.42 | 4112.3304
52 | 272.6881 | 0.026284 | 0 | 20 | 0 | 50 | 15.42 | 0 | 0 | 15.42 | 4204.8504
53 | 278.6881 | 0.026862 | 0 | 20 | 0 | 50 | 15.42 | 0 | 0 | 15.42 | 4297.3704
54 | 284.6881 | 0.02744 | 0 | 20 | 0 | 50 | 15.42 | 0 | 0 | 15.42 | 4389.8904
55 | 290.6881 | 0.028019 | 0 | 20 | 0 | 50 | 15.42 | 0 | 0 | 15.42 | 4482.4104
56 | 296.6881 | 0.028597 | 0 | 20 | 0 | 50 | 15.42 | 0 | 0 | 15.42 | 4574.9304
57 | 302.6881 | 0.029175 | 0 | 20 | 0 | 50 | 15.42 | 0 | 0 | 15.42 | 4667.4504
58 | 308.6881 | 0.029754 | 0 | 20 | 0 | 50 | 15.42 | 0 | 0 | 15.42 | 4759.9704
59 | 314.6881 | 0.030332 | 0 | 20 | 0 | 50 | 15.42 | 0 | 0 | 15.42 | 4852.4904
60 | 320.6881 | 0.03091 | 0 | 20 | 0 | 50 | 15.42 | 0 | 0 | 15.42 | 4945.0104
61 | 326.6881 | 0.031489 | 0 | 20 | 0 | 50 | 15.42 | 0 | 0 | 15.42 | 5037.5304
62 | 332.6881 | 0.032067 | 0 | 20 | 0 | 50 | 15.42 | 0 | 0 | 15.42 | 5130.0504
63 | 338.6881 | 0.032645 | 0 | 20 | 0 | 50 | 15.42 | 0 | 0 | 15.42 | 5222.5704
64 | 344.6881 | 0.033223 | 0 | 20 | 0 | 50 | 15.42 | 0 | 0 | 15.42 | 5315.0904
65 | 350.6881 | 0.033802 | 0 | 20 | 0 | 50 | 15.42 | 0 | 0 | 15.42 | 5407.6104
66 | 356.6881 | 0.03438 | 0 | 20 | 0 | 50 | 15.42 | 0 | 0 | 15.42 | 5500.1304
67 | 362.6881 | 0.034958 | 0 | 20 | 0 | 50 | 15.42 | 0 | 0 | 15.42 | 5592.6504
68 | 368.6881 | 0.035537 | 0 | 20 | 0 | 50 | 15.42 | 0 | 0 | 15.42 | 5685.1704
69 | 374.6881 | 0.036115 | 0 | 20 | 0 | 50 | 15.42 | 0 | 0 | 15.42 | 5777.6904
70 | 380.6881 | 0.036693 | 0 | 20 | 0 | 50 | 15.42 | 0 | 0 | 15.42 | 5870.2104
71 | 386.6881 | 0.037272 | 0 | 20 | 0 | 50 | 15.42 | 0 | 0 | 15.42 | 5962.7304
72 | 392.6881 | 0.03785 | 0 | 20 | 0 | 50 | 15.42 | 0 | 0 | 15.42 | 6055.2504
73 | 398.6881 | 0.038428 | 0 | 20 | 0 | 50 | 15.42 | 0 | 0 | 15.42 | 6147.7704
74 | 404.6881 | 0.039007 | 0 | 20 | 0 | 50 | 15.42 | 0 | 0 | 15.42 | 6240.2904
75 | 410.6881 | 0.039585 | 0 | 20 | 0 | 50 | 15.42 | 0 | 0 | 15.42 | 6332.8104
76 | 416.6881 | 0.040163 | 0 | 20 | 0 | 50 | 15.42 | 0 | 0 | 15.42 | 6425.3304
77 | 422.6881 | 0.040742 | 0 | 20 | 0 | 50 | 15.42 | 0 | 0 | 15.42 | 6517.8504
78 | 428.6881 | 0.04132 | 0 | 20 | 0 | 50 | 15.42 | 0 | 0 | 15.42 | 6610.3704
79 | 434.6881 | 0.041898 | 0 | 20 | 0 | 50 | 15.42 | 0 | 0 | 15.42 | 6702.8904
80 | 440.6881 | 0.042477 | 0 | 20 | 0 | 50 | 15.42 | 0 | 0 | 15.42 | 6795.4104
81 | 446.6881 | 0.043055 | 0 | 20 | 0 | 50 | 15.42 | 0 | 0 | 15.42 | 6887.9304
82 | 452.6881 | 0.043633 | 0 | 20 | 0 | 50 | 15.42 | 0 | 0 | 15.42 | 6980.4504
83 | 458.6881 | 0.044212 | 0 | 20 | 0 | 50 | 15.42 | 0 | 0 | 15.42 | 7072.9704
84 | 464.6881 | 0.04479 | 0 | 20 | 0 | 50 | 15.42 | 0 | 0 | 15.42 | 7165.4904
85 | 470.6881 | 0.045368 | 0 | 20 | 0 | 50 | 15.42 | 0 | 0 | 15.42 | 7258.0104
86 | 476.6881 | 0.045947 | 0 | 20 | 0 | 50 | 15.42 | 0 | 0 | 15.42 | 7350.5304
87 | 482.6881 | 0.046525 | 0 | 20 | 0 | 50 | 15.42 | 0 | 0 | 15.42 | 7443.0504
88 | 488.6881 | 0.047103 | 0 | 20 | 0 | 50 | 15.42 | 0 | 0 | 15.42 | 7535.5704
89 | 494.6881 | 0.047682 | 0 | 20 | 0 | 50 | 15.42 | 0 | 0 | 15.42 | 7628.0904
90 | 500.6881 | 0.04826 | 0 | 20 | 0 | 50 | 15.42 | 0 | 0 | 15.42 | 7720.6104
91 | 506.6881 | 0.048838 | 0 | 20 | 0 | 50 | 15.42 | 0 | 0 | 15.42 | 7813.1304
92 | 512.6881 | 0.049417 | 0 | 20 | 0 | 50 | 15.42 | 0 | 0 | 15.42 | 7905.6504
93 | 518.6881 | 0.049995 | 0 | 20 | 0 | 50 | 15.42 | 0 | 0 | 15.42 | 7998.1704
94 | 524.6881 | 0.050573 | 0 | 20 | 0 | 50 | 15.42 | 0 | 0 | 15.42 | 8090.6904
95 | 530.6881 | 0.051151 | 0 | 20 | 0 | 50 | 15.42 | 0 | 0 | 15.42 | 8183.2104
96 | 536.6881 | 0.05173 | 0 | 20 | 0 | 50 | 15.42 | 0 | 0 | 15.42 | 8275.7304
97 | 542.6881 | 0.052308 | 0 | 20 | 0 | 50 | 15.42 | 0 | 0 | 15.42 | 8368.2504
98 | 548.6881 | 0.052886 | 0 | 20 | 0 | 50 | 15.42 | 0 | 0 | 15.42 | 8460.7704
99 | 554.6881 | 0.053465 | 0 | 20 | 0 | 50 | 15.42 | 0 | 0 | 15.42 | 8553.2904
100 | 560.6881 | 0.054043 | 0 | 20 | 0 | 50 | 15.42 | 0 | 0 | 15.42 | 8645.8104
As | 546.6881 | 0.052694 | 0 |  |  | 50 | 508.938 | 0 | 0 | 508.938 | 278230.3518
As' | -19.3119 | -0.0018614 | 0 |  |  | -37.2284 | -378.9387 | -378.9387 | 7318.0282 | 0 | 0

## t8
Tečenje natezne armature
Geometrija | [5 empty] | Beton |  |  |  |  | Jeklo
dolžina |  | 600 | cm |  |  | fcm |  | 3.8 | kN/cm^2 |  | fyk | 50 | kN/cm^2
širina |  | 20 | cm |  |  | Ecm |  | 3300 | kN/cm^2 |  | Ey | 20000 | kN/cm^2
a |  | 17 | cm |  |  | epsilon.c.1 |  | 0.0022 |  |  | epsilon.y | 0.0025
As |  | 10.1788 | cm^2 |  |  | epsilon.c.1.u |  | 0.0035
število palic |  | 4 |  |  |  | fctm |  | 0.29 | kN/cm^2
premer palice |  | 18 | mm |  |  | epsilon.crack |  | 8.7879e-05
mreža |  | 2.57 | cm^2/m |  |  | k |  | 2.0061
Osna sila |  | 297 | kN
Meja tečenja natezne armature
epsilon.mejni |  | 0.0025865
Predpostavim x |  | 91.8479 | cm
y |  | 508.1521 | cm
epsilon.c |  | 0.00046751
število lamel |  | 100
debelina lamele |  | 6 | cm
Ft | -1480.7522 | kN | mom.tl | 90861.3218 | kNcm | r.t | 61.3616 | cm
Fn | 1183.7522 | kN | mom.nat | 478443.429 | kNcm | r.n | 404.1753 | cm | ukrivljenost | 0.00050901 | 1/m | M | fi | z
N | 297 | kN |  |  |  | z | 465.5369 | cm | M.y | 6311.2594 | kNm | 6311.2594 | 0.00050901 | 465.5369
št.lamele | r.težišča | def.težišča | nap. Beton | širina l. | sila bet. | nap. Arm. | sila arm | sile tlak | mom tlak | sile nateg | mom nateg
1 | -88.8479 | -0.00045224 | -1.4047 | 20 | -168.5634 | -9.0448 | -2.7894 | -171.3528 | 15224.334 | 0 | 0
2 | -82.8479 | -0.0004217 | -1.32 | 20 | -158.4053 | -8.434 | -2.6011 | -161.0064 | 13339.0328 | 0 | 0
3 | -76.8479 | -0.00039116 | -1.2339 | 20 | -148.0699 | -7.8232 | -2.4127 | -150.4826 | 11564.2667 | 0 | 0
4 | -70.8479 | -0.00036062 | -1.1463 | 20 | -137.5572 | -7.2124 | -2.2243 | -139.7815 | 9903.2235 | 0 | 0
5 | -64.8479 | -0.00033008 | -1.0572 | 20 | -126.8672 | -6.6016 | -2.0359 | -128.9031 | 8359.0918 | 0 | 0
6 | -58.8479 | -0.00029954 | -0.96666 | 20 | -115.9997 | -5.9908 | -1.8476 | -117.8473 | 6935.0614 | 0 | 0
7 | -52.8479 | -0.000269 | -0.87462 | 20 | -104.9548 | -5.38 | -1.6592 | -106.614 | 5634.3232 | 0 | 0
8 | -46.8479 | -0.00023846 | -0.7811 | 20 | -93.7324 | -4.7692 | -1.4708 | -95.2033 | 4460.0692 | 0 | 0
9 | -40.8479 | -0.00020792 | -0.6861 | 20 | -82.3325 | -4.1584 | -1.2824 | -83.615 | 3415.4924 | 0 | 0
10 | -34.8479 | -0.00017738 | -0.58963 | 20 | -70.755 | -3.5476 | -1.0941 | -71.8491 | 2503.7869 | 0 | 0
11 | -28.8479 | -0.00014684 | -0.49167 | 20 | -58.9999 | -2.9368 | -0.90569 | -59.9056 | 1728.1478 | 0 | 0
12 | -22.8479 | -0.0001163 | -0.39223 | 20 | -47.0671 | -2.3259 | -0.71732 | -47.7844 | 1091.7714 | 0 | 0
13 | -16.8479 | -8.5757e-05 | -0.2913 | 20 | -34.9566 | -1.7151 | -0.52895 | -35.4855 | 597.855 | 0 | 0
14 | -10.8479 | -5.5216e-05 | -0.1889 | 20 | -22.6683 | -1.1043 | -0.34057 | -23.0089 | 249.5969 | 0 | 0
15 | -4.8479 | -2.4676e-05 | -0.085018 | 20 | -10.2022 | -0.49352 | -0.1522 | -10.3544 | 50.1967 | 0 | 0
16 | 1.1521 | 5.8645e-06 | 0 | 20 | 0 | 0.11729 | 0.036172 | 0 | 0 | 0.036172 | 0.041675
17 | 7.1521 | 3.6405e-05 | 0 | 20 | 0 | 0.7281 | 0.22455 | 0 | 0 | 0.22455 | 1.606
18 | 13.1521 | 6.6945e-05 | 0 | 20 | 0 | 1.3389 | 0.41292 | 0 | 0 | 0.41292 | 5.4308
19 | 19.1521 | 9.7486e-05 | 0 | 20 | 0 | 1.9497 | 0.60129 | 0 | 0 | 0.60129 | 11.516
20 | 25.1521 | 0.00012803 | 0 | 20 | 0 | 2.5605 | 0.78967 | 0 | 0 | 0.78967 | 19.8618
21 | 31.1521 | 0.00015857 | 0 | 20 | 0 | 3.1713 | 0.97804 | 0 | 0 | 0.97804 | 30.468
22 | 37.1521 | 0.00018911 | 0 | 20 | 0 | 3.7821 | 1.1664 | 0 | 0 | 1.1664 | 43.3347
23 | 43.1521 | 0.00021965 | 0 | 20 | 0 | 4.393 | 1.3548 | 0 | 0 | 1.3548 | 58.4619
24 | 49.1521 | 0.00025019 | 0 | 20 | 0 | 5.0038 | 1.5432 | 0 | 0 | 1.5432 | 75.8496
25 | 55.1521 | 0.00028073 | 0 | 20 | 0 | 5.6146 | 1.7315 | 0 | 0 | 1.7315 | 95.4977
26 | 61.1521 | 0.00031127 | 0 | 20 | 0 | 6.2254 | 1.9199 | 0 | 0 | 1.9199 | 117.4064
27 | 67.1521 | 0.00034181 | 0 | 20 | 0 | 6.8362 | 2.1083 | 0 | 0 | 2.1083 | 141.5755
28 | 73.1521 | 0.00037235 | 0 | 20 | 0 | 7.447 | 2.2967 | 0 | 0 | 2.2967 | 168.0051
29 | 79.1521 | 0.00040289 | 0 | 20 | 0 | 8.0578 | 2.485 | 0 | 0 | 2.485 | 196.6952
30 | 85.1521 | 0.00043343 | 0 | 20 | 0 | 8.6686 | 2.6734 | 0 | 0 | 2.6734 | 227.6457
31 | 91.1521 | 0.00046397 | 0 | 20 | 0 | 9.2794 | 2.8618 | 0 | 0 | 2.8618 | 260.8567
32 | 97.1521 | 0.00049451 | 0 | 20 | 0 | 9.8902 | 3.0501 | 0 | 0 | 3.0501 | 296.3283
33 | 103.1521 | 0.00052505 | 0 | 20 | 0 | 10.501 | 3.2385 | 0 | 0 | 3.2385 | 334.0603
34 | 109.1521 | 0.00055559 | 0 | 20 | 0 | 11.1118 | 3.4269 | 0 | 0 | 3.4269 | 374.0527
35 | 115.1521 | 0.00058613 | 0 | 20 | 0 | 11.7227 | 3.6153 | 0 | 0 | 3.6153 | 416.3057
36 | 121.1521 | 0.00061667 | 0 | 20 | 0 | 12.3335 | 3.8036 | 0 | 0 | 3.8036 | 460.8191
37 | 127.1521 | 0.00064721 | 0 | 20 | 0 | 12.9443 | 3.992 | 0 | 0 | 3.992 | 507.5931
38 | 133.1521 | 0.00067775 | 0 | 20 | 0 | 13.5551 | 4.1804 | 0 | 0 | 4.1804 | 556.6275
39 | 139.1521 | 0.00070829 | 0 | 20 | 0 | 14.1659 | 4.3688 | 0 | 0 | 4.3688 | 607.9224
40 | 145.1521 | 0.00073883 | 0 | 20 | 0 | 14.7767 | 4.5571 | 0 | 0 | 4.5571 | 661.4777
41 | 151.1521 | 0.00076938 | 0 | 20 | 0 | 15.3875 | 4.7455 | 0 | 0 | 4.7455 | 717.2936
42 | 157.1521 | 0.00079992 | 0 | 20 | 0 | 15.9983 | 4.9339 | 0 | 0 | 4.9339 | 775.3699
43 | 163.1521 | 0.00083046 | 0 | 20 | 0 | 16.6091 | 5.1223 | 0 | 0 | 5.1223 | 835.7067
44 | 169.1521 | 0.000861 | 0 | 20 | 0 | 17.2199 | 5.3106 | 0 | 0 | 5.3106 | 898.304
45 | 175.1521 | 0.00089154 | 0 | 20 | 0 | 17.8307 | 5.499 | 0 | 0 | 5.499 | 963.1618
46 | 181.1521 | 0.00092208 | 0 | 20 | 0 | 18.4416 | 5.6874 | 0 | 0 | 5.6874 | 1030.28
47 | 187.1521 | 0.00095262 | 0 | 20 | 0 | 19.0524 | 5.8757 | 0 | 0 | 5.8757 | 1099.6587
48 | 193.1521 | 0.00098316 | 0 | 20 | 0 | 19.6632 | 6.0641 | 0 | 0 | 6.0641 | 1171.2979
49 | 199.1521 | 0.0010137 | 0 | 20 | 0 | 20.274 | 6.2525 | 0 | 0 | 6.2525 | 1245.1976
50 | 205.1521 | 0.0010442 | 0 | 20 | 0 | 20.8848 | 6.4409 | 0 | 0 | 6.4409 | 1321.3578
51 | 211.1521 | 0.0010748 | 0 | 20 | 0 | 21.4956 | 6.6292 | 0 | 0 | 6.6292 | 1399.7785
52 | 217.1521 | 0.0011053 | 0 | 20 | 0 | 22.1064 | 6.8176 | 0 | 0 | 6.8176 | 1480.4596
53 | 223.1521 | 0.0011359 | 0 | 20 | 0 | 22.7172 | 7.006 | 0 | 0 | 7.006 | 1563.4012
54 | 229.1521 | 0.0011664 | 0 | 20 | 0 | 23.328 | 7.1944 | 0 | 0 | 7.1944 | 1648.6033
55 | 235.1521 | 0.0011969 | 0 | 20 | 0 | 23.9388 | 7.3827 | 0 | 0 | 7.3827 | 1736.0659
56 | 241.1521 | 0.0012275 | 0 | 20 | 0 | 24.5496 | 7.5711 | 0 | 0 | 7.5711 | 1825.7889
57 | 247.1521 | 0.001258 | 0 | 20 | 0 | 25.1604 | 7.7595 | 0 | 0 | 7.7595 | 1917.7725
58 | 253.1521 | 0.0012886 | 0 | 20 | 0 | 25.7713 | 7.9479 | 0 | 0 | 7.9479 | 2012.0165
59 | 259.1521 | 0.0013191 | 0 | 20 | 0 | 26.3821 | 8.1362 | 0 | 0 | 8.1362 | 2108.521
60 | 265.1521 | 0.0013496 | 0 | 20 | 0 | 26.9929 | 8.3246 | 0 | 0 | 8.3246 | 2207.286
61 | 271.1521 | 0.0013802 | 0 | 20 | 0 | 27.6037 | 8.513 | 0 | 0 | 8.513 | 2308.3114
62 | 277.1521 | 0.0014107 | 0 | 20 | 0 | 28.2145 | 8.7013 | 0 | 0 | 8.7013 | 2411.5974
63 | 283.1521 | 0.0014413 | 0 | 20 | 0 | 28.8253 | 8.8897 | 0 | 0 | 8.8897 | 2517.1438
64 | 289.1521 | 0.0014718 | 0 | 20 | 0 | 29.4361 | 9.0781 | 0 | 0 | 9.0781 | 2624.9507
65 | 295.1521 | 0.0015023 | 0 | 20 | 0 | 30.0469 | 9.2665 | 0 | 0 | 9.2665 | 2735.0181
66 | 301.1521 | 0.0015329 | 0 | 20 | 0 | 30.6577 | 9.4548 | 0 | 0 | 9.4548 | 2847.346
67 | 307.1521 | 0.0015634 | 0 | 20 | 0 | 31.2685 | 9.6432 | 0 | 0 | 9.6432 | 2961.9343
68 | 313.1521 | 0.001594 | 0 | 20 | 0 | 31.8793 | 9.8316 | 0 | 0 | 9.8316 | 3078.7831
69 | 319.1521 | 0.0016245 | 0 | 20 | 0 | 32.4902 | 10.02 | 0 | 0 | 10.02 | 3197.8925
70 | 325.1521 | 0.001655 | 0 | 20 | 0 | 33.101 | 10.2083 | 0 | 0 | 10.2083 | 3319.2622
71 | 331.1521 | 0.0016856 | 0 | 20 | 0 | 33.7118 | 10.3967 | 0 | 0 | 10.3967 | 3442.8925
72 | 337.1521 | 0.0017161 | 0 | 20 | 0 | 34.3226 | 10.5851 | 0 | 0 | 10.5851 | 3568.7833
73 | 343.1521 | 0.0017467 | 0 | 20 | 0 | 34.9334 | 10.7735 | 0 | 0 | 10.7735 | 3696.9345
74 | 349.1521 | 0.0017772 | 0 | 20 | 0 | 35.5442 | 10.9618 | 0 | 0 | 10.9618 | 3827.3462
75 | 355.1521 | 0.0018078 | 0 | 20 | 0 | 36.155 | 11.1502 | 0 | 0 | 11.1502 | 3960.0184
76 | 361.1521 | 0.0018383 | 0 | 20 | 0 | 36.7658 | 11.3386 | 0 | 0 | 11.3386 | 4094.9511
77 | 367.1521 | 0.0018688 | 0 | 20 | 0 | 37.3766 | 11.5269 | 0 | 0 | 11.5269 | 4232.1442
78 | 373.1521 | 0.0018994 | 0 | 20 | 0 | 37.9874 | 11.7153 | 0 | 0 | 11.7153 | 4371.5979
79 | 379.1521 | 0.0019299 | 0 | 20 | 0 | 38.5982 | 11.9037 | 0 | 0 | 11.9037 | 4513.312
80 | 385.1521 | 0.0019605 | 0 | 20 | 0 | 39.209 | 12.0921 | 0 | 0 | 12.0921 | 4657.2866
81 | 391.1521 | 0.001991 | 0 | 20 | 0 | 39.8199 | 12.2804 | 0 | 0 | 12.2804 | 4803.5217
82 | 397.1521 | 0.0020215 | 0 | 20 | 0 | 40.4307 | 12.4688 | 0 | 0 | 12.4688 | 4952.0172
83 | 403.1521 | 0.0020521 | 0 | 20 | 0 | 41.0415 | 12.6572 | 0 | 0 | 12.6572 | 5102.7733
84 | 409.1521 | 0.0020826 | 0 | 20 | 0 | 41.6523 | 12.8456 | 0 | 0 | 12.8456 | 5255.7898
85 | 415.1521 | 0.0021132 | 0 | 20 | 0 | 42.2631 | 13.0339 | 0 | 0 | 13.0339 | 5411.0668
86 | 421.1521 | 0.0021437 | 0 | 20 | 0 | 42.8739 | 13.2223 | 0 | 0 | 13.2223 | 5568.6043
87 | 427.1521 | 0.0021742 | 0 | 20 | 0 | 43.4847 | 13.4107 | 0 | 0 | 13.4107 | 5728.4022
88 | 433.1521 | 0.0022048 | 0 | 20 | 0 | 44.0955 | 13.5991 | 0 | 0 | 13.5991 | 5890.4607
89 | 439.1521 | 0.0022353 | 0 | 20 | 0 | 44.7063 | 13.7874 | 0 | 0 | 13.7874 | 6054.7796
90 | 445.1521 | 0.0022659 | 0 | 20 | 0 | 45.3171 | 13.9758 | 0 | 0 | 13.9758 | 6221.359
91 | 451.1521 | 0.0022964 | 0 | 20 | 0 | 45.9279 | 14.1642 | 0 | 0 | 14.1642 | 6390.1989
92 | 457.1521 | 0.0023269 | 0 | 20 | 0 | 46.5388 | 14.3526 | 0 | 0 | 14.3526 | 6561.2993
93 | 463.1521 | 0.0023575 | 0 | 20 | 0 | 47.1496 | 14.5409 | 0 | 0 | 14.5409 | 6734.6601
94 | 469.1521 | 0.002388 | 0 | 20 | 0 | 47.7604 | 14.7293 | 0 | 0 | 14.7293 | 6910.2814
95 | 475.1521 | 0.0024186 | 0 | 20 | 0 | 48.3712 | 14.9177 | 0 | 0 | 14.9177 | 7088.1633
96 | 481.1521 | 0.0024491 | 0 | 20 | 0 | 48.982 | 15.106 | 0 | 0 | 15.106 | 7268.3056
97 | 487.1521 | 0.0024796 | 0 | 20 | 0 | 49.5928 | 15.2944 | 0 | 0 | 15.2944 | 7450.7083
98 | 493.1521 | 0.0025102 | 0 | 20 | 0 | 50 | 15.42 | 0 | 0 | 15.42 | 7604.406
99 | 499.1521 | 0.0025407 | 0 | 20 | 0 | 50 | 15.42 | 0 | 0 | 15.42 | 7696.926
100 | 505.1521 | 0.0025713 | 0 | 20 | 0 | 50 | 15.42 | 0 | 0 | 15.42 | 7789.446
As | 491.1521 | 0.0025 | 0 |  |  | 50 | 508.938 | 0 | 0 | 508.938 | 249965.9925
As' | -74.8479 | -0.00038098 | 0 |  |  | -7.6196 | -77.5583 | -77.5583 | 5805.0722 | 0 | 0

## p8
Porušitev tlačene cone
Geometrija | [5 empty] | Beton |  |  |  |  | Jeklo
dolžina |  | 600 | cm |  |  | fcm |  | 3.8 | kN/cm^2 |  | fyk | 50 | kN/cm^2
širina |  | 20 | cm |  |  | Ecm |  | 3300 | kN/cm^2 |  | Ey | 20000 | kN/cm^2
a |  | 17 | cm |  |  | epsilon.c.1 |  | 0.0022 |  |  | epsilon.y | 0.0025
As |  | 10.1788 | cm^2 |  |  | epsilon.c.1.u |  | 0.0035
število palic |  | 4 |  |  |  | fctm |  | 0.29 | kN/cm^2
premer palice |  | 18 | mm |  |  | epsilon.crack |  | 8.7879e-05
mreža |  | 2.57 | cm^2/m |  |  | k |  | 2.0061
0
Osna sila |  | 297 | kN
Mejna deformacija
epsilon.max |  | 0.061135 |  | epsilon.s | 0.059304 | OK
Predpostavim x |  | 32.4901 | cm
y |  | 567.5099 | cm
epsilon.mejni.c |  | 0.0035
število lamel |  | 100
debelina lamele |  | 6 | cm
Ft | -2234.4332 | kN | mom.tl | 40900.6286 | kNcm | r.t | 18.3047 | cm
Fn | 1937.4332 | kN | mom.nat | 693797.4779 | kNcm | r.n | 358.1014 | cm | ukrivljenost | 0.010772 | 1/m | M | fi | z
N | 297 | kN |  |  |  | z | 376.4061 | cm | M.u | 8141.4853 | kNm | 8141.4853 | 0.010772 | 376.4061
št.lamele | r.težišča | def.težišča | nap. Beton | širina l. | sila bet. | nap. Arm. | sila arm | sile tlak | mom tlak | sile nateg | mom nateg
1 | -29.4901 | -0.0031768 | -3.0573 | 20 | -366.8803 | -50 | -15.42 | -382.3003 | 11274.0899 | 0 | 0
2 | -23.4901 | -0.0025305 | -3.7148 | 20 | -445.7816 | -50 | -15.42 | -461.2016 | 10833.6906 | 0 | 0
3 | -17.4901 | -0.0018841 | -3.7221 | 20 | -446.648 | -37.6825 | -11.6213 | -458.2693 | 8015.1953 | 0 | 0
4 | -11.4901 | -0.0012378 | -3.0755 | 20 | -369.0647 | -24.7555 | -7.6346 | -376.6993 | 4328.329 | 0 | 0
5 | -5.4901 | -0.00059143 | -1.7718 | 20 | -212.6139 | -11.8285 | -3.6479 | -216.2618 | 1187.3082 | 0 | 0
6 | 0.50986 | 5.4924e-05 | 0 | 20 | 0 | 1.0985 | 0.33877 | 0 | 0 | 0.33877 | 0.17273
7 | 6.5099 | 0.00070127 | 0 | 20 | 0 | 14.0255 | 4.3255 | 0 | 0 | 4.3255 | 28.1581
8 | 12.5099 | 0.0013476 | 0 | 20 | 0 | 26.9525 | 8.3121 | 0 | 0 | 8.3121 | 103.9838
9 | 18.5099 | 0.001994 | 0 | 20 | 0 | 39.8795 | 12.2988 | 0 | 0 | 12.2988 | 227.6496
10 | 24.5099 | 0.0026403 | 0 | 20 | 0 | 50 | 15.42 | 0 | 0 | 15.42 | 377.942
11 | 30.5099 | 0.0032867 | 0 | 20 | 0 | 50 | 15.42 | 0 | 0 | 15.42 | 470.462
12 | 36.5099 | 0.003933 | 0 | 20 | 0 | 50 | 15.42 | 0 | 0 | 15.42 | 562.982
13 | 42.5099 | 0.0045794 | 0 | 20 | 0 | 50 | 15.42 | 0 | 0 | 15.42 | 655.502
14 | 48.5099 | 0.0052257 | 0 | 20 | 0 | 50 | 15.42 | 0 | 0 | 15.42 | 748.022
15 | 54.5099 | 0.0058721 | 0 | 20 | 0 | 50 | 15.42 | 0 | 0 | 15.42 | 840.542
16 | 60.5099 | 0.0065184 | 0 | 20 | 0 | 50 | 15.42 | 0 | 0 | 15.42 | 933.062
17 | 66.5099 | 0.0071648 | 0 | 20 | 0 | 50 | 15.42 | 0 | 0 | 15.42 | 1025.582
18 | 72.5099 | 0.0078111 | 0 | 20 | 0 | 50 | 15.42 | 0 | 0 | 15.42 | 1118.102
19 | 78.5099 | 0.0084575 | 0 | 20 | 0 | 50 | 15.42 | 0 | 0 | 15.42 | 1210.622
20 | 84.5099 | 0.0091038 | 0 | 20 | 0 | 50 | 15.42 | 0 | 0 | 15.42 | 1303.142
21 | 90.5099 | 0.0097502 | 0 | 20 | 0 | 50 | 15.42 | 0 | 0 | 15.42 | 1395.662
22 | 96.5099 | 0.010397 | 0 | 20 | 0 | 50 | 15.42 | 0 | 0 | 15.42 | 1488.182
23 | 102.5099 | 0.011043 | 0 | 20 | 0 | 50 | 15.42 | 0 | 0 | 15.42 | 1580.702
24 | 108.5099 | 0.011689 | 0 | 20 | 0 | 50 | 15.42 | 0 | 0 | 15.42 | 1673.222
25 | 114.5099 | 0.012336 | 0 | 20 | 0 | 50 | 15.42 | 0 | 0 | 15.42 | 1765.742
26 | 120.5099 | 0.012982 | 0 | 20 | 0 | 50 | 15.42 | 0 | 0 | 15.42 | 1858.262
27 | 126.5099 | 0.013628 | 0 | 20 | 0 | 50 | 15.42 | 0 | 0 | 15.42 | 1950.782
28 | 132.5099 | 0.014275 | 0 | 20 | 0 | 50 | 15.42 | 0 | 0 | 15.42 | 2043.302
29 | 138.5099 | 0.014921 | 0 | 20 | 0 | 50 | 15.42 | 0 | 0 | 15.42 | 2135.822
30 | 144.5099 | 0.015567 | 0 | 20 | 0 | 50 | 15.42 | 0 | 0 | 15.42 | 2228.342
31 | 150.5099 | 0.016214 | 0 | 20 | 0 | 50 | 15.42 | 0 | 0 | 15.42 | 2320.862
32 | 156.5099 | 0.01686 | 0 | 20 | 0 | 50 | 15.42 | 0 | 0 | 15.42 | 2413.382
33 | 162.5099 | 0.017506 | 0 | 20 | 0 | 50 | 15.42 | 0 | 0 | 15.42 | 2505.902
34 | 168.5099 | 0.018153 | 0 | 20 | 0 | 50 | 15.42 | 0 | 0 | 15.42 | 2598.422
35 | 174.5099 | 0.018799 | 0 | 20 | 0 | 50 | 15.42 | 0 | 0 | 15.42 | 2690.942
36 | 180.5099 | 0.019445 | 0 | 20 | 0 | 50 | 15.42 | 0 | 0 | 15.42 | 2783.462
37 | 186.5099 | 0.020092 | 0 | 20 | 0 | 50 | 15.42 | 0 | 0 | 15.42 | 2875.982
38 | 192.5099 | 0.020738 | 0 | 20 | 0 | 50 | 15.42 | 0 | 0 | 15.42 | 2968.502
39 | 198.5099 | 0.021384 | 0 | 20 | 0 | 50 | 15.42 | 0 | 0 | 15.42 | 3061.022
40 | 204.5099 | 0.022031 | 0 | 20 | 0 | 50 | 15.42 | 0 | 0 | 15.42 | 3153.542
41 | 210.5099 | 0.022677 | 0 | 20 | 0 | 50 | 15.42 | 0 | 0 | 15.42 | 3246.062
42 | 216.5099 | 0.023324 | 0 | 20 | 0 | 50 | 15.42 | 0 | 0 | 15.42 | 3338.582
43 | 222.5099 | 0.02397 | 0 | 20 | 0 | 50 | 15.42 | 0 | 0 | 15.42 | 3431.102
44 | 228.5099 | 0.024616 | 0 | 20 | 0 | 50 | 15.42 | 0 | 0 | 15.42 | 3523.622
45 | 234.5099 | 0.025263 | 0 | 20 | 0 | 50 | 15.42 | 0 | 0 | 15.42 | 3616.142
46 | 240.5099 | 0.025909 | 0 | 20 | 0 | 50 | 15.42 | 0 | 0 | 15.42 | 3708.662
47 | 246.5099 | 0.026555 | 0 | 20 | 0 | 50 | 15.42 | 0 | 0 | 15.42 | 3801.182
48 | 252.5099 | 0.027202 | 0 | 20 | 0 | 50 | 15.42 | 0 | 0 | 15.42 | 3893.702
49 | 258.5099 | 0.027848 | 0 | 20 | 0 | 50 | 15.42 | 0 | 0 | 15.42 | 3986.222
50 | 264.5099 | 0.028494 | 0 | 20 | 0 | 50 | 15.42 | 0 | 0 | 15.42 | 4078.742
51 | 270.5099 | 0.029141 | 0 | 20 | 0 | 50 | 15.42 | 0 | 0 | 15.42 | 4171.262
52 | 276.5099 | 0.029787 | 0 | 20 | 0 | 50 | 15.42 | 0 | 0 | 15.42 | 4263.782
53 | 282.5099 | 0.030433 | 0 | 20 | 0 | 50 | 15.42 | 0 | 0 | 15.42 | 4356.302
54 | 288.5099 | 0.03108 | 0 | 20 | 0 | 50 | 15.42 | 0 | 0 | 15.42 | 4448.822
55 | 294.5099 | 0.031726 | 0 | 20 | 0 | 50 | 15.42 | 0 | 0 | 15.42 | 4541.342
56 | 300.5099 | 0.032372 | 0 | 20 | 0 | 50 | 15.42 | 0 | 0 | 15.42 | 4633.862
57 | 306.5099 | 0.033019 | 0 | 20 | 0 | 50 | 15.42 | 0 | 0 | 15.42 | 4726.382
58 | 312.5099 | 0.033665 | 0 | 20 | 0 | 50 | 15.42 | 0 | 0 | 15.42 | 4818.902
59 | 318.5099 | 0.034311 | 0 | 20 | 0 | 50 | 15.42 | 0 | 0 | 15.42 | 4911.422
60 | 324.5099 | 0.034958 | 0 | 20 | 0 | 50 | 15.42 | 0 | 0 | 15.42 | 5003.942
61 | 330.5099 | 0.035604 | 0 | 20 | 0 | 50 | 15.42 | 0 | 0 | 15.42 | 5096.462
62 | 336.5099 | 0.036251 | 0 | 20 | 0 | 50 | 15.42 | 0 | 0 | 15.42 | 5188.982
63 | 342.5099 | 0.036897 | 0 | 20 | 0 | 50 | 15.42 | 0 | 0 | 15.42 | 5281.502
64 | 348.5099 | 0.037543 | 0 | 20 | 0 | 50 | 15.42 | 0 | 0 | 15.42 | 5374.022
65 | 354.5099 | 0.03819 | 0 | 20 | 0 | 50 | 15.42 | 0 | 0 | 15.42 | 5466.542
66 | 360.5099 | 0.038836 | 0 | 20 | 0 | 50 | 15.42 | 0 | 0 | 15.42 | 5559.062
67 | 366.5099 | 0.039482 | 0 | 20 | 0 | 50 | 15.42 | 0 | 0 | 15.42 | 5651.582
68 | 372.5099 | 0.040129 | 0 | 20 | 0 | 50 | 15.42 | 0 | 0 | 15.42 | 5744.102
69 | 378.5099 | 0.040775 | 0 | 20 | 0 | 50 | 15.42 | 0 | 0 | 15.42 | 5836.622
70 | 384.5099 | 0.041421 | 0 | 20 | 0 | 50 | 15.42 | 0 | 0 | 15.42 | 5929.142
71 | 390.5099 | 0.042068 | 0 | 20 | 0 | 50 | 15.42 | 0 | 0 | 15.42 | 6021.662
72 | 396.5099 | 0.042714 | 0 | 20 | 0 | 50 | 15.42 | 0 | 0 | 15.42 | 6114.182
73 | 402.5099 | 0.04336 | 0 | 20 | 0 | 50 | 15.42 | 0 | 0 | 15.42 | 6206.702
74 | 408.5099 | 0.044007 | 0 | 20 | 0 | 50 | 15.42 | 0 | 0 | 15.42 | 6299.222
75 | 414.5099 | 0.044653 | 0 | 20 | 0 | 50 | 15.42 | 0 | 0 | 15.42 | 6391.742
76 | 420.5099 | 0.045299 | 0 | 20 | 0 | 50 | 15.42 | 0 | 0 | 15.42 | 6484.262
77 | 426.5099 | 0.045946 | 0 | 20 | 0 | 50 | 15.42 | 0 | 0 | 15.42 | 6576.782
78 | 432.5099 | 0.046592 | 0 | 20 | 0 | 50 | 15.42 | 0 | 0 | 15.42 | 6669.302
79 | 438.5099 | 0.047238 | 0 | 20 | 0 | 50 | 15.42 | 0 | 0 | 15.42 | 6761.822
80 | 444.5099 | 0.047885 | 0 | 20 | 0 | 50 | 15.42 | 0 | 0 | 15.42 | 6854.342
81 | 450.5099 | 0.048531 | 0 | 20 | 0 | 50 | 15.42 | 0 | 0 | 15.42 | 6946.862
82 | 456.5099 | 0.049178 | 0 | 20 | 0 | 50 | 15.42 | 0 | 0 | 15.42 | 7039.382
83 | 462.5099 | 0.049824 | 0 | 20 | 0 | 50 | 15.42 | 0 | 0 | 15.42 | 7131.902
84 | 468.5099 | 0.05047 | 0 | 20 | 0 | 50 | 15.42 | 0 | 0 | 15.42 | 7224.422
85 | 474.5099 | 0.051117 | 0 | 20 | 0 | 50 | 15.42 | 0 | 0 | 15.42 | 7316.942
86 | 480.5099 | 0.051763 | 0 | 20 | 0 | 50 | 15.42 | 0 | 0 | 15.42 | 7409.462
87 | 486.5099 | 0.052409 | 0 | 20 | 0 | 50 | 15.42 | 0 | 0 | 15.42 | 7501.982
88 | 492.5099 | 0.053056 | 0 | 20 | 0 | 50 | 15.42 | 0 | 0 | 15.42 | 7594.502
89 | 498.5099 | 0.053702 | 0 | 20 | 0 | 50 | 15.42 | 0 | 0 | 15.42 | 7687.022
90 | 504.5099 | 0.054348 | 0 | 20 | 0 | 50 | 15.42 | 0 | 0 | 15.42 | 7779.542
91 | 510.5099 | 0.054995 | 0 | 20 | 0 | 50 | 15.42 | 0 | 0 | 15.42 | 7872.062
92 | 516.5099 | 0.055641 | 0 | 20 | 0 | 50 | 15.42 | 0 | 0 | 15.42 | 7964.582
93 | 522.5099 | 0.056287 | 0 | 20 | 0 | 50 | 15.42 | 0 | 0 | 15.42 | 8057.102
94 | 528.5099 | 0.056934 | 0 | 20 | 0 | 50 | 15.42 | 0 | 0 | 15.42 | 8149.622
95 | 534.5099 | 0.05758 | 0 | 20 | 0 | 50 | 15.42 | 0 | 0 | 15.42 | 8242.142
96 | 540.5099 | 0.058226 | 0 | 20 | 0 | 50 | 15.42 | 0 | 0 | 15.42 | 8334.662
97 | 546.5099 | 0.058873 | 0 | 20 | 0 | 50 | 15.42 | 0 | 0 | 15.42 | 8427.182
98 | 552.5099 | 0.059519 | 0 | 20 | 0 | 50 | 15.42 | 0 | 0 | 15.42 | 8519.702
99 | 558.5099 | 0.060165 | 0 | 20 | 0 | 50 | 15.42 | 0 | 0 | 15.42 | 8612.222
100 | 564.5099 | 0.060812 | 0 | 20 | 0 | 50 | 15.42 | 0 | 0 | 15.42 | 8704.742
As | 550.5099 | 0.059304 | 0 |  |  | 50 | 508.938 | 0 | 0 | 508.938 | 280175.3913
As' | -15.4901 | -0.0016687 | 0 |  |  | -33.3735 | -339.7009 | -339.7009 | 5262.0156 | 0 | 0

## M-theta
Rezultati
etažna višina |  | 2.8 | m
|  |  |  | duktilnost | 8.2691 | [12 empty] | POVZETEK- yield surface types |  |  |  | P-Stiffness types |  | POVZETEK-element generation
etaža | elementi | L | M.cr[kNm] | M.y [kNm] | fi.y [1/m] | theta.y | Mu [kNm] | fi.u [1/m] | z.u [cm] | theta.u | theta.kor | theta.u.sk. |  |  | k0 | k1 | strainhard | št. | M.cr | M.y | theta.y | št. | strainhard | št. | vozl i | vozl j |  | stiff.type | yield surf i | yield surf j | koordinate vozlišča
1 | 1 | 0.35 | 5856 | 14509.9739 | 0.00058457 | 0.0001023 | 17201.7092 | 0.0048339 | 400.545 | 0.00084593 | 0.0085102 | 0.0093561 | 2691.7353 | 0.00074363 | 141837872.3462 | 3619741.1238 | 0.02552 | 1 | 5856 | 14509.9739 | 0.0001023 | 1 | 0.02552 | 1 | 1 | 2 | 1 | 1 | 1 | 1 | 0.35
1 | 2 | 0.35 | 5856 | 14509.9739 | 0.00058457 | 0.0001023 | 17201.7092 | 0.0048339 | 400.545 | 0.00084593 | 0.0085102 | 0.0093561 | 2691.7353 | 0.00074363 | 141837872.3462 | 3619741.1238 | 0.02552 | 1 | 5856 | 14509.9739 | 0.0001023 | 1 | 0.02552 | 2 | 2 | 3 | 1 | 1 | 1 | 1 | 0.7
1 | 3 | 0.7 | 5856 | 14509.9739 | 0.00058457 | 0.0002046 | 17201.7092 | 0.0048339 | 400.545 | 0.0016919 | 0.0085102 | 0.010202 | 2691.7353 | 0.0014873 | 70918936.1731 | 1809870.5619 | 0.02552 | 2 | 5856 | 14509.9739 | 0.0002046 | 1 | 0.02552 | 3 | 3 | 4 | 1 | 1 | 2 | 2 | 1.4 | vozlišče | obtežba | m*nih.obl. | mi*fii^2
1 | 4 | 1.4 | 5856 | 14509.9739 | 0.00058457 | 0.0004092 | 17201.7092 | 0.0048339 | 400.545 | 0.0033837 | 0.0085102 | 0.011894 | 2691.7353 | 0.0029745 | 35459468.0865 | 904935.2809 | 0.02552 | 3 | 5856 | 14509.9739 | 0.0004092 | 1 | 0.02552 | 4 | 4 | 5 | 1 | 1 | 3 | 3 | 2.8 | 5 | 0.125 | 9.5566 | 1.1946
2 | 5 | 2.8 | 5559 | 13850.1523 | 0.00057791 | 0.00080907 | 16654.4817 | 0.0052816 | 403.1181 | 0.0073942 | 0.0094806 | 0.016875 | 2804.3294 | 0.0065851 | 17118576.9902 | 425859.6281 | 0.024877 | 4 | 5559 | 13850.1523 | 0.00080907 | 2 | 0.024877 | 5 | 5 | 6 | 1 | 2 | 4 | 4 | 5.6 | 6 | 0.25 | 19.1131 | 4.7783
3 | 6 | 2.8 | 5262 | 11867.021 | 0.0005716 | 0.00080024 | 14462.7383 | 0.0055795 | 385.6915 | 0.0078113 | 0.0096575 | 0.017469 | 2595.7173 | 0.0070111 | 14829299.0244 | 370231.6891 | 0.024966 | 5 | 5262 | 11867.021 | 0.00080024 | 3 | 0.024966 | 6 | 6 | 7 | 1 | 3 | 5 | 5 | 8.4 | 7 | 0.375 | 28.6697 | 10.7511
4 | 7 | 2.8 | 4965 | 9884.3109 | 0.00054569 | 0.00076397 | 12507.8741 | 0.0063478 | 369.8135 | 0.008887 | 0.010729 | 0.019615 | 2623.5632 | 0.008123 | 12938045.9262 | 322980.189 | 0.024964 | 6 | 4965 | 9884.3109 | 0.00076397 | 4 | 0.024964 | 7 | 7 | 8 | 1 | 4 | 6 | 6 | 11.2 | 8 | 0.5 | 38.2263 | 19.1131
5 | 8 | 2.8 | 4668 | 8464.0632 | 0.00053369 | 0.00074717 | 10528.2447 | 0.0077414 | 379.7023 | 0.010838 | 0.013684 | 0.024522 | 2064.1814 | 0.010091 | 11328224.7016 | 204559.7644 | 0.018058 | 7 | 4668 | 8464.0632 | 0.00074717 | 5 | 0.018058 | 8 | 8 | 9 | 1 | 5 | 7 | 7 | 14 | 9 | 0.625 | 47.7829 | 29.8643
6 | 9 | 2.8 | 4371 | 7756.2254 | 0.00052584 | 0.00073618 | 9742.3669 | 0.0086131 | 378.3091 | 0.012058 | 0.015297 | 0.027356 | 1986.1415 | 0.011322 | 10535828.8067 | 175421.3415 | 0.01665 | 8 | 4371 | 7756.2254 | 0.00073618 | 6 | 0.01665 | 9 | 9 | 10 | 1 | 6 | 8 | 8 | 16.8 | 10 | 0.75 | 57.3394 | 43.0046
7 | 10 | 2.8 | 4074 | 7038.9885 | 0.00051766 | 0.00072472 | 8946.5508 | 0.0096387 | 377.1364 | 0.013494 | 0.017199 | 0.030694 | 1907.5623 | 0.012769 | 9712702.5599 | 149384.5186 | 0.01538 | 9 | 4074 | 7038.9885 | 0.00072472 | 7 | 0.01538 | 10 | 10 | 11 | 1 | 7 | 9 | 9 | 19.6 | 11 | 0.875 | 66.896 | 58.534
8 | 11 | 2.8 | 3777 | 6311.2594 | 0.00050901 | 0.00071261 | 8141.4853 | 0.010772 | 376.4061 | 0.015081 | 0.019316 | 0.034398 | 1830.226 | 0.014369 | 8856538.6873 | 127374.2316 | 0.014382 | 10 | 3777 | 6311.2594 | 0.00071261 | 8 | 0.014382 | 11 | 11 | 12 | 1 | 8 | 10 | 10 | 22.4 | 12 | 1 | 76.4526 | 76.4526
[21 empty] | 0 | [11 empty] | 4.5 | 344.0367 | 243.6927
Masa v eni etaži |  | 305.8104 | ton | [30 empty] | m* | 344.0367 | ton
Masa v eni etaži na eno steno |  |  | 76.4526 | tone | [29 empty] | faktor participacije gama |  | 1.4118
Moment - zasuk
etaža 1, element 4 |  |  | etaža 2 |  |  | etaža 3 |  |  | etaža 4 |  |  | etaža 5 |  |  | etaža 6 |  |  | etaža 7 |  |  | etaža 8
0 | 0 |  | 0 | 0 |  | 0 | 0 |  | 0 | 0 |  | 0 | 0 |  | 0 | 0 |  | 0 | 0 |  | 0 | 0
0.0004092 | 14509.9739 |  | 0.00080907 | 13850.1523 |  | 0.00080024 | 11867.021 |  | 0.00076397 | 9884.3109 |  | 0.00074717 | 8464.0632 |  | 0.00073618 | 7756.2254 |  | 0.00072472 | 7038.9885 |  | 0.00071261 | 6311.2594
0.0033837 | 17201.7092 |  | 0.0073942 | 16654.4817 |  | 0.0078113 | 14462.7383 |  | 0.008887 | 12507.8741 |  | 0.010838 | 10528.2447 |  | 0.012058 | 9742.3669 |  | 0.013494 | 8946.5508 |  | 0.015081 | 8141.4853
Moment - ukrivljenost
etaža 1 |  |  | etaža 2 |  |  | etaža 3 |  |  | etaža 4 |  |  | etaža 5 |  |  | etaža 6 |  |  | etaža 7 |  |  | etaža 8
0 | 0 |  | 0 | 0 |  | 0 | 0 |  | 0 | 0 |  | 0 | 0 |  | 0 | 0 |  | 0 | 0 |  | 0 | 0
4.9293e-05 | 5856 |  | 4.6793e-05 | 5559 |  | 4.4293e-05 | 5262 |  | 4.1793e-05 | 4965 |  | 3.9293e-05 | 4668 |  | 3.6793e-05 | 4371 |  | 3.4293e-05 | 4074 |  | 3.1793e-05 | 3777
0.00058457 | 14509.9739 |  | 0.00057791 | 13850.1523 |  | 0.0005716 | 11867.021 |  | 0.00054569 | 9884.3109 |  | 0.00053369 | 8464.0632 |  | 0.00052584 | 7756.2254 |  | 0.00051766 | 7038.9885 |  | 0.00050901 | 6311.2594
0.0048339 | 17201.7092 |  | 0.0052816 | 16654.4817 |  | 0.0055795 | 14462.7383 |  | 0.0063478 | 12507.8741 |  | 0.0077414 | 10528.2447 |  | 0.0086131 | 9742.3669 |  | 0.0096387 | 8946.5508 |  | 0.010772 | 8141.4853
Dušenje | razpokan prerez |  | nerazpokan prerez
T1 | 0.70754 | s | 0.50031 | s
T2 | 0.13326 | s | 0.094229 | s
ksi1 = ksi2 | 0.05 |  | 0.05
a1 (alfa) | 0.74729 |  | 1.0568
a2 (beta) | 0.0017848 |  | 0.001262
Dinamika 2
Le dusenje proporcionalno masi - razpokan prerez
alfa | 0.88803 |  | 1.2559
Dinamika 1

## pushtrik
130 -2.251E+02 I 3 -1.607E+04 -1.013E+03 0.000E+00 -5.319E-04 0.000E+00 -4.279E-04 | -1.607 | +04 | -1.013 | +03 | -5.319 | -04 | -16.07 | 16.07 | -1.013 | 1.013 | -5.319e-07 | 5.319e-07
J 3 1.571E+04 1.013E+03 0.000E+00 4.341E-04 3.304E-04 0.000E+00 | 1.571 | +04 | 1.013 | +03 | 4.341 | -04 | 15.71 | 15.71 | 1.013 | 1.013 | 4.341e-07 | 4.341e-07
130 -2.251E+02 I 3 -1.571E+04 -1.013E+03 0.000E+00 -4.341E-04 0.000E+00 -3.304E-04 | -1.571 | +04 | -1.013 | +03 | -4.341 | -04 | -15.71 | 15.71 | -1.013 | 1.013 | -4.341e-07 | 4.341e-07
J 3 1.536E+04 1.013E+03 0.000E+00 3.364E-04 2.333E-04 0.000E+00 | 1.536 | +04 | 1.013 | +03 | 3.364 | -04 | 15.36 | 15.36 | 1.013 | 1.013 | 3.364e-07 | 3.364e-07
130 -2.251E+02 I 3 -1.536E+04 -1.013E+03 0.000E+00 -6.762E-04 0.000E+00 -4.690E-04 | -1.536 | +04 | -1.013 | +03 | -6.762 | -04 | -15.36 | 15.36 | -1.013 | 1.013 | -6.762e-07 | 6.762e-07
J 3 1.465E+04 1.013E+03 0.000E+00 2.834E-04 7.828E-05 0.000E+00 | 1.465 | +04 | 1.013 | +03 | 2.834 | -04 | 14.65 | 14.65 | 1.013 | 1.013 | 2.834e-07 | 2.834e-07
130 -2.251E+02 I 3 -1.465E+04 -1.013E+03 0.000E+00 -5.654E-04 0.000E+00 -1.562E-04 | -1.465 | +04 | -1.013 | +03 | -5.654 | -04 | -14.65 | 14.65 | -1.013 | 1.013 | -5.654e-07 | 5.654e-07
J 2 1.323E+04 1.013E+03 0.000E+00 3.538E-04 0.000E+00 0.000E+00 | 1.323 | +04 | 1.013 | +03 | 3.538 | -04 | 13.23 | 13.23 | 1.013 | 1.013 | 3.538e-07 | 3.538e-07
130 -2.251E+02 I 2 -1.323E+04 -9.846E+02 0.000E+00 -7.537E-04 0.000E+00 0.000E+00 | -1.323 | +04 | -9.846 | +02 | -7.537 | -04 | -13.23 | 13.23 | -0.9846 | 0.9846 | -7.537e-07 | 7.537e-07
J 2 1.048E+04 9.846E+02 0.000E+00 5.065E-04 0.000E+00 0.000E+00 | 1.048 | +04 | 9.846 | +02 | 5.065 | -04 | 10.48 | 10.48 | 0.9846 | 0.9846 | 5.065e-07 | 5.065e-07
130 -2.251E+02 I 2 -1.048E+04 -9.284E+02 0.000E+00 -6.447E-04 0.000E+00 0.000E+00 | -1.048 | +04 | -9.284 | +02 | -6.447 | -04 | -10.48 | 10.48 | -0.9284 | 0.9284 | -6.447e-07 | 6.447e-07
J 2 7.877E+03 9.284E+02 0.000E+00 3.542E-04 0.000E+00 0.000E+00 | 7.877 | +03 | 9.284 | +02 | 3.542 | -04 | 7.877 | 7.877 | 0.9284 | 0.9284 | 3.542e-07 | 3.542e-07
130 -2.251E+02 I 2 -7.877E+03 -8.440E+02 0.000E+00 -4.762E-04 0.000E+00 0.000E+00 | -7.877 | +03 | -8.440 | +02 | -4.762 | -04 | -7.877 | 7.877 | -0.844 | 0.844 | -4.762e-07 | 4.762e-07
J 2 5.514E+03 8.440E+02 0.000E+00 1.373E-04 0.000E+00 0.000E+00 | 5.514 | +03 | 8.440 | +02 | 1.373 | -04 | 5.514 | 5.514 | 0.844 | 0.844 | 1.373e-07 | 1.373e-07
130 -2.251E+02 I 2 -5.514E+03 -7.314E+02 0.000E+00 -2.092E-04 0.000E+00 0.000E+00 | -5.514 | +03 | -7.314 | +02 | -2.092 | -04 | -5.514 | 5.514 | -0.7314 | 0.7314 | -2.092e-07 | 2.092e-07
J 1 3.466E+03 7.314E+02 0.000E+00 4.085E-05 0.000E+00 0.000E+00 | 3.466 | +03 | 7.314 | +02 | 4.085 | -05 | 3.466 | 3.466 | 0.7314 | 0.7314 | 4.085e-08 | 4.085e-08
130 -2.251E+02 I 1 -3.466E+03 -5.908E+02 0.000E+00 -4.085E-05 0.000E+00 0.000E+00 | -3.466 | +03 | -5.908 | +02 | -4.085 | -05 | -3.466 | 3.466 | -0.5908 | 0.5908 | -4.085e-08 | 4.085e-08
J 1 1.812E+03 5.908E+02 0.000E+00 2.135E-05 0.000E+00 0.000E+00 | 1.812 | +03 | 5.908 | +02 | 2.135 | -05 | 1.812 | 1.812 | 0.5908 | 0.5908 | 2.135e-08 | 2.135e-08
130 -2.251E+02 I 1 -1.812E+03 -4.220E+02 0.000E+00 -2.135E-05 0.000E+00 0.000E+00 | -1.812 | +03 | -4.220 | +02 | -2.135 | -05 | -1.812 | 1.812 | -0.422 | 0.422 | -2.135e-08 | 2.135e-08
J 1 6.302E+02 4.220E+02 0.000E+00 7.428E-06 0.000E+00 0.000E+00 | 6.302 | +02 | 4.220 | +02 | 7.428 | -06 | 0.6302 | 0.6302 | 0.422 | 0.422 | 7.428e-09 | 7.428e-09
130 -2.251E+02 I 1 -6.302E+02 -2.251E+02 0.000E+00 -7.428E-06 0.000E+00 0.000E+00 | -6.302 | +02 | -2.251 | +02 | -7.428 | -06 | -0.6302 | 0.6302 | -0.2251 | 0.2251 | -7.428e-09 | 7.428e-09
J 1 0.000E+00 2.251E+02 0.000E+00 0.000E+00 0.000E+00 0.000E+00 | 0.000 | +00 | 2.251 | +02 | 0.000 | +00 | 0 | 0 | 0.2251 | 0.2251 | 0 | 0

## pushprav
100 -1.576E+02 I 3 -1.588E+04 -1.261E+03 0.000E+00 -4.807E-04 0.000E+00 -3.770E-04 | -1.588 | +04 | -1.261 | +03 | -4.807 | -04 | -15.88 | 15.88 | -1.261 | 1.261 | -4.807e-07 | 4.807e-07
J 3 1.544E+04 1.261E+03 0.000E+00 3.591E-04 2.558E-04 0.000E+00 | 1.544 | +04 | 1.261 | +03 | 3.591 | -04 | 15.44 | 15.44 | 1.261 | 1.261 | 3.591e-07 | 3.591e-07
100 -1.576E+02 I 3 -1.544E+04 -1.261E+03 0.000E+00 -3.591E-04 0.000E+00 -2.558E-04 | -1.544 | +04 | -1.261 | +03 | -3.591 | -04 | -15.44 | 15.44 | -1.261 | 1.261 | -3.591e-07 | 3.591e-07
J 3 1.500E+04 1.261E+03 0.000E+00 2.374E-04 1.348E-04 0.000E+00 | 1.500 | +04 | 1.261 | +03 | 2.374 | -04 | 15 | 15 | 1.261 | 1.261 | 2.374e-07 | 2.374e-07
100 -1.576E+02 I 3 -1.500E+04 -1.261E+03 0.000E+00 -4.772E-04 0.000E+00 -2.710E-04 | -1.500 | +04 | -1.261 | +03 | -4.772 | -04 | -15 | 15 | -1.261 | 1.261 | -4.772e-07 | 4.772e-07
J 2 1.412E+04 1.261E+03 0.000E+00 1.965E-04 0.000E+00 0.000E+00 | 1.412 | +04 | 1.261 | +03 | 1.965 | -04 | 14.12 | 14.12 | 1.261 | 1.261 | 1.965e-07 | 1.965e-07
100 -1.576E+02 I 2 -1.412E+04 -1.261E+03 0.000E+00 -3.921E-04 0.000E+00 0.000E+00 | -1.412 | +04 | -1.261 | +03 | -3.921 | -04 | -14.12 | 14.12 | -1.261 | 1.261 | -3.921e-07 | 3.921e-07
J 2 1.235E+04 1.261E+03 0.000E+00 3.157E-04 0.000E+00 0.000E+00 | 1.235 | +04 | 1.261 | +03 | 3.157 | -04 | 12.35 | 12.35 | 1.261 | 1.261 | 3.157e-07 | 3.157e-07
100 -1.576E+02 I 2 -1.235E+04 -1.103E+03 0.000E+00 -6.749E-04 0.000E+00 0.000E+00 | -1.235 | +04 | -1.103 | +03 | -6.749 | -04 | -12.35 | 12.35 | -1.103 | 1.103 | -6.749e-07 | 6.749e-07
J 2 9.266E+03 1.103E+03 0.000E+00 3.979E-04 0.000E+00 0.000E+00 | 9.266 | +03 | 1.103 | +03 | 3.979 | -04 | 9.266 | 9.266 | 1.103 | 1.103 | 3.979e-07 | 3.979e-07
100 -1.576E+02 I 2 -9.266E+03 -9.455E+02 0.000E+00 -5.093E-04 0.000E+00 0.000E+00 | -9.266 | +03 | -9.455 | +02 | -5.093 | -04 | -9.266 | 9.266 | -0.9455 | 0.9455 | -5.093e-07 | 5.093e-07
J 2 6.618E+03 9.455E+02 0.000E+00 2.136E-04 0.000E+00 0.000E+00 | 6.618 | +03 | 9.455 | +02 | 2.136 | -04 | 6.618 | 6.618 | 0.9455 | 0.9455 | 2.136e-07 | 2.136e-07
100 -1.576E+02 I 2 -6.618E+03 -7.879E+02 0.000E+00 -2.956E-04 0.000E+00 0.000E+00 | -6.618 | +03 | -7.879 | +02 | -2.956 | -04 | -6.618 | 6.618 | -0.7879 | 0.7879 | -2.956e-07 | 2.956e-07
J 1 4.412E+03 7.879E+02 0.000E+00 5.201E-05 0.000E+00 0.000E+00 | 4.412 | +03 | 7.879 | +02 | 5.201 | -05 | 4.412 | 4.412 | 0.7879 | 0.7879 | 5.201e-08 | 5.201e-08
100 -1.576E+02 I 1 -4.412E+03 -6.303E+02 0.000E+00 -5.201E-05 0.000E+00 0.000E+00 | -4.412 | +03 | -6.303 | +02 | -5.201 | -05 | -4.412 | 4.412 | -0.6303 | 0.6303 | -5.201e-08 | 5.201e-08
J 1 2.647E+03 6.303E+02 0.000E+00 3.120E-05 0.000E+00 0.000E+00 | 2.647 | +03 | 6.303 | +02 | 3.120 | -05 | 2.647 | 2.647 | 0.6303 | 0.6303 | 3.12e-08 | 3.12e-08
100 -1.576E+02 I 1 -2.647E+03 -4.727E+02 0.000E+00 -3.120E-05 0.000E+00 0.000E+00 | -2.647 | +03 | -4.727 | +02 | -3.120 | -05 | -2.647 | 2.647 | -0.4727 | 0.4727 | -3.12e-08 | 3.12e-08
J 1 1.324E+03 4.727E+02 0.000E+00 1.560E-05 0.000E+00 0.000E+00 | 1.324 | +03 | 4.727 | +02 | 1.560 | -05 | 1.324 | 1.324 | 0.4727 | 0.4727 | 1.56e-08 | 1.56e-08
100 -1.576E+02 I 1 -1.324E+03 -3.152E+02 0.000E+00 -1.560E-05 0.000E+00 0.000E+00 | -1.324 | +03 | -3.152 | +02 | -1.560 | -05 | -1.324 | 1.324 | -0.3152 | 0.3152 | -1.56e-08 | 1.56e-08
J 1 4.412E+02 3.152E+02 0.000E+00 5.201E-06 0.000E+00 0.000E+00 | 4.412 | +02 | 3.152 | +02 | 5.201 | -06 | 0.4412 | 0.4412 | 0.3152 | 0.3152 | 5.201e-09 | 5.201e-09
100 -1.576E+02 I 1 -4.412E+02 -1.576E+02 0.000E+00 -5.201E-06 0.000E+00 0.000E+00 | -4.412 | +02 | -1.576 | +02 | -5.201 | -06 | -0.4412 | 0.4412 | -0.1576 | 0.1576 | -5.201e-09 | 5.201e-09
J 1 0.000E+00 1.576E+02 0.000E+00 0.000E+00 0.000E+00 0.000E+00 | 0.000 | +00 | 1.576 | +02 | 0.000 | +00 | 0 | 0 | 0.1576 | 0.1576 | 0 | 0

## d1
ENVELOPES FOR NODAL DISPLACEMENTS
TIME = 8.2000E+01, ANALYSIS SEGMENT 1
Node X-Displacement Y-Displacement R-Rotation | [6 empty] | pomik [m]
Number Positive Step Negative Step Positive Step Negative Step Positive Step Negative Step | [5 empty] | vozlišče | poz. | neg.
[6 empty] | 1 | 0 | 0
2 8.5416E-05 1041 -5.8971E-05 1225 0.0000E+00 0 0.0000E+00 0 1.7982E-04 1226 -2.7131E-04 1042 | 2 | 8.5416 | -05 | -5.8971 | -05 | 2 | 8.5416e-09 | -5.8971e-09
3 2.5072E-04 1041 -1.7837E-04 1225 0.0000E+00 0 0.0000E+00 0 3.5173E-04 1226 -4.9667E-04 1041 | 3 | 2.5072 | -04 | -1.7837 | -04 | 3 | 2.5072e-08 | -1.7837e-08
4 7.9164E-04 1041 -5.9441E-04 1226 0.0000E+00 0 0.0000E+00 0 6.7411E-04 1227 -8.8399E-04 1041 | 4 | 7.9164 | -04 | -5.9441 | -04 | 4 | 7.9164e-08 | -5.9441e-08
5 2.6479E-03 1040 -2.0644E-03 1226 0.0000E+00 0 0.0000E+00 0 1.2267E-03 1227 -1.5570E-03 1041 | 5 | 2.6479 | -03 | -2.0644 | -03 | 5 | 2.6479e-07 | -2.0644e-07
6 8.9828E-03 1040 -7.1329E-03 1227 0.0000E+00 0 0.0000E+00 0 2.0718E-03 1228 -2.6032E-03 1042 | 6 | 8.9828 | -03 | -7.1329 | -03 | 6 | 8.9828e-07 | -7.1329e-07
7 1.7834E-02 1041 -1.4194E-02 1227 0.0000E+00 0 0.0000E+00 0 2.6947E-03 1229 -3.3710E-03 1043 | 7 | 1.7834 | -02 | -1.4194 | -02 | 7 | 1.7834e-06 | -1.4194e-06
8 2.8258E-02 1042 -2.2574E-02 1228 0.0000E+00 0 0.0000E+00 0 3.1167E-03 1231 -3.8033E-03 1045 | 8 | 2.8258 | -02 | -2.2574 | -02 | 8 | 2.8258e-06 | -2.2574e-06
9 3.9262E-02 1043 -3.1643E-02 1229 0.0000E+00 0 0.0000E+00 0 3.3379E-03 1231 -3.9677E-03 1045 | 9 | 3.9262 | -02 | -3.1643 | -02 | 9 | 3.9262e-06 | -3.1643e-06
10 5.0521E-02 1044 -4.1004E-02 1229 0.0000E+00 0 0.0000E+00 0 3.4007E-03 1231 -4.0267E-03 1045 | 10 | 5.0521 | -02 | -4.1004 | -02 | 10 | 5.0521e-06 | -4.1004e-06
11 6.1873E-02 1044 -5.0570E-02 1230 0.0000E+00 0 0.0000E+00 0 3.4309E-03 1231 -4.0543E-03 1045 | 11 | 6.1873 | -02 | -5.0570 | -02 | 11 | 6.1873e-06 | -5.057e-06
12 7.3231E-02 1044 -6.0163E-02 1230 0.0000E+00 0 0.0000E+00 0 3.4389E-03 1231 -4.0614E-03 1045 | 12 | 7.3231 | -02 | -6.0163 | -02 | 12 | 7.3231e-06 | -6.0163e-06
ENVELOPES FOR ELEMENT GROUP 1, TIME = 8.2000E+01, ANALYSIS SEGMENT 1
BEAM (TAKEDAS HYST.) ELEMENTS (TYPE 03)
Elem Node Bending Step Shear Step Axial Step Tot. Hinge Step Accumulated
No. No. Moment No. Force No. Force No. Rotation No. Rotations | [11 empty] | Moment [kNm] |  | Prečna sila [kN] |  | theta
[7 empty] | M [kNm] | V[kN] | theta | element | višina [m] | poz. | neg. | poz. | neg. | poz | neg
1 1 Positive 1.476E+04 1042 1.163E+03 1038 0.000E+00 0 1.703E-04 1042 2.4429E-03 | 1.476 | +04 | 1.163 | +03 | 1.703 | -04 | 14.76 | 1.163 | 1.703e-07 | 1 | 0 | 14.76 | -13.57 | 1.163 | -1.077 | 1.703e-07 | -9.186e-08
Negative -1.357E+04 1226 -1.077E+03 1225 0.000E+00 0 -9.186E-05 1226 -2.4442E-03 | -1.357 | +04 | -1.077 | +03 | -9.186 | -05 | -13.57 | -1.077 | -9.186e-08 |  | 0.35 | 13.21 | -14.42 | 1.077 | -1.163 | 8.796e-08 | -1.01e-07
2 Positive 1.321E+04 1226 1.077E+03 1225 0.000E+00 0 8.796E-05 1226 1.7599E-03 | 1.321 | +04 | 1.077 | +03 | 8.796 | -05 | 13.21 | 1.077 | 8.796e-08 | 2 | 0.35 | 14.6 | -13.2 | 1.169 | -1.078 | 1.272e-07 | -8.79e-08
Negative -1.442E+04 1042 -1.163E+03 1038 0.000E+00 0 -1.010E-04 1042 -1.7385E-03 | -1.442 | +04 | -1.163 | +03 | -1.010 | -04 | -14.42 | -1.163 | -1.01e-07 |  | 0.7 | 12.85 | -14.24 | 1.078 | -1.169 | 8.412e-08 | -9.91e-08
2 2 Positive 1.460E+04 1041 1.169E+03 1037 0.000E+00 0 1.272E-04 1041 1.9789E-03 | 1.460 | +04 | 1.169 | +03 | 1.272 | -04 | 14.6 | 1.169 | 1.272e-07 | 3 | 0.7 | 14.46 | -12.83 | 1.176 | -1.078 | 2.039e-07 | -1.686e-07
Negative -1.320E+04 1226 -1.078E+03 1225 0.000E+00 0 -8.790E-05 1226 -1.9945E-03 | -1.320 | +04 | -1.078 | +03 | -8.790 | -05 | -13.2 | -1.078 | -8.79e-08 |  | 1.4 | 12.16 | -13.65 | 1.078 | -1.176 | 1.54e-07 | -1.864e-07
3 Positive 1.285E+04 1227 1.078E+03 1225 0.000E+00 0 8.412E-05 1227 1.6720E-03 | 1.285 | +04 | 1.078 | +03 | 8.412 | -05 | 12.85 | 1.078 | 8.412e-08 | 4 | 1.4 | 13.64 | -12.11 | 1.176 | -1.079 | 3.714e-07 | -3.053e-07
Negative -1.424E+04 1041 -1.169E+03 1037 0.000E+00 0 -9.910E-05 1041 -1.6492E-03 | -1.424 | +04 | -1.169 | +03 | -9.910 | -05 | -14.24 | -1.169 | -9.91e-08 |  | 2.8 | 10.79 | -12.08 | 1.079 | -1.176 | 2.48e-07 | -3.04e-07
3 3 Positive 1.446E+04 1039 1.176E+03 1038 0.000E+00 0 2.039E-04 1039 3.3265E-03 | 1.446 | +04 | 1.176 | +03 | 2.039 | -04 | 14.46 | 1.176 | 2.039e-07 | 5 | 2.8 | 12.03 | -10.74 | 1.076 | -0.9801 | 6.457e-07 | -5.302e-07
Negative -1.283E+04 1226 -1.078E+03 1225 0.000E+00 0 -1.686E-04 1226 -3.3765E-03 | -1.283 | +04 | -1.078 | +03 | -1.686 | -04 | -12.83 | -1.078 | -1.686e-07 |  | 5.6 | 8.615 | -9.471 | 0.9801 | -1.076 | 3.396e-07 | -4.163e-07
4 Positive 1.216E+04 1227 1.078E+03 1225 0.000E+00 0 1.540E-04 1227 3.0155E-03 | 1.216 | +04 | 1.078 | +03 | 1.540 | -04 | 12.16 | 1.078 | 1.54e-07 | 6 | 5.6 | 9.411 | -8.531 | 0.9517 | -0.8701 | 5.256e-07 | -4.273e-07
Negative -1.365E+04 1040 -1.176E+03 1038 0.000E+00 0 -1.864E-04 1040 -2.9688E-03 | -1.365 | +04 | -1.176 | +03 | -1.864 | -04 | -13.65 | -1.176 | -1.864e-07 |  | 8.4 | 7.018 | -7.209 | 0.8701 | -0.9517 | 2.582e-07 | -2.796e-07
4 4 Positive 1.364E+04 1039 1.176E+03 1038 0.000E+00 0 3.714E-04 1039 5.8930E-03 | 1.364 | +04 | 1.176 | +03 | 3.714 | -04 | 13.64 | 1.176 | 3.714e-07 | 7 | 8.4 | 7.167 | -6.97 | 0.8003 | -0.724 | 3.743e-07 | -3.46e-07
Negative -1.211E+04 1227 -1.079E+03 1225 0.000E+00 0 -3.053E-04 1227 -5.9902E-03 | -1.211 | +04 | -1.079 | +03 | -3.053 | -04 | -12.11 | -1.079 | -3.053e-07 |  | 11.2 | 5.448 | -5.17 | 0.724 | -0.8003 | 1.278e-07 | -8.791e-08
5 Positive 1.079E+04 1228 1.079E+03 1225 0.000E+00 0 2.480E-04 1228 4.6930E-03 | 1.079 | +04 | 1.079 | +03 | 2.480 | -04 | 10.79 | 1.079 | 2.48e-07 | 8 | 11.2 | 5.162 | -5.432 | 0.6707 | -0.6196 | 1.451e-07 | -1.943e-07
Negative -1.208E+04 1041 -1.176E+03 1038 0.000E+00 0 -3.040E-04 1041 -4.6137E-03 | -1.208 | +04 | -1.176 | +03 | -3.040 | -04 | -12.08 | -1.176 | -3.04e-07 |  | 14 | 3.833 | -3.491 | 0.6196 | -0.6707 | 4.518e-08 | -4.115e-08
5 5 Positive 1.203E+04 1040 1.076E+03 1038 0.000E+00 0 6.457E-04 1040 1.0358E-02 | 1.203 | +04 | 1.076 | +03 | 6.457 | -04 | 12.03 | 1.076 | 6.457e-07 | 9 | 14 | 3.528 | -3.853 | 0.5571 | -0.586 | 4.159e-08 | -4.542e-08
Negative -1.074E+04 1228 -9.801E+02 1226 0.000E+00 0 -5.302E-04 1228 -1.0515E-02 | -1.074 | +04 | -9.801 | +02 | -5.302 | -04 | -10.74 | -0.9801 | -5.302e-07 |  | 16.8 | 2.228 | -2.04 | 0.586 | -0.5571 | 2.626e-08 | -2.404e-08
6 Positive 8.615E+03 811 9.801E+02 1226 0.000E+00 0 3.396E-04 811 6.2170E-03 | 8.615 | +03 | 9.801 | +02 | 3.396 | -04 | 8.615 | 0.9801 | 3.396e-07 | 10 | 16.8 | 2.04 | -2.226 | 0.4517 | -0.4938 | 2.404e-08 | -2.624e-08
Negative -9.471E+03 1044 -1.076E+03 1038 0.000E+00 0 -4.163E-04 1044 -6.1144E-03 | -9.471 | +03 | -1.076 | +03 | -4.163 | -04 | -9.471 | -1.076 | -4.163e-07 |  | 19.6 | 0.8437 | -0.7848 | 0.4938 | -0.4517 | 9.945e-09 | -9.25e-09
6 6 Positive 9.411E+03 1045 9.517E+02 1038 0.000E+00 0 5.256E-04 1045 8.5587E-03 | 9.411 | +03 | 9.517 | +02 | 5.256 | -04 | 9.411 | 0.9517 | 5.256e-07 | 11 | 19.6 | 0.7849 | -0.8434 | 0.2803 | -0.3012 | 9.251e-09 | -9.94e-09
Negative -8.531E+03 1232 -8.701E+02 1226 0.000E+00 0 -4.273E-04 1232 -8.6950E-03 | -8.531 | +03 | -8.701 | +02 | -4.273 | -04 | -8.531 | -0.8701 | -4.273e-07 |  | 22.4 | 0 | 0 | 0.3012 | -0.2803 | 0 | 0
7 Positive 7.018E+03 1138 8.701E+02 1226 0.000E+00 0 2.582E-04 1138 4.5329E-03 | 7.018 | +03 | 8.701 | +02 | 2.582 | -04 | 7.018 | 0.8701 | 2.582e-07
Negative -7.209E+03 1046 -9.517E+02 1038 0.000E+00 0 -2.796E-04 1046 -4.5008E-03 | -7.209 | +03 | -9.517 | +02 | -2.796 | -04 | -7.209 | -0.9517 | -2.796e-07
7 7 Positive 7.167E+03 1046 8.003E+02 1038 0.000E+00 0 3.743E-04 1046 6.7738E-03 | 7.167 | +03 | 8.003 | +02 | 3.743 | -04 | 7.167 | 0.8003 | 3.743e-07
Negative -6.970E+03 1233 -7.240E+02 1227 0.000E+00 0 -3.460E-04 1233 -6.8176E-03 | -6.970 | +03 | -7.240 | +02 | -3.460 | -04 | -6.97 | -0.724 | -3.46e-07
8 Positive 5.448E+03 1139 7.240E+02 1227 0.000E+00 0 1.278E-04 1139 1.0484E-03 | 5.448 | +03 | 7.240 | +02 | 1.278 | -04 | 5.448 | 0.724 | 1.278e-07
Negative -5.170E+03 1048 -8.003E+02 1038 0.000E+00 0 -8.791E-05 1048 -1.0724E-03 | -5.170 | +03 | -8.003 | +02 | -8.791 | -05 | -5.17 | -0.8003 | -8.791e-08
8 8 Positive 5.162E+03 1048 6.707E+02 1044 0.000E+00 0 1.451E-04 1048 2.6773E-03 | 5.162 | +03 | 6.707 | +02 | 1.451 | -04 | 5.162 | 0.6707 | 1.451e-07
Negative -5.432E+03 1139 -6.196E+02 1137 0.000E+00 0 -1.943E-04 1139 -2.6486E-03 | -5.432 | +03 | -6.196 | +02 | -1.943 | -04 | -5.432 | -0.6196 | -1.943e-07
9 Positive 3.833E+03 1139 6.196E+02 1137 0.000E+00 0 4.518E-05 1139 0.0000E+00 | 3.833 | +03 | 6.196 | +02 | 4.518 | -05 | 3.833 | 0.6196 | 4.518e-08
Negative -3.491E+03 779 -6.707E+02 1044 0.000E+00 0 -4.115E-05 779 0.0000E+00 | -3.491 | +03 | -6.707 | +02 | -4.115 | -05 | -3.491 | -0.6707 | -4.115e-08
9 9 Positive 3.528E+03 779 5.571E+02 1047 0.000E+00 0 4.159E-05 779 0.0000E+00 | 3.528 | +03 | 5.571 | +02 | 4.159 | -05 | 3.528 | 0.5571 | 4.159e-08
Negative -3.853E+03 1139 -5.860E+02 1138 0.000E+00 0 -4.542E-05 1139 0.0000E+00 | -3.853 | +03 | -5.860 | +02 | -4.542 | -05 | -3.853 | -0.586 | -4.542e-08
10 Positive 2.228E+03 1139 5.860E+02 1138 0.000E+00 0 2.626E-05 1139 0.0000E+00 | 2.228 | +03 | 5.860 | +02 | 2.626 | -05 | 2.228 | 0.586 | 2.626e-08
Negative -2.040E+03 780 -5.571E+02 1047 0.000E+00 0 -2.404E-05 780 0.0000E+00 | -2.040 | +03 | -5.571 | +02 | -2.404 | -05 | -2.04 | -0.5571 | -2.404e-08
10 10 Positive 2.040E+03 780 4.517E+02 780 0.000E+00 0 2.404E-05 780 0.0000E+00 | 2.040 | +03 | 4.517 | +02 | 2.404 | -05 | 2.04 | 0.4517 | 2.404e-08
Negative -2.226E+03 1139 -4.938E+02 1139 0.000E+00 0 -2.624E-05 1139 0.0000E+00 | -2.226 | +03 | -4.938 | +02 | -2.624 | -05 | -2.226 | -0.4938 | -2.624e-08
11 Positive 8.437E+02 1139 4.938E+02 1139 0.000E+00 0 9.945E-06 1139 0.0000E+00 | 8.437 | +02 | 4.938 | +02 | 9.945 | -06 | 0.8437 | 0.4938 | 9.945e-09
Negative -7.848E+02 780 -4.517E+02 780 0.000E+00 0 -9.250E-06 780 0.0000E+00 | -7.848 | +02 | -4.517 | +02 | -9.250 | -06 | -0.7848 | -0.4517 | -9.25e-09
11 11 Positive 7.849E+02 780 2.803E+02 780 0.000E+00 0 9.251E-06 780 0.0000E+00 | 7.849 | +02 | 2.803 | +02 | 9.251 | -06 | 0.7849 | 0.2803 | 9.251e-09
Negative -8.434E+02 1139 -3.012E+02 1139 0.000E+00 0 -9.940E-06 1139 0.0000E+00 | -8.434 | +02 | -3.012 | +02 | -9.940 | -06 | -0.8434 | -0.3012 | -9.94e-09
12 Positive 2.186E-01 1248 3.012E+02 1139 0.000E+00 0 2.577E-09 1248 0.0000E+00 | 2.186 | -01 | 3.012 | +02 | 2.577 | -09 | 0 | 0.3012 | 0
Negative -2.557E-01 669 -2.803E+02 780 0.000E+00 0 -3.013E-09 669 0.0000E+00 | -2.557 | -01 | -2.803 | +02 | -3.013 | -09 | 0 | -0.2803 | 0

## d2
ENVELOPES FOR NODAL DISPLACEMENTS
TIME = 8.2000E+01, ANALYSIS SEGMENT 1
Node X-Displacement Y-Displacement R-Rotation | [6 empty] | pomik [m]
Number Positive Step Negative Step Positive Step Negative Step Positive Step Negative Step | [5 empty] | vozlišče | poz. | neg.
[6 empty] | 1 | 0 | 0
2 1.0685E-04 1057 -6.2845E-05 1116 0.0000E+00 0 0.0000E+00 0 1.9771E-04 1117 -3.7166E-04 1057 | 2 | 1.0685 | -04 | -6.2845 | -05 | 2 | 1.0685e-08 | -6.2845e-09
3 3.3176E-04 1057 -1.9302E-04 1116 0.0000E+00 0 0.0000E+00 0 3.8734E-04 1117 -6.7516E-04 1057 | 3 | 3.3176 | -04 | -1.9302 | -04 | 3 | 3.3176e-08 | -1.9302e-08
4 1.0714E-03 1057 -6.4819E-04 1117 0.0000E+00 0 0.0000E+00 0 7.4398E-04 1117 -1.1814E-03 677 | 4 | 1.0714 | -03 | -6.4819 | -04 | 4 | 1.0714e-07 | -6.4819e-08
5 3.3510E-03 676 -2.2700E-03 1117 0.0000E+00 0 0.0000E+00 0 1.3583E-03 1117 -1.9208E-03 676 | 5 | 3.3510 | -03 | -2.2700 | -03 | 5 | 3.351e-07 | -2.27e-07
6 1.0937E-02 676 -7.9025E-03 1117 0.0000E+00 0 0.0000E+00 0 2.3382E-03 1453 -3.1395E-03 676 | 6 | 1.0937 | -02 | -7.9025 | -03 | 6 | 1.0937e-06 | -7.9025e-07
7 2.1635E-02 676 -1.5856E-02 1117 0.0000E+00 0 0.0000E+00 0 3.1609E-03 1453 -4.1130E-03 676 | 7 | 2.1635 | -02 | -1.5856 | -02 | 7 | 2.1635e-06 | -1.5856e-06
8 3.4616E-02 676 -2.5853E-02 1453 0.0000E+00 0 0.0000E+00 0 3.7264E-03 1454 -4.7363E-03 677 | 8 | 3.4616 | -02 | -2.5853 | -02 | 8 | 3.4616e-06 | -2.5853e-06
9 4.8646E-02 676 -3.6971E-02 1453 0.0000E+00 0 0.0000E+00 0 4.0089E-03 1455 -5.0130E-03 677 | 9 | 4.8646 | -02 | -3.6971 | -02 | 9 | 4.8646e-06 | -3.6971e-06
10 6.2862E-02 676 -4.8348E-02 1454 0.0000E+00 0 0.0000E+00 0 4.0763E-03 1455 -5.0746E-03 677 | 10 | 6.2862 | -02 | -4.8348 | -02 | 10 | 6.2862e-06 | -4.8348e-06
11 7.7155E-02 676 -5.9873E-02 1454 0.0000E+00 0 0.0000E+00 0 4.1087E-03 1455 -5.1035E-03 678 | 11 | 7.7155 | -02 | -5.9873 | -02 | 11 | 7.7155e-06 | -5.9873e-06
12 9.1501E-02 677 -7.1409E-02 1454 0.0000E+00 0 0.0000E+00 0 4.1173E-03 1455 -5.1119E-03 678 | 12 | 9.1501 | -02 | -7.1409 | -02 | 12 | 9.1501e-06 | -7.1409e-06
ENVELOPES FOR ELEMENT GROUP 1, TIME = 8.2000E+01, ANALYSIS SEGMENT 1
BEAM (TAKEDAS HYST.) ELEMENTS (TYPE 03)
Elem Node Bending Step Shear Step Axial Step Tot. Hinge Step Accumulated
No. No. Moment No. Force No. Force No. Rotation No. Rotations | [11 empty] | Moment [kNm] |  | Prečna sila [kN] |  | theta
[7 empty] | M [kNm] | V[kN] | theta | element | višina [m] | poz. | neg. | poz. | neg. | poz | neg
1 1 Positive 1.497E+04 1057 1.084E+03 1056 0.000E+00 0 2.295E-04 1057 3.5195E-03 | 1.497 | +04 | 1.084 | +03 | 2.295 | -04 | 14.97 | 1.084 | 2.295e-07 | 1 | 0 | 14.97 | -14.41 | 1.084 | -1.093 | 2.295e-07 | -1.009e-07
Negative -1.441E+04 1117 -1.093E+03 1116 0.000E+00 0 -1.009E-04 1117 -3.4832E-03 | -1.441 | +04 | -1.093 | +03 | -1.009 | -04 | -14.41 | -1.093 | -1.009e-07 |  | 0.35 | 14.03 | -14.66 | 1.093 | -1.084 | 9.684e-08 | -1.427e-07
2 Positive 1.403E+04 1117 1.093E+03 1116 0.000E+00 0 9.684E-05 1117 2.3770E-03 | 1.403 | +04 | 1.093 | +03 | 9.684 | -05 | 14.03 | 1.093 | 9.684e-08 | 2 | 0.35 | 14.85 | -14.03 | 1.086 | -1.093 | 1.968e-07 | -9.683e-08
Negative -1.466E+04 677 -1.084E+03 1056 0.000E+00 0 -1.427E-04 677 -2.3896E-03 | -1.466 | +04 | -1.084 | +03 | -1.427 | -04 | -14.66 | -1.084 | -1.427e-07 |  | 0.7 | 13.66 | -14.54 | 1.093 | -1.086 | 9.28e-08 | -1.102e-07
2 2 Positive 1.485E+04 676 1.086E+03 1056 0.000E+00 0 1.968E-04 676 3.0318E-03 | 1.485 | +04 | 1.086 | +03 | 1.968 | -04 | 14.85 | 1.086 | 1.968e-07 | 3 | 0.7 | 14.71 | -13.65 | 1.085 | -1.093 | 3.142e-07 | -1.864e-07
Negative -1.403E+04 1117 -1.093E+03 1116 0.000E+00 0 -9.683E-05 1117 -3.0032E-03 | -1.403 | +04 | -1.093 | +03 | -9.683 | -05 | -14.03 | -1.093 | -9.683e-08 |  | 1.4 | 12.91 | -14.08 | 1.093 | -1.085 | 1.702e-07 | -1.956e-07
3 Positive 1.366E+04 1117 1.093E+03 1116 0.000E+00 0 9.280E-05 1117 1.9070E-03 | 1.366 | +04 | 1.093 | +03 | 9.280 | -05 | 13.66 | 1.093 | 9.28e-08 | 4 | 1.4 | 14.4 | -12.91 | 1.086 | -1.093 | 4.043e-07 | -3.396e-07
Negative -1.454E+04 677 -1.086E+03 1056 0.000E+00 0 -1.102E-04 677 -1.9058E-03 | -1.454 | +04 | -1.086 | +03 | -1.102 | -04 | -14.54 | -1.086 | -1.102e-07 |  | 2.8 | 11.61 | -13.02 | 1.093 | -1.086 | 2.834e-07 | -3.444e-07
3 3 Positive 1.471E+04 676 1.085E+03 1056 0.000E+00 0 3.142E-04 676 4.9498E-03 | 1.471 | +04 | 1.085 | +03 | 3.142 | -04 | 14.71 | 1.085 | 3.142e-07 | 5 | 2.8 | 13.02 | -11.57 | 1.022 | -1.03 | 7.349e-07 | -6.044e-07
Negative -1.365E+04 1117 -1.093E+03 1116 0.000E+00 0 -1.864E-04 1117 -4.9015E-03 | -1.365 | +04 | -1.093 | +03 | -1.864 | -04 | -13.65 | -1.093 | -1.864e-07 |  | 5.6 | 9.5 | -10.3 | 1.03 | -1.022 | 4.19e-07 | -4.908e-07
4 Positive 1.291E+04 1117 1.093E+03 1116 0.000E+00 0 1.702E-04 1117 3.2447E-03 | 1.291 | +04 | 1.093 | +03 | 1.702 | -04 | 12.91 | 1.093 | 1.702e-07 | 6 | 5.6 | 10.32 | -9.454 | 0.9467 | -0.9161 | 6.266e-07 | -5.305e-07
Negative -1.408E+04 676 -1.085E+03 1056 0.000E+00 0 -1.956E-04 676 -3.2275E-03 | -1.408 | +04 | -1.085 | +03 | -1.956 | -04 | -14.08 | -1.085 | -1.956e-07 |  | 8.4 | 7.565 | -8.116 | 0.9161 | -0.9467 | 3.194e-07 | -3.809e-07
4 4 Positive 1.440E+04 674 1.086E+03 1056 0.000E+00 0 4.043E-04 674 6.4706E-03 | 1.440 | +04 | 1.086 | +03 | 4.043 | -04 | 14.4 | 1.086 | 4.043e-07 | 7 | 8.4 | 7.997 | -7.527 | 0.861 | -0.7621 | 4.934e-07 | -4.26e-07
Negative -1.291E+04 1117 -1.093E+03 1116 0.000E+00 0 -3.396E-04 1117 -6.5189E-03 | -1.291 | +04 | -1.093 | +03 | -3.396 | -04 | -12.91 | -1.093 | -3.396e-07 |  | 11.2 | 5.803 | -6.068 | 0.7621 | -0.861 | 1.787e-07 | -2.167e-07
5 Positive 1.161E+04 1453 1.093E+03 1116 0.000E+00 0 2.834E-04 1453 5.1592E-03 | 1.161 | +04 | 1.093 | +03 | 2.834 | -04 | 11.61 | 1.093 | 2.834e-07 | 8 | 11.2 | 6.05 | -5.784 | 0.7305 | -0.673 | 3.069e-07 | -2.584e-07
Negative -1.302E+04 675 -1.086E+03 1056 0.000E+00 0 -3.444E-04 675 -5.1169E-03 | -1.302 | +04 | -1.086 | +03 | -3.444 | -04 | -13.02 | -1.086 | -3.444e-07 |  | 14 | 4.029 | -4.223 | 0.673 | -0.7305 | 4.749e-08 | -4.978e-08
5 5 Positive 1.302E+04 674 1.022E+03 1056 0.000E+00 0 7.349E-04 674 1.1248E-02 | 1.302 | +04 | 1.022 | +03 | 7.349 | -04 | 13.02 | 1.022 | 7.349e-07 | 9 | 14 | 4.197 | -4.045 | 0.6576 | -0.6281 | 4.947e-08 | -4.768e-08
Negative -1.157E+04 1452 -1.030E+03 1116 0.000E+00 0 -6.044E-04 1452 -1.1356E-02 | -1.157 | +04 | -1.030 | +03 | -6.044 | -04 | -11.57 | -1.03 | -6.044e-07 |  | 16.8 | 2.287 | -2.439 | 0.6281 | -0.6576 | 2.695e-08 | -2.874e-08
6 Positive 9.500E+03 1455 1.030E+03 1116 0.000E+00 0 4.190E-04 1455 7.4026E-03 | 9.500 | +03 | 1.030 | +03 | 4.190 | -04 | 9.5 | 1.03 | 4.19e-07 | 10 | 16.8 | 2.439 | -2.286 | 0.5395 | -0.5146 | 2.874e-08 | -2.694e-08
Negative -1.030E+04 678 -1.022E+03 1056 0.000E+00 0 -4.908E-04 678 -7.3518E-03 | -1.030 | +04 | -1.022 | +03 | -4.908 | -04 | -10.3 | -1.022 | -4.908e-07 |  | 19.6 | 0.864 | -0.9278 | 0.5146 | -0.5395 | 1.018e-08 | -1.094e-08
6 6 Positive 1.032E+04 672 9.467E+02 675 0.000E+00 0 6.266E-04 672 1.0141E-02 | 1.032 | +04 | 9.467 | +02 | 6.266 | -04 | 10.32 | 0.9467 | 6.266e-07 | 11 | 19.6 | 0.9278 | -0.8639 | 0.3314 | -0.3085 | 1.094e-08 | -1.018e-08
Negative -9.454E+03 1455 -9.161E+02 1116 0.000E+00 0 -5.305E-04 1455 -1.0207E-02 | -9.454 | +03 | -9.161 | +02 | -5.305 | -04 | -9.454 | -0.9161 | -5.305e-07 |  | 22.4 | 0 | 0 | 0.3085 | -0.3314 | 0 | 0
7 Positive 7.565E+03 1456 9.161E+02 1116 0.000E+00 0 3.194E-04 1456 6.1522E-03 | 7.565 | +03 | 9.161 | +02 | 3.194 | -04 | 7.565 | 0.9161 | 3.194e-07
Negative -8.116E+03 680 -9.467E+02 675 0.000E+00 0 -3.809E-04 680 -6.1092E-03 | -8.116 | +03 | -9.467 | +02 | -3.809 | -04 | -8.116 | -0.9467 | -3.809e-07
7 7 Positive 7.997E+03 680 8.610E+02 675 0.000E+00 0 4.934E-04 680 8.9707E-03 | 7.997 | +03 | 8.610 | +02 | 4.934 | -04 | 7.997 | 0.861 | 4.934e-07
Negative -7.527E+03 1456 -7.621E+02 1117 0.000E+00 0 -4.260E-04 1456 -9.0113E-03 | -7.527 | +03 | -7.621 | +02 | -4.260 | -04 | -7.527 | -0.7621 | -4.26e-07
8 Positive 5.803E+03 1209 7.621E+02 1117 0.000E+00 0 1.787E-04 1209 3.2954E-03 | 5.803 | +03 | 7.621 | +02 | 1.787 | -04 | 5.803 | 0.7621 | 1.787e-07
Negative -6.068E+03 1256 -8.610E+02 675 0.000E+00 0 -2.167E-04 1256 -3.2650E-03 | -6.068 | +03 | -8.610 | +02 | -2.167 | -04 | -6.068 | -0.861 | -2.167e-07
8 8 Positive 6.050E+03 1257 7.305E+02 671 0.000E+00 0 3.069E-04 1257 5.6008E-03 | 6.050 | +03 | 7.305 | +02 | 3.069 | -04 | 6.05 | 0.7305 | 3.069e-07
Negative -5.784E+03 1209 -6.730E+02 1455 0.000E+00 0 -2.584E-04 1209 -5.6297E-03 | -5.784 | +03 | -6.730 | +02 | -2.584 | -04 | -5.784 | -0.673 | -2.584e-07
9 Positive 4.029E+03 1209 6.730E+02 1455 0.000E+00 0 4.749E-05 1209 0.0000E+00 | 4.029 | +03 | 6.730 | +02 | 4.749 | -05 | 4.029 | 0.673 | 4.749e-08
Negative -4.223E+03 683 -7.305E+02 671 0.000E+00 0 -4.978E-05 683 0.0000E+00 | -4.223 | +03 | -7.305 | +02 | -4.978 | -05 | -4.223 | -0.7305 | -4.978e-08
9 9 Positive 4.197E+03 683 6.576E+02 682 0.000E+00 0 4.947E-05 683 0.0000E+00 | 4.197 | +03 | 6.576 | +02 | 4.947 | -05 | 4.197 | 0.6576 | 4.947e-08
Negative -4.045E+03 1209 -6.281E+02 1209 0.000E+00 0 -4.768E-05 1209 0.0000E+00 | -4.045 | +03 | -6.281 | +02 | -4.768 | -05 | -4.045 | -0.6281 | -4.768e-08
10 Positive 2.287E+03 1210 6.281E+02 1209 0.000E+00 0 2.695E-05 1210 0.0000E+00 | 2.287 | +03 | 6.281 | +02 | 2.695 | -05 | 2.287 | 0.6281 | 2.695e-08
Negative -2.439E+03 683 -6.576E+02 682 0.000E+00 0 -2.874E-05 683 0.0000E+00 | -2.439 | +03 | -6.576 | +02 | -2.874 | -05 | -2.439 | -0.6576 | -2.874e-08
10 10 Positive 2.439E+03 683 5.395E+02 683 0.000E+00 0 2.874E-05 683 0.0000E+00 | 2.439 | +03 | 5.395 | +02 | 2.874 | -05 | 2.439 | 0.5395 | 2.874e-08
Negative -2.286E+03 1210 -5.146E+02 1209 0.000E+00 0 -2.694E-05 1210 0.0000E+00 | -2.286 | +03 | -5.146 | +02 | -2.694 | -05 | -2.286 | -0.5146 | -2.694e-08
11 Positive 8.640E+02 1210 5.146E+02 1209 0.000E+00 0 1.018E-05 1210 0.0000E+00 | 8.640 | +02 | 5.146 | +02 | 1.018 | -05 | 0.864 | 0.5146 | 1.018e-08
Negative -9.278E+02 683 -5.395E+02 683 0.000E+00 0 -1.094E-05 683 0.0000E+00 | -9.278 | +02 | -5.395 | +02 | -1.094 | -05 | -0.9278 | -0.5395 | -1.094e-08
11 11 Positive 9.278E+02 683 3.314E+02 683 0.000E+00 0 1.094E-05 683 0.0000E+00 | 9.278 | +02 | 3.314 | +02 | 1.094 | -05 | 0.9278 | 0.3314 | 1.094e-08
Negative -8.639E+02 1210 -3.085E+02 1210 0.000E+00 0 -1.018E-05 1210 0.0000E+00 | -8.639 | +02 | -3.085 | +02 | -1.018 | -05 | -0.8639 | -0.3085 | -1.018e-08
12 Positive 3.800E+00 1257 3.085E+02 1210 0.000E+00 0 4.480E-08 1257 0.0000E+00 | 3.800 | +00 | 3.085 | +02 | 4.480 | -08 | 0 | 0.3085 | 0
Negative -2.271E+00 1258 -3.314E+02 683 0.000E+00 0 -2.676E-08 1258 0.0000E+00 | -2.271 | +00 | -3.314 | +02 | -2.676 | -08 | 0 | -0.3314 | 0

## d3
ENVELOPES FOR NODAL DISPLACEMENTS
TIME = 8.2000E+01, ANALYSIS SEGMENT 1
Node X-Displacement Y-Displacement R-Rotation | [6 empty] | pomik [m]
Number Positive Step Negative Step Positive Step Negative Step Positive Step Negative Step | [5 empty] | vozlišče | poz. | neg.
[6 empty] | 1 | 0 | 0
2 6.0153E-05 945 -5.2222E-05 987 0.0000E+00 0 0.0000E+00 0 1.9225E-04 987 -2.0351E-04 278 | 2 | 6.0153 | -05 | -5.2222 | -05 | 2 | 6.0153e-09 | -5.2222e-09
3 1.8812E-04 946 -1.7080E-04 987 0.0000E+00 0 0.0000E+00 0 3.7919E-04 987 -3.9875E-04 278 | 3 | 1.8812 | -04 | -1.7080 | -04 | 3 | 1.8812e-08 | -1.708e-08
4 6.4507E-04 277 -6.0187E-04 987 0.0000E+00 0 0.0000E+00 0 7.3891E-04 987 -7.7105E-04 278 | 4 | 6.4507 | -04 | -6.0187 | -04 | 4 | 6.4507e-08 | -6.0187e-08
5 2.3094E-03 278 -2.1939E-03 987 0.0000E+00 0 0.0000E+00 0 1.3930E-03 987 -1.4338E-03 278 | 5 | 2.3094 | -03 | -2.1939 | -03 | 5 | 2.3094e-07 | -2.1939e-07
6 8.2993E-03 278 -8.0512E-03 987 0.0000E+00 0 0.0000E+00 0 2.5167E-03 987 -2.5198E-03 278 | 6 | 8.2993 | -03 | -8.0512 | -03 | 6 | 8.2993e-07 | -8.0512e-07
7 1.7050E-02 278 -1.6894E-02 987 0.0000E+00 0 0.0000E+00 0 3.4724E-03 987 -3.3680E-03 279 | 7 | 1.7050 | -02 | -1.6894 | -02 | 7 | 1.705e-06 | -1.6894e-06
8 2.7724E-02 278 -2.8078E-02 987 0.0000E+00 0 0.0000E+00 0 4.1318E-03 988 -4.0760E-03 1441 | 8 | 2.7724 | -02 | -2.8078 | -02 | 8 | 2.7724e-06 | -2.8078e-06
9 3.9372E-02 1441 -4.0491E-02 988 0.0000E+00 0 0.0000E+00 0 4.4455E-03 988 -4.4376E-03 1441 | 9 | 3.9372 | -02 | -4.0491 | -02 | 9 | 3.9372e-06 | -4.0491e-06
10 5.2043E-02 1441 -5.3176E-02 988 0.0000E+00 0 0.0000E+00 0 4.5164E-03 988 -4.5118E-03 1441 | 10 | 5.2043 | -02 | -5.3176 | -02 | 10 | 5.2043e-06 | -5.3176e-06
11 6.4838E-02 1441 -6.5977E-02 988 0.0000E+00 0 0.0000E+00 0 4.5506E-03 988 -4.5480E-03 1442 | 11 | 6.4838 | -02 | -6.5977 | -02 | 11 | 6.4838e-06 | -6.5977e-06
12 7.7650E-02 1441 -7.8791E-02 988 0.0000E+00 0 0.0000E+00 0 4.5596E-03 988 -4.5579E-03 1442 | 12 | 7.7650 | -02 | -7.8791 | -02 | 12 | 7.765e-06 | -7.8791e-06
ENVELOPES FOR ELEMENT GROUP 1, TIME = 8.2000E+01, ANALYSIS SEGMENT 1
BEAM (TAKEDAS HYST.) ELEMENTS (TYPE 03)
Elem Node Bending Step Shear Step Axial Step Tot. Hinge Step Accumulated
No. No. Moment No. Force No. Force No. Rotation No. Rotations | [11 empty] | Moment [kNm] |  | Prečna sila [kN] |  | theta
[7 empty] | M [kNm] | V[kN] | theta | element | višina [m] | poz. | neg. | poz. | neg. | poz | neg
1 1 Positive 1.452E+04 278 9.576E+02 945 0.000E+00 0 1.047E-04 278 2.7555E-03 | 1.452 | +04 | 9.576 | +02 | 1.047 | -04 | 14.52 | 0.9576 | 1.047e-07 | 1 | 0 | 14.52 | -14.09 | 0.9576 | -0.9322 | 1.047e-07 | -9.747e-08
Negative -1.409E+04 987 -9.322E+02 227 0.000E+00 0 -9.747E-05 987 -2.7304E-03 | -1.409 | +04 | -9.322 | +02 | -9.747 | -05 | -14.09 | -0.9322 | -9.747e-08 |  | 0.35 | 13.84 | -14.22 | 0.9322 | -0.9576 | 9.478e-08 | -9.884e-08
2 Positive 1.384E+04 987 9.322E+02 227 0.000E+00 0 9.478E-05 987 2.5547E-03 | 1.384 | +04 | 9.322 | +02 | 9.478 | -05 | 13.84 | 0.9322 | 9.478e-08 | 2 | 0.35 | 14.26 | -13.84 | 0.9576 | -0.9322 | 9.925e-08 | -9.482e-08
Negative -1.422E+04 278 -9.576E+02 945 0.000E+00 0 -9.884E-05 278 -2.5783E-03 | -1.422 | +04 | -9.576 | +02 | -9.884 | -05 | -14.22 | -0.9576 | -9.884e-08 |  | 0.7 | 13.59 | -13.95 | 0.9322 | -0.9576 | 9.213e-08 | -9.598e-08
2 2 Positive 1.426E+04 278 9.576E+02 945 0.000E+00 0 9.925E-05 278 2.5799E-03 | 1.426 | +04 | 9.576 | +02 | 9.925 | -05 | 14.26 | 0.9576 | 9.925e-08 | 3 | 0.7 | 13.94 | -13.6 | 0.9576 | -0.9318 | 1.927e-07 | -1.853e-07
Negative -1.384E+04 987 -9.322E+02 227 0.000E+00 0 -9.482E-05 987 -2.5560E-03 | -1.384 | +04 | -9.322 | +02 | -9.482 | -05 | -13.84 | -0.9322 | -9.482e-08 |  | 1.4 | 13.1 | -13.34 | 0.9318 | -0.9576 | 1.745e-07 | -1.796e-07
3 Positive 1.359E+04 987 9.322E+02 227 0.000E+00 0 9.213E-05 987 2.4452E-03 | 1.359 | +04 | 9.322 | +02 | 9.213 | -05 | 13.59 | 0.9322 | 9.213e-08 | 4 | 1.4 | 13.32 | -13.11 | 0.9574 | -0.9309 | 3.576e-07 | -3.484e-07
Negative -1.395E+04 278 -9.576E+02 945 0.000E+00 0 -9.598E-05 278 -2.4682E-03 | -1.395 | +04 | -9.576 | +02 | -9.598 | -05 | -13.95 | -0.9576 | -9.598e-08 |  | 2.8 | 12.13 | -12.11 | 0.9309 | -0.9574 | 3.062e-07 | -3.051e-07
3 3 Positive 1.394E+04 278 9.576E+02 945 0.000E+00 0 1.927E-04 278 4.9632E-03 | 1.394 | +04 | 9.576 | +02 | 1.927 | -04 | 13.94 | 0.9576 | 1.927e-07 | 5 | 2.8 | 12.1 | -12.13 | 0.9486 | -0.8247 | 6.519e-07 | -6.545e-07
Negative -1.360E+04 987 -9.318E+02 227 0.000E+00 0 -1.853E-04 987 -4.9151E-03 | -1.360 | +04 | -9.318 | +02 | -1.853 | -04 | -13.6 | -0.9318 | -1.853e-07 |  | 5.6 | 10.07 | -9.966 | 0.8247 | -0.9486 | 4.698e-07 | -4.607e-07
4 Positive 1.310E+04 987 9.318E+02 227 0.000E+00 0 1.745E-04 987 4.4903E-03 | 1.310 | +04 | 9.318 | +02 | 1.745 | -04 | 13.1 | 0.9318 | 1.745e-07 | 6 | 5.6 | 9.9 | -10.03 | 0.8871 | -0.8121 | 5.803e-07 | -5.952e-07
Negative -1.334E+04 278 -9.576E+02 945 0.000E+00 0 -1.796E-04 278 -4.5344E-03 | -1.334 | +04 | -9.576 | +02 | -1.796 | -04 | -13.34 | -0.9576 | -1.796e-07 |  | 8.4 | 7.954 | -8.134 | 0.8121 | -0.8871 | 3.628e-07 | -3.829e-07
4 4 Positive 1.332E+04 278 9.574E+02 945 0.000E+00 0 3.576E-04 278 9.0277E-03 | 1.332 | +04 | 9.574 | +02 | 3.576 | -04 | 13.32 | 0.9574 | 3.576e-07 | 7 | 8.4 | 8.101 | -7.913 | 0.7759 | -0.7928 | 5.083e-07 | -4.813e-07
Negative -1.311E+04 986 -9.309E+02 227 0.000E+00 0 -3.484E-04 986 -8.9345E-03 | -1.311 | +04 | -9.309 | +02 | -3.484 | -04 | -13.11 | -0.9309 | -3.484e-07 |  | 11.2 | 5.85 | -6.14 | 0.7928 | -0.7759 | 1.855e-07 | -2.271e-07
5 Positive 1.213E+04 986 9.309E+02 227 0.000E+00 0 3.062E-04 986 7.3980E-03 | 1.213 | +04 | 9.309 | +02 | 3.062 | -04 | 12.13 | 0.9309 | 3.062e-07 | 8 | 11.2 | 6.129 | -5.853 | 0.7243 | -0.7126 | 3.213e-07 | -2.711e-07
Negative -1.211E+04 278 -9.574E+02 945 0.000E+00 0 -3.051E-04 278 -7.4837E-03 | -1.211 | +04 | -9.574 | +02 | -3.051 | -04 | -12.11 | -0.9574 | -3.051e-07 |  | 14 | 3.861 | -4.326 | 0.7126 | -0.7243 | 4.551e-08 | -5.099e-08
5 5 Positive 1.210E+04 278 9.486E+02 945 0.000E+00 0 6.519E-04 278 1.6429E-02 | 1.210 | +04 | 9.486 | +02 | 6.519 | -04 | 12.1 | 0.9486 | 6.519e-07 | 9 | 14 | 4.334 | -3.894 | 0.6604 | -0.631 | 5.108e-08 | -4.59e-08
Negative -1.213E+04 986 -8.247E+02 228 0.000E+00 0 -6.545E-04 986 -1.6242E-02 | -1.213 | +04 | -8.247 | +02 | -6.545 | -04 | -12.13 | -0.8247 | -6.545e-07 |  | 16.8 | 2.223 | -2.522 | 0.631 | -0.6604 | 2.621e-08 | -2.973e-08
6 Positive 1.007E+04 987 8.247E+02 228 0.000E+00 0 4.698E-04 987 1.0429E-02 | 1.007 | +04 | 8.247 | +02 | 4.698 | -04 | 10.07 | 0.8247 | 4.698e-07 | 10 | 16.8 | 2.522 | -2.223 | 0.5577 | -0.4906 | 2.972e-08 | -2.62e-08
Negative -9.966E+03 1035 -9.486E+02 945 0.000E+00 0 -4.607E-04 1035 -1.0521E-02 | -9.966 | +03 | -9.486 | +02 | -4.607 | -04 | -9.966 | -0.9486 | -4.607e-07 |  | 19.6 | 0.8532 | -0.96 | 0.4906 | -0.5577 | 1.006e-08 | -1.132e-08
6 6 Positive 9.900E+03 1035 8.871E+02 945 0.000E+00 0 5.803E-04 1035 1.4436E-02 | 9.900 | +03 | 8.871 | +02 | 5.803 | -04 | 9.9 | 0.8871 | 5.803e-07 | 11 | 19.6 | 0.9596 | -0.852 | 0.3428 | -0.3047 | 1.131e-08 | -1.004e-08
Negative -1.003E+04 987 -8.121E+02 983 0.000E+00 0 -5.952E-04 987 -1.4286E-02 | -1.003 | +04 | -8.121 | +02 | -5.952 | -04 | -10.03 | -0.8121 | -5.952e-07 |  | 22.4 | 0 | 0 | 0.3047 | -0.3428 | 0 | 0
7 Positive 7.954E+03 988 8.121E+02 983 0.000E+00 0 3.628E-04 988 8.3572E-03 | 7.954 | +03 | 8.121 | +02 | 3.628 | -04 | 7.954 | 0.8121 | 3.628e-07
Negative -8.134E+03 1036 -8.871E+02 945 0.000E+00 0 -3.829E-04 1036 -8.4099E-03 | -8.134 | +03 | -8.871 | +02 | -3.829 | -04 | -8.134 | -0.8871 | -3.829e-07
7 7 Positive 8.101E+03 1036 7.759E+02 280 0.000E+00 0 5.083E-04 1036 1.2395E-02 | 8.101 | +03 | 7.759 | +02 | 5.083 | -04 | 8.101 | 0.7759 | 5.083e-07
Negative -7.913E+03 989 -7.928E+02 983 0.000E+00 0 -4.813E-04 989 -1.2316E-02 | -7.913 | +03 | -7.928 | +02 | -4.813 | -04 | -7.913 | -0.7928 | -4.813e-07
8 Positive 5.850E+03 989 7.928E+02 983 0.000E+00 0 1.855E-04 989 3.9741E-03 | 5.850 | +03 | 7.928 | +02 | 1.855 | -04 | 5.85 | 0.7928 | 1.855e-07
Negative -6.140E+03 1037 -7.759E+02 280 0.000E+00 0 -2.271E-04 1037 -3.9837E-03 | -6.140 | +03 | -7.759 | +02 | -2.271 | -04 | -6.14 | -0.7759 | -2.271e-07
8 8 Positive 6.129E+03 1037 7.243E+02 1035 0.000E+00 0 3.213E-04 1037 7.0434E-03 | 6.129 | +03 | 7.243 | +02 | 3.213 | -04 | 6.129 | 0.7243 | 3.213e-07
Negative -5.853E+03 989 -7.126E+02 989 0.000E+00 0 -2.711E-04 989 -7.0133E-03 | -5.853 | +03 | -7.126 | +02 | -2.711 | -04 | -5.853 | -0.7126 | -2.711e-07
9 Positive 3.861E+03 988 7.126E+02 989 0.000E+00 0 4.551E-05 988 0.0000E+00 | 3.861 | +03 | 7.126 | +02 | 4.551 | -05 | 3.861 | 0.7126 | 4.551e-08
Negative -4.326E+03 954 -7.243E+02 1035 0.000E+00 0 -5.099E-05 954 0.0000E+00 | -4.326 | +03 | -7.243 | +02 | -5.099 | -05 | -4.326 | -0.7243 | -5.099e-08
9 9 Positive 4.334E+03 954 6.604E+02 1036 0.000E+00 0 5.108E-05 954 0.0000E+00 | 4.334 | +03 | 6.604 | +02 | 5.108 | -05 | 4.334 | 0.6604 | 5.108e-08
Negative -3.894E+03 988 -6.310E+02 988 0.000E+00 0 -4.590E-05 988 0.0000E+00 | -3.894 | +03 | -6.310 | +02 | -4.590 | -05 | -3.894 | -0.631 | -4.59e-08
10 Positive 2.223E+03 459 6.310E+02 988 0.000E+00 0 2.621E-05 459 0.0000E+00 | 2.223 | +03 | 6.310 | +02 | 2.621 | -05 | 2.223 | 0.631 | 2.621e-08
Negative -2.522E+03 954 -6.604E+02 1036 0.000E+00 0 -2.973E-05 954 0.0000E+00 | -2.522 | +03 | -6.604 | +02 | -2.973 | -05 | -2.522 | -0.6604 | -2.973e-08
10 10 Positive 2.522E+03 954 5.577E+02 954 0.000E+00 0 2.972E-05 954 0.0000E+00 | 2.522 | +03 | 5.577 | +02 | 2.972 | -05 | 2.522 | 0.5577 | 2.972e-08
Negative -2.223E+03 460 -4.906E+02 459 0.000E+00 0 -2.620E-05 460 0.0000E+00 | -2.223 | +03 | -4.906 | +02 | -2.620 | -05 | -2.223 | -0.4906 | -2.62e-08
11 Positive 8.532E+02 460 4.906E+02 459 0.000E+00 0 1.006E-05 460 0.0000E+00 | 8.532 | +02 | 4.906 | +02 | 1.006 | -05 | 0.8532 | 0.4906 | 1.006e-08
Negative -9.600E+02 954 -5.577E+02 954 0.000E+00 0 -1.132E-05 954 0.0000E+00 | -9.600 | +02 | -5.577 | +02 | -1.132 | -05 | -0.96 | -0.5577 | -1.132e-08
11 11 Positive 9.596E+02 954 3.428E+02 954 0.000E+00 0 1.131E-05 954 0.0000E+00 | 9.596 | +02 | 3.428 | +02 | 1.131 | -05 | 0.9596 | 0.3428 | 1.131e-08
Negative -8.520E+02 460 -3.047E+02 460 0.000E+00 0 -1.004E-05 460 0.0000E+00 | -8.520 | +02 | -3.047 | +02 | -1.004 | -05 | -0.852 | -0.3047 | -1.004e-08
12 Positive 9.778E+00 456 3.047E+02 460 0.000E+00 0 1.153E-07 456 0.0000E+00 | 9.778 | +00 | 3.047 | +02 | 1.153 | -07 | 0 | 0.3047 | 0
Negative -5.842E+00 457 -3.428E+02 954 0.000E+00 0 -6.886E-08 457 0.0000E+00 | -5.842 | +00 | -3.428 | +02 | -6.886 | -08 | 0 | -0.3428 | 0

## d4
ENVELOPES FOR NODAL DISPLACEMENTS
TIME = 8.2000E+01, ANALYSIS SEGMENT 1
Node X-Displacement Y-Displacement R-Rotation | [6 empty] | pomik [m]
Number Positive Step Negative Step Positive Step Negative Step Positive Step Negative Step | [5 empty] | vozlišče | poz. | neg.
[6 empty] | 1 | 0 | 0
2 8.1715E-05 928 -6.2101E-05 300 0.0000E+00 0 0.0000E+00 0 1.8897E-04 972 -2.7239E-04 929 | 2 | 8.1715 | -05 | -6.2101 | -05 | 2 | 8.1715e-09 | -6.2101e-09
3 2.4372E-04 928 -1.8316E-04 300 0.0000E+00 0 0.0000E+00 0 3.7286E-04 972 -4.9925E-04 929 | 3 | 2.4372 | -04 | -1.8316 | -04 | 3 | 2.4372e-08 | -1.8316e-08
4 7.7929E-04 928 -5.9306E-04 300 0.0000E+00 0 0.0000E+00 0 7.2704E-04 972 -8.8990E-04 928 | 4 | 7.7929 | -04 | -5.9306 | -04 | 4 | 7.7929e-08 | -5.9306e-08
5 2.6371E-03 928 -2.1458E-03 972 0.0000E+00 0 0.0000E+00 0 1.3735E-03 973 -1.5851E-03 928 | 5 | 2.6371 | -03 | -2.1458 | -03 | 5 | 2.6371e-07 | -2.1458e-07
6 9.1308E-03 928 -7.9218E-03 972 0.0000E+00 0 0.0000E+00 0 2.4987E-03 973 -2.7281E-03 929 | 6 | 9.1308 | -03 | -7.9218 | -03 | 6 | 9.1308e-07 | -7.9218e-07
7 1.8526E-02 929 -1.6718E-02 973 0.0000E+00 0 0.0000E+00 0 3.4797E-03 974 -3.6479E-03 930 | 7 | 1.8526 | -02 | -1.6718 | -02 | 7 | 1.8526e-06 | -1.6718e-06
8 3.0037E-02 930 -2.7934E-02 974 0.0000E+00 0 0.0000E+00 0 4.1857E-03 975 -4.2497E-03 932 | 8 | 3.0037 | -02 | -2.7934 | -02 | 8 | 3.0037e-06 | -2.7934e-06
9 4.2459E-02 931 -4.0456E-02 974 0.0000E+00 0 0.0000E+00 0 4.5511E-03 976 -4.5549E-03 933 | 9 | 4.2459 | -02 | -4.0456 | -02 | 9 | 4.2459e-06 | -4.0456e-06
10 5.5273E-02 931 -5.3383E-02 975 0.0000E+00 0 0.0000E+00 0 4.6281E-03 976 -4.6281E-03 933 | 10 | 5.5273 | -02 | -5.3383 | -02 | 10 | 5.5273e-06 | -5.3383e-06
11 6.8234E-02 932 -6.6432E-02 975 0.0000E+00 0 0.0000E+00 0 4.6657E-03 976 -4.6634E-03 933 | 11 | 6.8234 | -02 | -6.6432 | -02 | 11 | 6.8234e-06 | -6.6432e-06
12 8.1311E-02 932 -7.9498E-02 975 0.0000E+00 0 0.0000E+00 0 4.6758E-03 976 -4.6728E-03 933 | 12 | 8.1311 | -02 | -7.9498 | -02 | 12 | 8.1311e-06 | -7.9498e-06
ENVELOPES FOR ELEMENT GROUP 1, TIME = 8.2000E+01, ANALYSIS SEGMENT 1
BEAM (TAKEDAS HYST.) ELEMENTS (TYPE 03)
Elem Node Bending Step Shear Step Axial Step Tot. Hinge Step Accumulated
No. No. Moment No. Force No. Force No. Rotation No. Rotations | [11 empty] | Moment [kNm] |  | Prečna sila [kN] |  | theta
[7 empty] | M [kNm] | V[kN] | theta | element | višina [m] | poz. | neg. | poz. | neg. | poz | neg
1 1 Positive 1.476E+04 929 1.157E+03 923 0.000E+00 0 1.708E-04 929 4.1185E-03 | 1.476 | +04 | 1.157 | +03 | 1.708 | -04 | 14.76 | 1.157 | 1.708e-07 | 1 | 0 | 14.76 | -13.93 | 1.157 | -1.222 | 1.708e-07 | -9.57e-08
Negative -1.393E+04 972 -1.222E+03 300 0.000E+00 0 -9.570E-05 972 -4.0883E-03 | -1.393 | +04 | -1.222 | +03 | -9.570 | -05 | -13.93 | -1.222 | -9.57e-08 |  | 0.35 | 13.7 | -14.47 | 1.222 | -1.157 | 9.327e-08 | -1.016e-07
2 Positive 1.370E+04 972 1.222E+03 300 0.000E+00 0 9.327E-05 972 2.8520E-03 | 1.370 | +04 | 1.222 | +03 | 9.327 | -05 | 13.7 | 1.222 | 9.327e-08 | 2 | 0.35 | 14.6 | -13.69 | 1.157 | -1.222 | 1.279e-07 | -9.316e-08
Negative -1.447E+04 929 -1.157E+03 923 0.000E+00 0 -1.016E-04 929 -2.8547E-03 | -1.447 | +04 | -1.157 | +03 | -1.016 | -04 | -14.47 | -1.157 | -1.016e-07 |  | 0.7 | 13.47 | -14.29 | 1.222 | -1.157 | 9.073e-08 | -9.967e-08
2 2 Positive 1.460E+04 928 1.157E+03 923 0.000E+00 0 1.279E-04 928 3.2931E-03 | 1.460 | +04 | 1.157 | +03 | 1.279 | -04 | 14.6 | 1.157 | 1.279e-07 | 3 | 0.7 | 14.47 | -13.45 | 1.157 | -1.221 | 2.042e-07 | -1.82e-07
Negative -1.369E+04 972 -1.222E+03 300 0.000E+00 0 -9.316E-05 972 -3.2805E-03 | -1.369 | +04 | -1.222 | +03 | -9.316 | -05 | -13.69 | -1.222 | -9.316e-08 |  | 1.4 | 13 | -13.78 | 1.221 | -1.157 | 1.722e-07 | -1.892e-07
3 Positive 1.347E+04 972 1.222E+03 300 0.000E+00 0 9.073E-05 972 2.7345E-03 | 1.347 | +04 | 1.222 | +03 | 9.073 | -05 | 13.47 | 1.222 | 9.073e-08 | 4 | 1.4 | 13.74 | -12.97 | 1.155 | -1.223 | 3.756e-07 | -3.422e-07
Negative -1.429E+04 928 -1.157E+03 923 0.000E+00 0 -9.967E-05 928 -2.7379E-03 | -1.429 | +04 | -1.157 | +03 | -9.967 | -05 | -14.29 | -1.157 | -9.967e-08 |  | 2.8 | 12.14 | -12.47 | 1.223 | -1.155 | 3.063e-07 | -3.209e-07
3 3 Positive 1.447E+04 926 1.157E+03 923 0.000E+00 0 2.042E-04 926 5.5191E-03 | 1.447 | +04 | 1.157 | +03 | 2.042 | -04 | 14.47 | 1.157 | 2.042e-07 | 5 | 2.8 | 12.41 | -12.08 | 1.038 | -1.092 | 6.802e-07 | -6.505e-07
Negative -1.345E+04 972 -1.221E+03 300 0.000E+00 0 -1.820E-04 972 -5.5244E-03 | -1.345 | +04 | -1.221 | +03 | -1.820 | -04 | -13.45 | -1.221 | -1.82e-07 |  | 5.6 | 10.26 | -10.14 | 1.092 | -1.038 | 4.872e-07 | -4.765e-07
4 Positive 1.300E+04 972 1.221E+03 300 0.000E+00 0 1.722E-04 972 5.0288E-03 | 1.300 | +04 | 1.221 | +03 | 1.722 | -04 | 13 | 1.221 | 1.722e-07 | 6 | 5.6 | 10.06 | -10.18 | 0.9119 | -0.9099 | 5.978e-07 | -6.12e-07
Negative -1.378E+04 927 -1.157E+03 923 0.000E+00 0 -1.892E-04 927 -5.0328E-03 | -1.378 | +04 | -1.157 | +03 | -1.892 | -04 | -13.78 | -1.157 | -1.892e-07 |  | 8.4 | 8.31 | -8.028 | 0.9099 | -0.9119 | 4.025e-07 | -3.71e-07
4 4 Positive 1.374E+04 927 1.155E+03 923 0.000E+00 0 3.756E-04 927 1.0011E-02 | 1.374 | +04 | 1.155 | +03 | 3.756 | -04 | 13.74 | 1.155 | 3.756e-07 | 7 | 8.4 | 7.924 | -8.21 | 0.8212 | -0.7822 | 4.83e-07 | -5.24e-07
Negative -1.297E+04 972 -1.223E+03 300 0.000E+00 0 -3.422E-04 972 -1.0003E-02 | -1.297 | +04 | -1.223 | +03 | -3.422 | -04 | -12.97 | -1.223 | -3.422e-07 |  | 11.2 | 6.365 | -6.037 | 0.7822 | -0.8212 | 2.593e-07 | -2.122e-07
5 Positive 1.214E+04 973 1.223E+03 300 0.000E+00 0 3.063E-04 973 8.2571E-03 | 1.214 | +04 | 1.223 | +03 | 3.063 | -04 | 12.14 | 1.223 | 3.063e-07 | 8 | 11.2 | 6.017 | -6.344 | 0.7004 | -0.7281 | 3.009e-07 | -3.606e-07
Negative -1.247E+04 929 -1.155E+03 923 0.000E+00 0 -3.209E-04 929 -8.2758E-03 | -1.247 | +04 | -1.155 | +03 | -3.209 | -04 | -12.47 | -1.155 | -3.209e-07 |  | 14 | 4.395 | -4.127 | 0.7281 | -0.7004 | 5.18e-08 | -4.864e-08
5 5 Positive 1.241E+04 929 1.038E+03 924 0.000E+00 0 6.802E-04 929 1.8155E-02 | 1.241 | +04 | 1.038 | +03 | 6.802 | -04 | 12.41 | 1.038 | 6.802e-07 | 9 | 14 | 4.13 | -4.381 | 0.652 | -0.6846 | 4.868e-08 | -5.348e-08
Negative -1.208E+04 973 -1.092E+03 300 0.000E+00 0 -6.505E-04 973 -1.8115E-02 | -1.208 | +04 | -1.092 | +03 | -6.505 | -04 | -12.08 | -1.092 | -6.505e-07 |  | 16.8 | 2.502 | -2.33 | 0.6846 | -0.652 | 2.949e-08 | -2.746e-08
6 Positive 1.026E+04 975 1.092E+03 300 0.000E+00 0 4.872E-04 975 1.2048E-02 | 1.026 | +04 | 1.092 | +03 | 4.872 | -04 | 10.26 | 1.092 | 4.872e-07 | 10 | 16.8 | 2.33 | -2.501 | 0.5228 | -0.5586 | 2.746e-08 | -2.948e-08
Negative -1.014E+04 931 -1.038E+03 924 0.000E+00 0 -4.765E-04 931 -1.2105E-02 | -1.014 | +04 | -1.038 | +03 | -4.765 | -04 | -10.14 | -1.038 | -4.765e-07 |  | 19.6 | 0.9372 | -0.8658 | 0.5586 | -0.5228 | 1.105e-08 | -1.02e-08
6 6 Positive 1.006E+04 931 9.119E+02 926 0.000E+00 0 5.978E-04 931 1.6599E-02 | 1.006 | +04 | 9.119 | +02 | 5.978 | -04 | 10.06 | 0.9119 | 5.978e-07 | 11 | 19.6 | 0.8658 | -0.9371 | 0.3092 | -0.3347 | 1.02e-08 | -1.105e-08
Negative -1.018E+04 975 -9.099E+02 300 0.000E+00 0 -6.120E-04 975 -1.6528E-02 | -1.018 | +04 | -9.099 | +02 | -6.120 | -04 | -10.18 | -0.9099 | -6.12e-07 |  | 22.4 | 0 | 0 | 0.3347 | -0.3092 | 0 | 0
7 Positive 8.310E+03 977 9.099E+02 300 0.000E+00 0 4.025E-04 977 9.8505E-03 | 8.310 | +03 | 9.099 | +02 | 4.025 | -04 | 8.31 | 0.9099 | 4.025e-07
Negative -8.028E+03 934 -9.119E+02 926 0.000E+00 0 -3.710E-04 934 -9.9136E-03 | -8.028 | +03 | -9.119 | +02 | -3.710 | -04 | -8.028 | -0.9119 | -3.71e-07
7 7 Positive 7.924E+03 934 8.212E+02 929 0.000E+00 0 4.830E-04 934 1.4328E-02 | 7.924 | +03 | 8.212 | +02 | 4.830 | -04 | 7.924 | 0.8212 | 4.83e-07
Negative -8.210E+03 977 -7.822E+02 973 0.000E+00 0 -5.240E-04 977 -1.4248E-02 | -8.210 | +03 | -7.822 | +02 | -5.240 | -04 | -8.21 | -0.7822 | -5.24e-07
8 Positive 6.365E+03 979 7.822E+02 973 0.000E+00 0 2.593E-04 979 5.2140E-03 | 6.365 | +03 | 7.822 | +02 | 2.593 | -04 | 6.365 | 0.7822 | 2.593e-07
Negative -6.037E+03 935 -8.212E+02 929 0.000E+00 0 -2.122E-04 935 -5.2681E-03 | -6.037 | +03 | -8.212 | +02 | -2.122 | -04 | -6.037 | -0.8212 | -2.122e-07
8 8 Positive 6.017E+03 935 7.004E+02 933 0.000E+00 0 3.009E-04 935 8.8233E-03 | 6.017 | +03 | 7.004 | +02 | 3.009 | -04 | 6.017 | 0.7004 | 3.009e-07
Negative -6.344E+03 979 -7.281E+02 974 0.000E+00 0 -3.606E-04 979 -8.7478E-03 | -6.344 | +03 | -7.281 | +02 | -3.606 | -04 | -6.344 | -0.7281 | -3.606e-07
9 Positive 4.395E+03 979 7.281E+02 974 0.000E+00 0 5.180E-05 979 0.0000E+00 | 4.395 | +03 | 7.281 | +02 | 5.180 | -05 | 4.395 | 0.7281 | 5.18e-08
Negative -4.127E+03 935 -7.004E+02 933 0.000E+00 0 -4.864E-05 935 0.0000E+00 | -4.127 | +03 | -7.004 | +02 | -4.864 | -05 | -4.127 | -0.7004 | -4.864e-08
9 9 Positive 4.130E+03 935 6.520E+02 934 0.000E+00 0 4.868E-05 935 3.9212E-05 | 4.130 | +03 | 6.520 | +02 | 4.868 | -05 | 4.13 | 0.652 | 4.868e-08
Negative -4.381E+03 980 -6.846E+02 978 0.000E+00 0 -5.348E-05 980 -3.8131E-05 | -4.381 | +03 | -6.846 | +02 | -5.348 | -05 | -4.381 | -0.6846 | -5.348e-08
10 Positive 2.502E+03 980 6.846E+02 978 0.000E+00 0 2.949E-05 980 0.0000E+00 | 2.502 | +03 | 6.846 | +02 | 2.949 | -05 | 2.502 | 0.6846 | 2.949e-08
Negative -2.330E+03 935 -6.520E+02 934 0.000E+00 0 -2.746E-05 935 0.0000E+00 | -2.330 | +03 | -6.520 | +02 | -2.746 | -05 | -2.33 | -0.652 | -2.746e-08
10 10 Positive 2.330E+03 935 5.228E+02 935 0.000E+00 0 2.746E-05 935 0.0000E+00 | 2.330 | +03 | 5.228 | +02 | 2.746 | -05 | 2.33 | 0.5228 | 2.746e-08
Negative -2.501E+03 980 -5.586E+02 980 0.000E+00 0 -2.948E-05 980 0.0000E+00 | -2.501 | +03 | -5.586 | +02 | -2.948 | -05 | -2.501 | -0.5586 | -2.948e-08
11 Positive 9.372E+02 980 5.586E+02 980 0.000E+00 0 1.105E-05 980 0.0000E+00 | 9.372 | +02 | 5.586 | +02 | 1.105 | -05 | 0.9372 | 0.5586 | 1.105e-08
Negative -8.658E+02 935 -5.228E+02 935 0.000E+00 0 -1.020E-05 935 0.0000E+00 | -8.658 | +02 | -5.228 | +02 | -1.020 | -05 | -0.8658 | -0.5228 | -1.02e-08
11 11 Positive 8.658E+02 935 3.092E+02 935 0.000E+00 0 1.020E-05 935 0.0000E+00 | 8.658 | +02 | 3.092 | +02 | 1.020 | -05 | 0.8658 | 0.3092 | 1.02e-08
Negative -9.371E+02 980 -3.347E+02 980 0.000E+00 0 -1.105E-05 980 0.0000E+00 | -9.371 | +02 | -3.347 | +02 | -1.105 | -05 | -0.9371 | -0.3347 | -1.105e-08
12 Positive 2.460E-01 990 3.347E+02 980 0.000E+00 0 2.900E-09 990 0.0000E+00 | 2.460 | -01 | 3.347 | +02 | 2.900 | -09 | 0 | 0.3347 | 0
Negative -2.027E-01 282 -3.092E+02 935 0.000E+00 0 -2.389E-09 282 0.0000E+00 | -2.027 | -01 | -3.092 | +02 | -2.389 | -09 | 0 | -0.3092 | 0

## d5
ENVELOPES FOR NODAL DISPLACEMENTS
TIME = 8.2000E+01, ANALYSIS SEGMENT 1
Node X-Displacement Y-Displacement R-Rotation | [6 empty] | pomik [m]
Number Positive Step Negative Step Positive Step Negative Step Positive Step Negative Step | [5 empty] | vozlišče | poz. | neg.
[6 empty] | 1 | 0 | 0
2 9.3803E-05 991 -1.0410E-04 1042 0.0000E+00 0 0.0000E+00 0 3.8261E-04 1045 -3.2741E-04 994 | 2 | 9.3803 | -05 | -1.0410 | -04 | 2 | 9.3803e-09 | -1.041e-08
3 2.8581E-04 993 -3.2954E-04 1044 0.0000E+00 0 0.0000E+00 0 7.0763E-04 1045 -5.9442E-04 994 | 3 | 2.8581 | -04 | -3.2954 | -04 | 3 | 2.8581e-08 | -3.2954e-08
4 9.0945E-04 993 -1.1105E-03 1044 0.0000E+00 0 0.0000E+00 0 1.2503E-03 1044 -1.0233E-03 994 | 4 | 9.0945 | -04 | -1.1105 | -03 | 4 | 9.0945e-08 | -1.1105e-07
5 2.9643E-03 993 -3.5302E-03 1044 0.0000E+00 0 0.0000E+00 0 2.0122E-03 1044 -1.7408E-03 993 | 5 | 2.9643 | -03 | -3.5302 | -03 | 5 | 2.9643e-07 | -3.5302e-07
6 9.9656E-03 993 -1.1384E-02 1044 0.0000E+00 0 0.0000E+00 0 3.2498E-03 1044 -2.9387E-03 994 | 6 | 9.9656 | -03 | -1.1384 | -02 | 6 | 9.9656e-07 | -1.1384e-06
7 2.0063E-02 994 -2.2435E-02 1044 0.0000E+00 0 0.0000E+00 0 4.2666E-03 1044 -3.9284E-03 995 | 7 | 2.0063 | -02 | -2.2435 | -02 | 7 | 2.0063e-06 | -2.2435e-06
8 3.2519E-02 994 -3.5946E-02 1044 0.0000E+00 0 0.0000E+00 0 4.9920E-03 1045 -4.5969E-03 996 | 8 | 3.2519 | -02 | -3.5946 | -02 | 8 | 3.2519e-06 | -3.5946e-06
9 4.6173E-02 995 -5.0940E-02 1044 0.0000E+00 0 0.0000E+00 0 5.3583E-03 1045 -4.9108E-03 997 | 9 | 4.6173 | -02 | -5.0940 | -02 | 9 | 4.6173e-06 | -5.094e-06
10 6.0079E-02 995 -6.6139E-02 1044 0.0000E+00 0 0.0000E+00 0 5.4237E-03 1045 -4.9820E-03 997 | 10 | 6.0079 | -02 | -6.6139 | -02 | 10 | 6.0079e-06 | -6.6139e-06
11 7.4175E-02 996 -8.1427E-02 1044 0.0000E+00 0 0.0000E+00 0 5.4545E-03 1045 -5.0161E-03 997 | 11 | 7.4175 | -02 | -8.1427 | -02 | 11 | 7.4175e-06 | -8.1427e-06
12 8.8284E-02 996 -9.6743E-02 1045 0.0000E+00 0 0.0000E+00 0 5.4625E-03 1045 -5.0252E-03 997 | 12 | 8.8284 | -02 | -9.6743 | -02 | 12 | 8.8284e-06 | -9.6743e-06
ENVELOPES FOR ELEMENT GROUP 1, TIME = 8.2000E+01, ANALYSIS SEGMENT 1
BEAM (TAKEDAS HYST.) ELEMENTS (TYPE 03)
Elem Node Bending Step Shear Step Axial Step Tot. Hinge Step Accumulated
No. No. Moment No. Force No. Force No. Rotation No. Rotations | [11 empty] | Moment [kNm] |  | Prečna sila [kN] |  | theta
[7 empty] | M [kNm] | V[kN] | theta | element | višina [m] | poz. | neg. | poz. | neg. | poz | neg
1 1 Positive 1.488E+04 993 1.124E+03 984 0.000E+00 0 2.032E-04 993 3.0970E-03 | 1.488 | +04 | 1.124 | +03 | 2.032 | -04 | 14.88 | 1.124 | 2.032e-07 | 1 | 0 | 14.88 | -14.98 | 1.124 | -1.196 | 2.032e-07 | -2.314e-07
Negative -1.498E+04 1044 -1.196E+03 1025 0.000E+00 0 -2.314E-04 1044 -3.1238E-03 | -1.498 | +04 | -1.196 | +03 | -2.314 | -04 | -14.98 | -1.196 | -2.314e-07 |  | 0.35 | 14.69 | -14.59 | 1.196 | -1.124 | 1.513e-07 | -1.242e-07
2 Positive 1.469E+04 1045 1.196E+03 1025 0.000E+00 0 1.513E-04 1045 2.1056E-03 | 1.469 | +04 | 1.196 | +03 | 1.513 | -04 | 14.69 | 1.196 | 1.513e-07 | 2 | 0.35 | 14.74 | -14.88 | 1.13 | -1.197 | 1.659e-07 | -2.053e-07
Negative -1.459E+04 994 -1.124E+03 984 0.000E+00 0 -1.242E-04 994 -2.0883E-03 | -1.459 | +04 | -1.124 | +03 | -1.242 | -04 | -14.59 | -1.124 | -1.242e-07 |  | 0.7 | 14.58 | -14.45 | 1.197 | -1.13 | 1.202e-07 | -1.013e-07
2 2 Positive 1.474E+04 993 1.130E+03 984 0.000E+00 0 1.659E-04 993 2.6497E-03 | 1.474 | +04 | 1.130 | +03 | 1.659 | -04 | 14.74 | 1.13 | 1.659e-07 | 3 | 0.7 | 14.57 | -14.77 | 1.13 | -1.198 | 2.387e-07 | -3.491e-07
Negative -1.488E+04 1043 -1.197E+03 1025 0.000E+00 0 -2.053E-04 1043 -2.6759E-03 | -1.488 | +04 | -1.197 | +03 | -2.053 | -04 | -14.88 | -1.197 | -2.053e-07 |  | 1.4 | 14.15 | -13.95 | 1.198 | -1.13 | 1.971e-07 | -1.928e-07
3 Positive 1.458E+04 1044 1.197E+03 1025 0.000E+00 0 1.202E-04 1044 1.7177E-03 | 1.458 | +04 | 1.197 | +03 | 1.202 | -04 | 14.58 | 1.197 | 1.202e-07 | 4 | 1.4 | 14.01 | -14.53 | 1.129 | -1.198 | 3.875e-07 | -4.263e-07
Negative -1.445E+04 993 -1.130E+03 984 0.000E+00 0 -1.013E-04 993 -1.7086E-03 | -1.445 | +04 | -1.130 | +03 | -1.013 | -04 | -14.45 | -1.13 | -1.013e-07 |  | 2.8 | 13.11 | -12.74 | 1.198 | -1.129 | 3.484e-07 | -3.325e-07
3 3 Positive 1.457E+04 992 1.130E+03 984 0.000E+00 0 2.387E-04 992 4.2939E-03 | 1.457 | +04 | 1.130 | +03 | 2.387 | -04 | 14.57 | 1.13 | 2.387e-07 | 5 | 2.8 | 12.7 | -13.2 | 1.025 | -1.026 | 7.061e-07 | -7.508e-07
Negative -1.477E+04 1043 -1.198E+03 1025 0.000E+00 0 -3.491E-04 1043 -4.3606E-03 | -1.477 | +04 | -1.198 | +03 | -3.491 | -04 | -14.77 | -1.198 | -3.491e-07 |  | 5.6 | 10.43 | -10.37 | 1.026 | -1.025 | 5.027e-07 | -4.971e-07
4 Positive 1.415E+04 1044 1.198E+03 1025 0.000E+00 0 1.971E-04 1044 2.7920E-03 | 1.415 | +04 | 1.198 | +03 | 1.971 | -04 | 14.15 | 1.198 | 1.971e-07 | 6 | 5.6 | 10.32 | -10.52 | 0.9236 | -0.9629 | 6.276e-07 | -6.493e-07
Negative -1.395E+04 993 -1.130E+03 984 0.000E+00 0 -1.928E-04 993 -2.7907E-03 | -1.395 | +04 | -1.130 | +03 | -1.928 | -04 | -13.95 | -1.13 | -1.928e-07 |  | 8.4 | 8.157 | -8.127 | 0.9629 | -0.9236 | 3.855e-07 | -3.821e-07
4 4 Positive 1.401E+04 991 1.129E+03 984 0.000E+00 0 3.875E-04 991 5.8114E-03 | 1.401 | +04 | 1.129 | +03 | 3.875 | -04 | 14.01 | 1.129 | 3.875e-07 | 7 | 8.4 | 8.079 | -8.206 | 0.8157 | -0.8846 | 5.051e-07 | -5.234e-07
Negative -1.453E+04 1041 -1.198E+03 1025 0.000E+00 0 -4.263E-04 1041 -5.8206E-03 | -1.453 | +04 | -1.198 | +03 | -4.263 | -04 | -14.53 | -1.198 | -4.263e-07 |  | 11.2 | 6.2 | -5.975 | 0.8846 | -0.8157 | 2.357e-07 | -2.033e-07
5 Positive 1.311E+04 1039 1.198E+03 1025 0.000E+00 0 3.484E-04 1039 4.5090E-03 | 1.311 | +04 | 1.198 | +03 | 3.484 | -04 | 13.11 | 1.198 | 3.484e-07 | 8 | 11.2 | 5.966 | -6.266 | 0.7266 | -0.7645 | 2.916e-07 | -3.463e-07
Negative -1.274E+04 993 -1.129E+03 984 0.000E+00 0 -3.325E-04 993 -4.5077E-03 | -1.274 | +04 | -1.129 | +03 | -3.325 | -04 | -12.74 | -1.129 | -3.325e-07 |  | 14 | 4.213 | -3.958 | 0.7645 | -0.7266 | 4.966e-08 | -4.666e-08
5 5 Positive 1.270E+04 993 1.025E+03 985 0.000E+00 0 7.061E-04 993 9.9817E-03 | 1.270 | +04 | 1.025 | +03 | 7.061 | -04 | 12.7 | 1.025 | 7.061e-07 | 9 | 14 | 3.961 | -4.348 | 0.6418 | -0.6906 | 4.669e-08 | -5.125e-08
Negative -1.320E+04 1039 -1.026E+03 1040 0.000E+00 0 -7.508E-04 1039 -9.9450E-03 | -1.320 | +04 | -1.026 | +03 | -7.508 | -04 | -13.2 | -1.026 | -7.508e-07 |  | 16.8 | 2.501 | -2.168 | 0.6906 | -0.6418 | 2.947e-08 | -2.556e-08
6 Positive 1.043E+04 1038 1.026E+03 1040 0.000E+00 0 5.027E-04 1038 6.8890E-03 | 1.043 | +04 | 1.026 | +03 | 5.027 | -04 | 10.43 | 1.026 | 5.027e-07 | 10 | 16.8 | 2.168 | -2.499 | 0.4942 | -0.5548 | 2.556e-08 | -2.946e-08
Negative -1.037E+04 995 -1.025E+03 985 0.000E+00 0 -4.971E-04 995 -6.8860E-03 | -1.037 | +04 | -1.025 | +03 | -4.971 | -04 | -10.37 | -1.025 | -4.971e-07 |  | 19.6 | 0.9457 | -0.7886 | 0.5548 | -0.4942 | 1.115e-08 | -9.295e-09
6 6 Positive 1.032E+04 996 9.236E+02 986 0.000E+00 0 6.276E-04 996 9.5240E-03 | 1.032 | +04 | 9.236 | +02 | 6.276 | -04 | 10.32 | 0.9236 | 6.276e-07 | 11 | 19.6 | 0.7886 | -0.9453 | 0.2816 | -0.3375 | 9.295e-09 | -1.114e-08
Negative -1.052E+04 1038 -9.629E+02 1039 0.000E+00 0 -6.493E-04 1038 -9.5121E-03 | -1.052 | +04 | -9.629 | +02 | -6.493 | -04 | -10.52 | -0.9629 | -6.493e-07 |  | 22.4 | 0 | 0 | 0.3375 | -0.2816 | 0 | 0
7 Positive 8.157E+03 1035 9.629E+02 1039 0.000E+00 0 3.855E-04 1035 6.2331E-03 | 8.157 | +03 | 9.629 | +02 | 3.855 | -04 | 8.157 | 0.9629 | 3.855e-07
Negative -8.127E+03 998 -9.236E+02 986 0.000E+00 0 -3.821E-04 998 -6.2225E-03 | -8.127 | +03 | -9.236 | +02 | -3.821 | -04 | -8.127 | -0.9236 | -3.821e-07
7 7 Positive 8.079E+03 998 8.157E+02 990 0.000E+00 0 5.051E-04 998 9.1829E-03 | 8.079 | +03 | 8.157 | +02 | 5.051 | -04 | 8.079 | 0.8157 | 5.051e-07
Negative -8.206E+03 1035 -8.846E+02 1038 0.000E+00 0 -5.234E-04 1035 -9.1882E-03 | -8.206 | +03 | -8.846 | +02 | -5.234 | -04 | -8.206 | -0.8846 | -5.234e-07
8 Positive 6.200E+03 1035 8.846E+02 1038 0.000E+00 0 2.357E-04 1035 3.6485E-03 | 6.200 | +03 | 8.846 | +02 | 2.357 | -04 | 6.2 | 0.8846 | 2.357e-07
Negative -5.975E+03 999 -8.157E+02 990 0.000E+00 0 -2.033E-04 999 -3.6688E-03 | -5.975 | +03 | -8.157 | +02 | -2.033 | -04 | -5.975 | -0.8157 | -2.033e-07
8 8 Positive 5.966E+03 999 7.266E+02 996 0.000E+00 0 2.916E-04 999 6.2643E-03 | 5.966 | +03 | 7.266 | +02 | 2.916 | -04 | 5.966 | 0.7266 | 2.916e-07
Negative -6.266E+03 1034 -7.645E+02 1038 0.000E+00 0 -3.463E-04 1034 -6.2014E-03 | -6.266 | +03 | -7.645 | +02 | -3.463 | -04 | -6.266 | -0.7645 | -3.463e-07
9 Positive 4.213E+03 1034 7.645E+02 1038 0.000E+00 0 4.966E-05 1034 0.0000E+00 | 4.213 | +03 | 7.645 | +02 | 4.966 | -05 | 4.213 | 0.7645 | 4.966e-08
Negative -3.958E+03 999 -7.266E+02 996 0.000E+00 0 -4.666E-05 999 0.0000E+00 | -3.958 | +03 | -7.266 | +02 | -4.666 | -05 | -3.958 | -0.7266 | -4.666e-08
9 9 Positive 3.961E+03 999 6.418E+02 998 0.000E+00 0 4.669E-05 999 0.0000E+00 | 3.961 | +03 | 6.418 | +02 | 4.669 | -05 | 3.961 | 0.6418 | 4.669e-08
Negative -4.348E+03 1032 -6.906E+02 1034 0.000E+00 0 -5.125E-05 1032 0.0000E+00 | -4.348 | +03 | -6.906 | +02 | -5.125 | -05 | -4.348 | -0.6906 | -5.125e-08
10 Positive 2.501E+03 1032 6.906E+02 1034 0.000E+00 0 2.947E-05 1032 0.0000E+00 | 2.501 | +03 | 6.906 | +02 | 2.947 | -05 | 2.501 | 0.6906 | 2.947e-08
Negative -2.168E+03 1000 -6.418E+02 998 0.000E+00 0 -2.556E-05 1000 0.0000E+00 | -2.168 | +03 | -6.418 | +02 | -2.556 | -05 | -2.168 | -0.6418 | -2.556e-08
10 10 Positive 2.168E+03 1000 4.942E+02 999 0.000E+00 0 2.556E-05 1000 0.0000E+00 | 2.168 | +03 | 4.942 | +02 | 2.556 | -05 | 2.168 | 0.4942 | 2.556e-08
Negative -2.499E+03 1032 -5.548E+02 1032 0.000E+00 0 -2.946E-05 1032 0.0000E+00 | -2.499 | +03 | -5.548 | +02 | -2.946 | -05 | -2.499 | -0.5548 | -2.946e-08
11 Positive 9.457E+02 1032 5.548E+02 1032 0.000E+00 0 1.115E-05 1032 0.0000E+00 | 9.457 | +02 | 5.548 | +02 | 1.115 | -05 | 0.9457 | 0.5548 | 1.115e-08
Negative -7.886E+02 1000 -4.942E+02 999 0.000E+00 0 -9.295E-06 1000 0.0000E+00 | -7.886 | +02 | -4.942 | +02 | -9.295 | -06 | -0.7886 | -0.4942 | -9.295e-09
11 11 Positive 7.886E+02 1000 2.816E+02 1000 0.000E+00 0 9.295E-06 1000 0.0000E+00 | 7.886 | +02 | 2.816 | +02 | 9.295 | -06 | 0.7886 | 0.2816 | 9.295e-09
Negative -9.453E+02 1032 -3.375E+02 1032 0.000E+00 0 -1.114E-05 1032 0.0000E+00 | -9.453 | +02 | -3.375 | +02 | -1.114 | -05 | -0.9453 | -0.3375 | -1.114e-08
12 Positive 6.880E-01 2338 3.375E+02 1032 0.000E+00 0 8.109E-09 2338 0.0000E+00 | 6.880 | -01 | 3.375 | +02 | 8.109 | -09 | 0 | 0.3375 | 0
Negative -1.150E+00 2337 -2.816E+02 1000 0.000E+00 0 -1.356E-08 2337 0.0000E+00 | -1.150 | +00 | -2.816 | +02 | -1.356 | -08 | 0 | -0.2816 | 0

## d6
ENVELOPES FOR NODAL DISPLACEMENTS
TIME = 8.2000E+01, ANALYSIS SEGMENT 1
Node X-Displacement Y-Displacement R-Rotation | [6 empty] | pomik [m]
Number Positive Step Negative Step Positive Step Negative Step Positive Step Negative Step | [5 empty] | vozlišče | poz. | neg.
[6 empty] | 1 | 0 | 0
2 5.6603E-05 1031 -1.0072E-04 986 0.0000E+00 0 0.0000E+00 0 3.4033E-04 989 -1.9103E-04 1675 | 2 | 5.6603 | -05 | -1.0072 | -04 | 2 | 5.6603e-09 | -1.0072e-08
3 1.7751E-04 1033 -3.0146E-04 987 0.0000E+00 0 0.0000E+00 0 6.2137E-04 989 -3.7626E-04 1675 | 3 | 1.7751 | -04 | -3.0146 | -04 | 3 | 1.7751e-08 | -3.0146e-08
4 6.0744E-04 1033 -9.6471E-04 988 0.0000E+00 0 0.0000E+00 0 1.0775E-03 988 -7.3099E-04 1675 | 4 | 6.0744 | -04 | -9.6471 | -04 | 4 | 6.0744e-08 | -9.6471e-08
5 2.1768E-03 1675 -3.1021E-03 988 0.0000E+00 0 0.0000E+00 0 1.7936E-03 988 -1.3688E-03 1675 | 5 | 2.1768 | -03 | -3.1021 | -03 | 5 | 2.1768e-07 | -3.1021e-07
6 7.9184E-03 1675 -1.0231E-02 988 0.0000E+00 0 0.0000E+00 0 2.9697E-03 989 -2.4374E-03 1676 | 6 | 7.9184 | -03 | -1.0231 | -02 | 6 | 7.9184e-07 | -1.0231e-06
7 1.6412E-02 1675 -2.0353E-02 989 0.0000E+00 0 0.0000E+00 0 3.9319E-03 991 -3.3015E-03 1676 | 7 | 1.6412 | -02 | -2.0353 | -02 | 7 | 1.6412e-06 | -2.0353e-06
8 2.6947E-02 1676 -3.2746E-02 990 0.0000E+00 0 0.0000E+00 0 4.5740E-03 992 -3.8361E-03 1677 | 8 | 2.6947 | -02 | -3.2746 | -02 | 8 | 2.6947e-06 | -3.2746e-06
9 3.8259E-02 1676 -4.6200E-02 991 0.0000E+00 0 0.0000E+00 0 4.8919E-03 993 -4.0666E-03 1678 | 9 | 3.8259 | -02 | -4.6200 | -02 | 9 | 3.8259e-06 | -4.62e-06
10 4.9814E-02 1677 -5.9980E-02 991 0.0000E+00 0 0.0000E+00 0 4.9659E-03 993 -4.1318E-03 1678 | 10 | 4.9814 | -02 | -5.9980 | -02 | 10 | 4.9814e-06 | -5.998e-06
11 6.1508E-02 1677 -7.3956E-02 992 0.0000E+00 0 0.0000E+00 0 5.0020E-03 993 -4.1627E-03 1678 | 11 | 6.1508 | -02 | -7.3956 | -02 | 11 | 6.1508e-06 | -7.3956e-06
12 7.3211E-02 1677 -8.7986E-02 992 0.0000E+00 0 0.0000E+00 0 5.0117E-03 993 -4.1709E-03 1678 | 12 | 7.3211 | -02 | -8.7986 | -02 | 12 | 7.3211e-06 | -8.7986e-06
ENVELOPES FOR ELEMENT GROUP 1, TIME = 8.2000E+01, ANALYSIS SEGMENT 1
BEAM (TAKEDAS HYST.) ELEMENTS (TYPE 03)
Elem Node Bending Step Shear Step Axial Step Tot. Hinge Step Accumulated
No. No. Moment No. Force No. Force No. Rotation No. Rotations | [11 empty] | Moment [kNm] |  | Prečna sila [kN] |  | theta
[7 empty] | M [kNm] | V[kN] | theta | element | višina [m] | poz. | neg. | poz. | neg. | poz | neg
1 1 Positive 1.404E+04 1675 9.599E+02 932 0.000E+00 0 9.693E-05 1675 3.4647E-03 | 1.404 | +04 | 9.599 | +02 | 9.693 | -05 | 14.04 | 0.9599 | 9.693e-08 | 1 | 0 | 14.04 | -14.91 | 0.9599 | -1.221 | 9.693e-08 | -2.124e-07
Negative -1.491E+04 987 -1.221E+03 983 0.000E+00 0 -2.124E-04 987 -3.4873E-03 | -1.491 | +04 | -1.221 | +03 | -2.124 | -04 | -14.91 | -1.221 | -2.124e-07 |  | 0.35 | 14.6 | -13.78 | 1.221 | -0.9599 | 1.281e-07 | -9.41e-08
2 Positive 1.460E+04 989 1.221E+03 983 0.000E+00 0 1.281E-04 989 2.3770E-03 | 1.460 | +04 | 1.221 | +03 | 1.281 | -04 | 14.6 | 1.221 | 1.281e-07 | 2 | 0.35 | 13.77 | -14.79 | 0.9599 | -1.226 | 9.403e-08 | -1.799e-07
Negative -1.378E+04 1675 -9.599E+02 932 0.000E+00 0 -9.410E-05 1675 -2.3791E-03 | -1.378 | +04 | -9.599 | +02 | -9.410 | -05 | -13.78 | -0.9599 | -9.41e-08 |  | 0.7 | 14.48 | -13.51 | 1.226 | -0.9599 | 1.017e-07 | -9.12e-08
2 2 Positive 1.377E+04 1675 9.599E+02 932 0.000E+00 0 9.403E-05 1675 2.9933E-03 | 1.377 | +04 | 9.599 | +02 | 9.403 | -05 | 13.77 | 0.9599 | 9.403e-08 | 3 | 0.7 | 13.5 | -14.62 | 0.9597 | -1.237 | 1.831e-07 | -2.662e-07
Negative -1.479E+04 988 -1.226E+03 983 0.000E+00 0 -1.799E-04 988 -3.0022E-03 | -1.479 | +04 | -1.226 | +03 | -1.799 | -04 | -14.79 | -1.226 | -1.799e-07 |  | 1.4 | 13.96 | -12.97 | 1.237 | -0.9597 | 1.931e-07 | -1.717e-07
3 Positive 1.448E+04 988 1.226E+03 983 0.000E+00 0 1.017E-04 988 1.9583E-03 | 1.448 | +04 | 1.226 | +03 | 1.017 | -04 | 14.48 | 1.226 | 1.017e-07 | 4 | 1.4 | 12.96 | -14.07 | 0.9591 | -1.24 | 3.417e-07 | -3.901e-07
Negative -1.351E+04 1675 -9.599E+02 932 0.000E+00 0 -9.120E-05 1675 -1.9697E-03 | -1.351 | +04 | -9.599 | +02 | -9.120 | -05 | -13.51 | -0.9599 | -9.12e-08 |  | 2.8 | 12.68 | -11.91 | 1.24 | -0.9591 | 3.298e-07 | -2.966e-07
3 3 Positive 1.350E+04 1675 9.597E+02 932 0.000E+00 0 1.831E-04 1675 4.7281E-03 | 1.350 | +04 | 9.597 | +02 | 1.831 | -04 | 13.5 | 0.9597 | 1.831e-07 | 5 | 2.8 | 11.89 | -12.61 | 0.9179 | -1.128 | 6.329e-07 | -6.976e-07
Negative -1.462E+04 987 -1.237E+03 983 0.000E+00 0 -2.662E-04 987 -4.7215E-03 | -1.462 | +04 | -1.237 | +03 | -2.662 | -04 | -14.62 | -1.237 | -2.662e-07 |  | 5.6 | 10.33 | -9.741 | 1.128 | -0.9179 | 4.929e-07 | -4.405e-07
4 Positive 1.396E+04 988 1.237E+03 983 0.000E+00 0 1.931E-04 988 3.5822E-03 | 1.396 | +04 | 1.237 | +03 | 1.931 | -04 | 13.96 | 1.237 | 1.931e-07 | 6 | 5.6 | 9.698 | -10.25 | 0.8453 | -0.9788 | 5.577e-07 | -6.19e-07
Negative -1.297E+04 1675 -9.597E+02 932 0.000E+00 0 -1.717E-04 1675 -3.6056E-03 | -1.297 | +04 | -9.597 | +02 | -1.717 | -04 | -12.97 | -0.9597 | -1.717e-07 |  | 8.4 | 8.13 | -7.591 | 0.9788 | -0.8453 | 3.825e-07 | -3.223e-07
4 4 Positive 1.296E+04 1675 9.591E+02 932 0.000E+00 0 3.417E-04 1675 7.2011E-03 | 1.296 | +04 | 9.591 | +02 | 3.417 | -04 | 12.96 | 0.9591 | 3.417e-07 | 7 | 8.4 | 7.534 | -8.045 | 0.7638 | -0.837 | 4.269e-07 | -5.002e-07
Negative -1.407E+04 985 -1.240E+03 983 0.000E+00 0 -3.901E-04 985 -7.1435E-03 | -1.407 | +04 | -1.240 | +03 | -3.901 | -04 | -14.07 | -1.24 | -3.901e-07 |  | 11.2 | 6.078 | -5.573 | 0.837 | -0.7638 | 2.182e-07 | -1.458e-07
5 Positive 1.268E+04 989 1.240E+03 983 0.000E+00 0 3.298E-04 989 5.7963E-03 | 1.268 | +04 | 1.240 | +03 | 3.298 | -04 | 12.68 | 1.24 | 3.298e-07 | 8 | 11.2 | 5.558 | -6.068 | 0.6856 | -0.7269 | 2.173e-07 | -3.102e-07
Negative -1.191E+04 1676 -9.591E+02 932 0.000E+00 0 -2.966E-04 1676 -5.8345E-03 | -1.191 | +04 | -9.591 | +02 | -2.966 | -04 | -11.91 | -0.9591 | -2.966e-07 |  | 14 | 4.084 | -3.72 | 0.7269 | -0.6856 | 4.813e-08 | -4.385e-08
5 5 Positive 1.189E+04 1676 9.179E+02 1031 0.000E+00 0 6.329E-04 1676 1.2950E-02 | 1.189 | +04 | 9.179 | +02 | 6.329 | -04 | 11.89 | 0.9179 | 6.329e-07 | 9 | 14 | 3.729 | -4.094 | 0.5981 | -0.6568 | 4.395e-08 | -4.825e-08
Negative -1.261E+04 989 -1.128E+03 983 0.000E+00 0 -6.976E-04 989 -1.2875E-02 | -1.261 | +04 | -1.128 | +03 | -6.976 | -04 | -12.61 | -1.128 | -6.976e-07 |  | 16.8 | 2.272 | -2.058 | 0.6568 | -0.5981 | 2.678e-08 | -2.425e-08
6 Positive 1.033E+04 991 1.128E+03 983 0.000E+00 0 4.929E-04 991 8.1661E-03 | 1.033 | +04 | 1.128 | +03 | 4.929 | -04 | 10.33 | 1.128 | 4.929e-07 | 10 | 16.8 | 2.058 | -2.272 | 0.4664 | -0.5135 | 2.425e-08 | -2.678e-08
Negative -9.741E+03 1677 -9.179E+02 1031 0.000E+00 0 -4.405E-04 1677 -8.2218E-03 | -9.741 | +03 | -9.179 | +02 | -4.405 | -04 | -9.741 | -0.9179 | -4.405e-07 |  | 19.6 | 0.839 | -0.7543 | 0.5135 | -0.4664 | 9.889e-09 | -8.891e-09
6 6 Positive 9.698E+03 1677 8.453E+02 1032 0.000E+00 0 5.577E-04 1677 1.1346E-02 | 9.698 | +03 | 8.453 | +02 | 5.577 | -04 | 9.698 | 0.8453 | 5.577e-07 | 11 | 19.6 | 0.7543 | -0.839 | 0.2694 | -0.2996 | 8.891e-09 | -9.889e-09
Negative -1.025E+04 991 -9.788E+02 983 0.000E+00 0 -6.190E-04 991 -1.1276E-02 | -1.025 | +04 | -9.788 | +02 | -6.190 | -04 | -10.25 | -0.9788 | -6.19e-07 |  | 22.4 | 0 | 0 | 0.2996 | -0.2694 | 0 | 0
7 Positive 8.130E+03 994 9.788E+02 983 0.000E+00 0 3.825E-04 994 6.2077E-03 | 8.130 | +03 | 9.788 | +02 | 3.825 | -04 | 8.13 | 0.9788 | 3.825e-07
Negative -7.591E+03 1679 -8.453E+02 1032 0.000E+00 0 -3.223E-04 1679 -6.2684E-03 | -7.591 | +03 | -8.453 | +02 | -3.223 | -04 | -7.591 | -0.8453 | -3.223e-07
7 7 Positive 7.534E+03 1679 7.638E+02 1676 0.000E+00 0 4.269E-04 1679 9.2754E-03 | 7.534 | +03 | 7.638 | +02 | 4.269 | -04 | 7.534 | 0.7638 | 4.269e-07
Negative -8.045E+03 994 -8.370E+02 990 0.000E+00 0 -5.002E-04 994 -9.1977E-03 | -8.045 | +03 | -8.370 | +02 | -5.002 | -04 | -8.045 | -0.837 | -5.002e-07
8 Positive 6.078E+03 995 8.370E+02 990 0.000E+00 0 2.182E-04 995 2.5521E-03 | 6.078 | +03 | 8.370 | +02 | 2.182 | -04 | 6.078 | 0.837 | 2.182e-07
Negative -5.573E+03 1680 -7.638E+02 1676 0.000E+00 0 -1.458E-04 1680 -2.6119E-03 | -5.573 | +03 | -7.638 | +02 | -1.458 | -04 | -5.573 | -0.7638 | -1.458e-07
8 8 Positive 5.558E+03 1680 6.856E+02 1677 0.000E+00 0 2.173E-04 1680 4.7988E-03 | 5.558 | +03 | 6.856 | +02 | 2.173 | -04 | 5.558 | 0.6856 | 2.173e-07
Negative -6.068E+03 995 -7.269E+02 990 0.000E+00 0 -3.102E-04 995 -4.7197E-03 | -6.068 | +03 | -7.269 | +02 | -3.102 | -04 | -6.068 | -0.7269 | -3.102e-07
9 Positive 4.084E+03 996 7.269E+02 990 0.000E+00 0 4.813E-05 996 0.0000E+00 | 4.084 | +03 | 7.269 | +02 | 4.813 | -05 | 4.084 | 0.7269 | 4.813e-08
Negative -3.720E+03 1681 -6.856E+02 1677 0.000E+00 0 -4.385E-05 1681 0.0000E+00 | -3.720 | +03 | -6.856 | +02 | -4.385 | -05 | -3.72 | -0.6856 | -4.385e-08
9 9 Positive 3.729E+03 1680 5.981E+02 1680 0.000E+00 0 4.395E-05 1680 0.0000E+00 | 3.729 | +03 | 5.981 | +02 | 4.395 | -05 | 3.729 | 0.5981 | 4.395e-08
Negative -4.094E+03 995 -6.568E+02 994 0.000E+00 0 -4.825E-05 995 0.0000E+00 | -4.094 | +03 | -6.568 | +02 | -4.825 | -05 | -4.094 | -0.6568 | -4.825e-08
10 Positive 2.272E+03 996 6.568E+02 994 0.000E+00 0 2.678E-05 996 0.0000E+00 | 2.272 | +03 | 6.568 | +02 | 2.678 | -05 | 2.272 | 0.6568 | 2.678e-08
Negative -2.058E+03 1681 -5.981E+02 1680 0.000E+00 0 -2.425E-05 1681 0.0000E+00 | -2.058 | +03 | -5.981 | +02 | -2.425 | -05 | -2.058 | -0.5981 | -2.425e-08
10 10 Positive 2.058E+03 1681 4.664E+02 1681 0.000E+00 0 2.425E-05 1681 0.0000E+00 | 2.058 | +03 | 4.664 | +02 | 2.425 | -05 | 2.058 | 0.4664 | 2.425e-08
Negative -2.272E+03 996 -5.135E+02 995 0.000E+00 0 -2.678E-05 996 0.0000E+00 | -2.272 | +03 | -5.135 | +02 | -2.678 | -05 | -2.272 | -0.5135 | -2.678e-08
11 Positive 8.390E+02 996 5.135E+02 995 0.000E+00 0 9.889E-06 996 0.0000E+00 | 8.390 | +02 | 5.135 | +02 | 9.889 | -06 | 0.839 | 0.5135 | 9.889e-09
Negative -7.543E+02 1681 -4.664E+02 1681 0.000E+00 0 -8.891E-06 1681 0.0000E+00 | -7.543 | +02 | -4.664 | +02 | -8.891 | -06 | -0.7543 | -0.4664 | -8.891e-09
11 11 Positive 7.543E+02 1681 2.694E+02 1681 0.000E+00 0 8.891E-06 1681 0.0000E+00 | 7.543 | +02 | 2.694 | +02 | 8.891 | -06 | 0.7543 | 0.2694 | 8.891e-09
Negative -8.390E+02 996 -2.996E+02 996 0.000E+00 0 -9.889E-06 996 0.0000E+00 | -8.390 | +02 | -2.996 | +02 | -9.889 | -06 | -0.839 | -0.2996 | -9.889e-09
12 Positive 6.831E-01 2137 2.996E+02 996 0.000E+00 0 8.052E-09 2137 0.0000E+00 | 6.831 | -01 | 2.996 | +02 | 8.052 | -09 | 0 | 0.2996 | 0
Negative -1.144E+00 2136 -2.694E+02 1681 0.000E+00 0 -1.348E-08 2136 0.0000E+00 | -1.144 | +00 | -2.694 | +02 | -1.348 | -08 | 0 | -0.2694 | 0

## d7
ENVELOPES FOR NODAL DISPLACEMENTS
TIME = 8.2000E+01, ANALYSIS SEGMENT 1
Node X-Displacement Y-Displacement R-Rotation | [6 empty] | pomik [m]
Number Positive Step Negative Step Positive Step Negative Step Positive Step Negative Step | [5 empty] | vozlišče | poz. | neg.
[6 empty] | 1 | 0 | 0
2 1.1715E-04 4449 -6.2039E-05 1135 0.0000E+00 0 0.0000E+00 0 1.8641E-04 969 -4.2184E-04 4450 | 2 | 1.1715 | -04 | -6.2039 | -05 | 2 | 1.1715e-08 | -6.2039e-09
3 3.6650E-04 4449 -1.8637E-04 970 0.0000E+00 0 0.0000E+00 0 3.6493E-04 969 -7.6023E-04 4450 | 3 | 3.6650 | -04 | -1.8637 | -04 | 3 | 3.665e-08 | -1.8637e-08
4 1.1884E-03 4449 -6.1943E-04 970 0.0000E+00 0 0.0000E+00 0 7.1142E-04 4487 -1.2941E-03 4450 | 4 | 1.1884 | -03 | -6.1943 | -04 | 4 | 1.1884e-07 | -6.1943e-08
5 3.6552E-03 4449 -2.1515E-03 969 0.0000E+00 0 0.0000E+00 0 1.3442E-03 4487 -2.0220E-03 4449 | 5 | 3.6552 | -03 | -2.1515 | -03 | 5 | 3.6552e-07 | -2.1515e-07
6 1.1480E-02 4449 -7.7760E-03 4487 0.0000E+00 0 0.0000E+00 0 2.4289E-03 4487 -3.2032E-03 4449 | 6 | 1.1480 | -02 | -7.7760 | -03 | 6 | 1.148e-06 | -7.776e-07
7 2.2290E-02 4449 -1.6313E-02 4487 0.0000E+00 0 0.0000E+00 0 3.3348E-03 4487 -4.1336E-03 4448 | 7 | 2.2290 | -02 | -1.6313 | -02 | 7 | 2.229e-06 | -1.6313e-06
8 3.5235E-02 4449 -2.7036E-02 4487 0.0000E+00 0 0.0000E+00 0 3.9294E-03 4487 -4.7111E-03 4448 | 8 | 3.5235 | -02 | -2.7036 | -02 | 8 | 3.5235e-06 | -2.7036e-06
9 4.9092E-02 4449 -3.8798E-02 4487 0.0000E+00 0 0.0000E+00 0 4.2006E-03 4487 -4.9492E-03 4447 | 9 | 4.9092 | -02 | -3.8798 | -02 | 9 | 4.9092e-06 | -3.8798e-06
10 6.3125E-02 4448 -5.0784E-02 4487 0.0000E+00 0 0.0000E+00 0 4.2669E-03 4487 -5.0039E-03 4447 | 10 | 6.3125 | -02 | -5.0784 | -02 | 10 | 6.3125e-06 | -5.0784e-06
11 7.7243E-02 4448 -6.2875E-02 4487 0.0000E+00 0 0.0000E+00 0 4.2986E-03 4487 -5.0286E-03 4447 | 11 | 7.7243 | -02 | -6.2875 | -02 | 11 | 7.7243e-06 | -6.2875e-06
12 9.1364E-02 4448 -7.4978E-02 4487 0.0000E+00 0 0.0000E+00 0 4.3069E-03 4487 -5.0349E-03 4447 | 12 | 9.1364 | -02 | -7.4978 | -02 | 12 | 9.1364e-06 | -7.4978e-06
ENVELOPES FOR ELEMENT GROUP 1, TIME = 8.2000E+01, ANALYSIS SEGMENT 1
BEAM (TAKEDAS HYST.) ELEMENTS (TYPE 03)
Elem Node Bending Step Shear Step Axial Step Tot. Hinge Step Accumulated
No. No. Moment No. Force No. Force No. Rotation No. Rotations | [11 empty] | Moment [kNm] |  | Prečna sila [kN] |  | theta
[7 empty] | M [kNm] | V[kN] | theta | element | višina [m] | poz. | neg. | poz. | neg. | poz | neg
1 1 Positive 1.508E+04 4450 1.072E+03 4447 0.000E+00 0 2.590E-04 4450 5.3206E-03 | 1.508 | +04 | 1.072 | +03 | 2.590 | -04 | 15.08 | 1.072 | 2.59e-07 | 1 | 0 | 15.08 | -13.88 | 1.072 | -1.212 | 2.59e-07 | -9.526e-08
Negative -1.388E+04 969 -1.212E+03 1134 0.000E+00 0 -9.526E-05 969 -5.2870E-03 | -1.388 | +04 | -1.212 | +03 | -9.526 | -05 | -13.88 | -1.212 | -9.526e-08 |  | 0.35 | 13.5 | -14.73 | 1.212 | -1.072 | 9.116e-08 | -1.628e-07
2 Positive 1.350E+04 4487 1.212E+03 1134 0.000E+00 0 9.116E-05 4487 4.2045E-03 | 1.350 | +04 | 1.212 | +03 | 9.116 | -05 | 13.5 | 1.212 | 9.116e-08 | 2 | 0.35 | 14.94 | -13.52 | 1.073 | -1.212 | 2.196e-07 | -9.133e-08
Negative -1.473E+04 4450 -1.072E+03 4447 0.000E+00 0 -1.628E-04 4450 -4.2037E-03 | -1.473 | +04 | -1.072 | +03 | -1.628 | -04 | -14.73 | -1.072 | -1.628e-07 |  | 0.7 | 13.29 | -14.57 | 1.212 | -1.073 | 8.881e-08 | -1.19e-07
2 2 Positive 1.494E+04 4449 1.073E+03 4447 0.000E+00 0 2.196E-04 4449 4.6835E-03 | 1.494 | +04 | 1.073 | +03 | 2.196 | -04 | 14.94 | 1.073 | 2.196e-07 | 3 | 0.7 | 14.76 | -13.3 | 1.061 | -1.211 | 3.435e-07 | -1.787e-07
Negative -1.352E+04 4487 -1.212E+03 1134 0.000E+00 0 -9.133E-05 4487 -4.6682E-03 | -1.352 | +04 | -1.212 | +03 | -9.133 | -05 | -13.52 | -1.212 | -9.133e-08 |  | 1.4 | 12.83 | -14.03 | 1.211 | -1.061 | 1.686e-07 | -1.946e-07
3 Positive 1.329E+04 4487 1.212E+03 1134 0.000E+00 0 8.881E-05 4487 3.6521E-03 | 1.329 | +04 | 1.212 | +03 | 8.881 | -05 | 13.29 | 1.212 | 8.881e-08 | 4 | 1.4 | 14.35 | -12.84 | 1.072 | -1.21 | 4.022e-07 | -3.366e-07
Negative -1.457E+04 4450 -1.073E+03 4447 0.000E+00 0 -1.190E-04 4450 -3.6440E-03 | -1.457 | +04 | -1.073 | +03 | -1.190 | -04 | -14.57 | -1.073 | -1.19e-07 |  | 2.8 | 11.9 | -12.9 | 1.21 | -1.072 | 2.962e-07 | -3.392e-07
3 3 Positive 1.476E+04 4449 1.061E+03 4447 0.000E+00 0 3.435E-04 4449 8.2415E-03 | 1.476 | +04 | 1.061 | +03 | 3.435 | -04 | 14.76 | 1.061 | 3.435e-07 | 5 | 2.8 | 12.92 | -11.9 | 1.019 | -1.063 | 7.252e-07 | -6.344e-07
Negative -1.330E+04 4487 -1.211E+03 1134 0.000E+00 0 -1.787E-04 4487 -8.2332E-03 | -1.330 | +04 | -1.211 | +03 | -1.787 | -04 | -13.3 | -1.211 | -1.787e-07 |  | 5.6 | 9.849 | -10.28 | 1.063 | -1.019 | 4.502e-07 | -4.891e-07
4 Positive 1.283E+04 4487 1.211E+03 1134 0.000E+00 0 1.686E-04 4487 6.3428E-03 | 1.283 | +04 | 1.211 | +03 | 1.686 | -04 | 12.83 | 1.211 | 1.686e-07 | 6 | 5.6 | 10.29 | -9.834 | 0.9388 | -0.8622 | 6.238e-07 | -5.729e-07
Negative -1.403E+04 4449 -1.061E+03 4447 0.000E+00 0 -1.946E-04 4449 -6.3141E-03 | -1.403 | +04 | -1.061 | +03 | -1.946 | -04 | -14.03 | -1.061 | -1.946e-07 |  | 8.4 | 7.708 | -7.838 | 0.8622 | -0.9388 | 3.353e-07 | -3.498e-07
4 4 Positive 1.435E+04 4446 1.072E+03 4447 0.000E+00 0 4.022E-04 4446 1.2648E-02 | 1.435 | +04 | 1.072 | +03 | 4.022 | -04 | 14.35 | 1.072 | 4.022e-07 | 7 | 8.4 | 7.838 | -7.691 | 0.8249 | -0.7705 | 4.706e-07 | -4.494e-07
Negative -1.284E+04 4487 -1.210E+03 1134 0.000E+00 0 -3.366E-04 4487 -1.2715E-02 | -1.284 | +04 | -1.210 | +03 | -3.366 | -04 | -12.84 | -1.21 | -3.366e-07 |  | 11.2 | 5.614 | -5.69 | 0.7705 | -0.8249 | 1.516e-07 | -1.625e-07
5 Positive 1.190E+04 4487 1.210E+03 1134 0.000E+00 0 2.962E-04 4487 1.0241E-02 | 1.190 | +04 | 1.210 | +03 | 2.962 | -04 | 11.9 | 1.21 | 2.962e-07 | 8 | 11.2 | 5.667 | -5.624 | 0.7237 | -0.7083 | 2.371e-07 | -2.293e-07
Negative -1.290E+04 4444 -1.072E+03 4447 0.000E+00 0 -3.392E-04 4444 -1.0198E-02 | -1.290 | +04 | -1.072 | +03 | -3.392 | -04 | -12.9 | -1.072 | -3.392e-07 |  | 14 | 3.751 | -3.878 | 0.7083 | -0.7237 | 4.422e-08 | -4.571e-08
5 5 Positive 1.292E+04 4444 1.019E+03 4448 0.000E+00 0 7.252E-04 4444 2.2782E-02 | 1.292 | +04 | 1.019 | +03 | 7.252 | -04 | 12.92 | 1.019 | 7.252e-07 | 9 | 14 | 3.878 | -3.806 | 0.6088 | -0.6071 | 4.571e-08 | -4.486e-08
Negative -1.190E+04 4487 -1.063E+03 1135 0.000E+00 0 -6.344E-04 4487 -2.2887E-02 | -1.190 | +04 | -1.063 | +03 | -6.344 | -04 | -11.9 | -1.063 | -6.344e-07 |  | 16.8 | 2.124 | -2.181 | 0.6071 | -0.6088 | 2.503e-08 | -2.57e-08
6 Positive 9.849E+03 4487 1.063E+03 1135 0.000E+00 0 4.502E-04 4487 1.4317E-02 | 9.849 | +03 | 1.063 | +03 | 4.502 | -04 | 9.849 | 1.063 | 4.502e-07 | 10 | 16.8 | 2.181 | -2.123 | 0.4897 | -0.4785 | 2.57e-08 | -2.502e-08
Negative -1.028E+04 4443 -1.019E+03 4448 0.000E+00 0 -4.891E-04 4443 -1.4269E-02 | -1.028 | +04 | -1.019 | +03 | -4.891 | -04 | -10.28 | -1.019 | -4.891e-07 |  | 19.6 | 0.7854 | -0.8096 | 0.4785 | -0.4897 | 9.258e-09 | -9.542e-09
6 6 Positive 1.029E+04 4443 9.388E+02 4448 0.000E+00 0 6.238E-04 4443 2.0087E-02 | 1.029 | +04 | 9.388 | +02 | 6.238 | -04 | 10.29 | 0.9388 | 6.238e-07 | 11 | 19.6 | 0.8096 | -0.7853 | 0.2891 | -0.2805 | 9.542e-09 | -9.257e-09
Negative -9.834E+03 4487 -8.622E+02 1135 0.000E+00 0 -5.729E-04 4487 -2.0146E-02 | -9.834 | +03 | -8.622 | +02 | -5.729 | -04 | -9.834 | -0.8622 | -5.729e-07 |  | 22.4 | 0 | 0 | 0.2805 | -0.2891 | 0 | 0
7 Positive 7.708E+03 4488 8.622E+02 1135 0.000E+00 0 3.353E-04 4488 1.0281E-02 | 7.708 | +03 | 8.622 | +02 | 3.353 | -04 | 7.708 | 0.8622 | 3.353e-07
Negative -7.838E+03 4443 -9.388E+02 4448 0.000E+00 0 -3.498E-04 4443 -1.0261E-02 | -7.838 | +03 | -9.388 | +02 | -3.498 | -04 | -7.838 | -0.9388 | -3.498e-07
7 7 Positive 7.838E+03 4443 8.249E+02 4447 0.000E+00 0 4.706E-04 4443 1.5546E-02 | 7.838 | +03 | 8.249 | +02 | 4.706 | -04 | 7.838 | 0.8249 | 4.706e-07
Negative -7.691E+03 4488 -7.705E+02 4485 0.000E+00 0 -4.494E-04 4488 -1.5581E-02 | -7.691 | +03 | -7.705 | +02 | -4.494 | -04 | -7.691 | -0.7705 | -4.494e-07
8 Positive 5.614E+03 4489 7.705E+02 4485 0.000E+00 0 1.516E-04 4489 3.6169E-03 | 5.614 | +03 | 7.705 | +02 | 1.516 | -04 | 5.614 | 0.7705 | 1.516e-07
Negative -5.690E+03 4456 -8.249E+02 4447 0.000E+00 0 -1.625E-04 4456 -3.6044E-03 | -5.690 | +03 | -8.249 | +02 | -1.625 | -04 | -5.69 | -0.8249 | -1.625e-07
8 8 Positive 5.667E+03 4456 7.237E+02 4443 0.000E+00 0 2.371E-04 4456 7.2074E-03 | 5.667 | +03 | 7.237 | +02 | 2.371 | -04 | 5.667 | 0.7237 | 2.371e-07
Negative -5.624E+03 4488 -7.083E+02 4485 0.000E+00 0 -2.293E-04 4488 -7.2075E-03 | -5.624 | +03 | -7.083 | +02 | -2.293 | -04 | -5.624 | -0.7083 | -2.293e-07
9 Positive 3.751E+03 4479 7.083E+02 4485 0.000E+00 0 4.422E-05 4479 0.0000E+00 | 3.751 | +03 | 7.083 | +02 | 4.422 | -05 | 3.751 | 0.7083 | 4.422e-08
Negative -3.878E+03 4456 -7.237E+02 4443 0.000E+00 0 -4.571E-05 4456 0.0000E+00 | -3.878 | +03 | -7.237 | +02 | -4.571 | -05 | -3.878 | -0.7237 | -4.571e-08
9 9 Positive 3.878E+03 4456 6.088E+02 4454 0.000E+00 0 4.571E-05 4456 0.0000E+00 | 3.878 | +03 | 6.088 | +02 | 4.571 | -05 | 3.878 | 0.6088 | 4.571e-08
Negative -3.806E+03 4479 -6.071E+02 4481 0.000E+00 0 -4.486E-05 4479 0.0000E+00 | -3.806 | +03 | -6.071 | +02 | -4.486 | -05 | -3.806 | -0.6071 | -4.486e-08
10 Positive 2.124E+03 4479 6.071E+02 4481 0.000E+00 0 2.503E-05 4479 0.0000E+00 | 2.124 | +03 | 6.071 | +02 | 2.503 | -05 | 2.124 | 0.6071 | 2.503e-08
Negative -2.181E+03 4457 -6.088E+02 4454 0.000E+00 0 -2.570E-05 4457 0.0000E+00 | -2.181 | +03 | -6.088 | +02 | -2.570 | -05 | -2.181 | -0.6088 | -2.57e-08
10 10 Positive 2.181E+03 4457 4.897E+02 4457 0.000E+00 0 2.570E-05 4457 0.0000E+00 | 2.181 | +03 | 4.897 | +02 | 2.570 | -05 | 2.181 | 0.4897 | 2.57e-08
Negative -2.123E+03 4479 -4.785E+02 1144 0.000E+00 0 -2.502E-05 4479 0.0000E+00 | -2.123 | +03 | -4.785 | +02 | -2.502 | -05 | -2.123 | -0.4785 | -2.502e-08
11 Positive 7.854E+02 1145 4.785E+02 1144 0.000E+00 0 9.258E-06 1145 0.0000E+00 | 7.854 | +02 | 4.785 | +02 | 9.258 | -06 | 0.7854 | 0.4785 | 9.258e-09
Negative -8.096E+02 4456 -4.897E+02 4457 0.000E+00 0 -9.542E-06 4456 0.0000E+00 | -8.096 | +02 | -4.897 | +02 | -9.542 | -06 | -0.8096 | -0.4897 | -9.542e-09
11 11 Positive 8.096E+02 4456 2.891E+02 4456 0.000E+00 0 9.542E-06 4456 0.0000E+00 | 8.096 | +02 | 2.891 | +02 | 9.542 | -06 | 0.8096 | 0.2891 | 9.542e-09
Negative -7.853E+02 1145 -2.805E+02 1145 0.000E+00 0 -9.257E-06 1145 0.0000E+00 | -7.853 | +02 | -2.805 | +02 | -9.257 | -06 | -0.7853 | -0.2805 | -9.257e-09
12 Positive 1.033E+00 1373 2.805E+02 1145 0.000E+00 0 1.218E-08 1373 0.0000E+00 | 1.033 | +00 | 2.805 | +02 | 1.218 | -08 | 0 | 0.2805 | 0
Negative -1.728E+00 1372 -2.891E+02 4456 0.000E+00 0 -2.037E-08 1372 0.0000E+00 | -1.728 | +00 | -2.891 | +02 | -2.037 | -08 | 0 | -0.2891 | 0

## d8
ENVELOPES FOR NODAL DISPLACEMENTS
TIME = 8.2000E+01, ANALYSIS SEGMENT 1
Node X-Displacement Y-Displacement R-Rotation | [6 empty] | pomik [m]
Number Positive Step Negative Step Positive Step Negative Step Positive Step Negative Step | [5 empty] | vozlišče | poz. | neg.
[6 empty] | 1 | 0 | 0
2 8.3509E-05 1137 -1.1926E-04 4450 0.0000E+00 0 0.0000E+00 0 4.8298E-04 4451 -2.7347E-04 875 | 2 | 8.3509 | -05 | -1.1926 | -04 | 2 | 8.3509e-09 | -1.1926e-08
3 2.4573E-04 1138 -3.9306E-04 4450 0.0000E+00 0 0.0000E+00 0 8.8471E-04 4451 -5.0299E-04 875 | 3 | 2.4573 | -04 | -3.9306 | -04 | 3 | 2.4573e-08 | -3.9306e-08
4 7.8321E-04 874 -1.3617E-03 4450 0.0000E+00 0 0.0000E+00 0 1.5247E-03 4450 -8.9487E-04 874 | 4 | 7.8321 | -04 | -1.3617 | -03 | 4 | 7.8321e-08 | -1.3617e-07
5 2.6541E-03 874 -4.2399E-03 4450 0.0000E+00 0 0.0000E+00 0 2.3517E-03 4450 -1.5968E-03 874 | 5 | 2.6541 | -03 | -4.2399 | -03 | 5 | 2.6541e-07 | -4.2399e-07
6 9.2076E-03 874 -1.3086E-02 4450 0.0000E+00 0 0.0000E+00 0 3.6479E-03 4449 -2.7434E-03 874 | 6 | 9.2076 | -03 | -1.3086 | -02 | 6 | 9.2076e-07 | -1.3086e-06
7 1.8669E-02 874 -2.5357E-02 4449 0.0000E+00 0 0.0000E+00 0 4.7374E-03 4449 -3.6613E-03 1142 | 7 | 1.8669 | -02 | -2.5357 | -02 | 7 | 1.8669e-06 | -2.5357e-06
8 3.0180E-02 875 -4.0281E-02 4449 0.0000E+00 0 0.0000E+00 0 5.4835E-03 4449 -4.3201E-03 1143 | 8 | 3.0180 | -02 | -4.0281 | -02 | 8 | 3.018e-06 | -4.0281e-06
9 4.2904E-02 1143 -5.6591E-02 4449 0.0000E+00 0 0.0000E+00 0 5.8239E-03 4449 -4.6280E-03 1144 | 9 | 4.2904 | -02 | -5.6591 | -02 | 9 | 4.2904e-06 | -5.6591e-06
10 5.6094E-02 1143 -7.3137E-02 4449 0.0000E+00 0 0.0000E+00 0 5.8940E-03 4449 -4.6978E-03 1144 | 10 | 5.6094 | -02 | -7.3137 | -02 | 10 | 5.6094e-06 | -7.3137e-06
11 6.9397E-02 1143 -8.9792E-02 4449 0.0000E+00 0 0.0000E+00 0 5.9271E-03 4449 -4.7310E-03 1144 | 11 | 6.9397 | -02 | -8.9792 | -02 | 11 | 6.9397e-06 | -8.9792e-06
12 8.2714E-02 1143 -1.0646E-01 4449 0.0000E+00 0 0.0000E+00 0 5.9358E-03 4449 -4.7397E-03 1144 | 12 | 8.2714 | -02 | -1.0646 | -01 | 12 | 8.2714e-06 | -1.0646e-05
ENVELOPES FOR ELEMENT GROUP 1, TIME = 8.2000E+01, ANALYSIS SEGMENT 1
BEAM (TAKEDAS HYST.) ELEMENTS (TYPE 03)
Elem Node Bending Step Shear Step Axial Step Tot. Hinge Step Accumulated
No. No. Moment No. Force No. Force No. Rotation No. Rotations | [11 empty] | Moment [kNm] |  | Prečna sila [kN] |  | theta
[7 empty] | M [kNm] | V[kN] | theta | element | višina [m] | poz. | neg. | poz. | neg. | poz | neg
1 1 Positive 1.476E+04 875 9.856E+02 870 0.000E+00 0 1.719E-04 875 6.1629E-03 | 1.476 | +04 | 9.856 | +02 | 1.719 | -04 | 14.76 | 0.9856 | 1.719e-07 | 1 | 0 | 14.76 | -15.16 | 0.9856 | -1.043 | 1.719e-07 | -2.808e-07
Negative -1.516E+04 4451 -1.043E+03 817 0.000E+00 0 -2.808E-04 4451 -6.2055E-03 | -1.516 | +04 | -1.043 | +03 | -2.808 | -04 | -15.16 | -1.043 | -2.808e-07 |  | 0.35 | 14.87 | -14.47 | 1.043 | -0.9856 | 2.021e-07 | -1.016e-07
2 Positive 1.487E+04 4451 1.043E+03 817 0.000E+00 0 2.021E-04 4451 4.4176E-03 | 1.487 | +04 | 1.043 | +03 | 2.021 | -04 | 14.87 | 1.043 | 2.021e-07 | 2 | 0.35 | 14.61 | -15.02 | 0.9954 | -1.043 | 1.3e-07 | -2.413e-07
Negative -1.447E+04 875 -9.856E+02 870 0.000E+00 0 -1.016E-04 875 -4.3824E-03 | -1.447 | +04 | -9.856 | +02 | -1.016 | -04 | -14.47 | -0.9856 | -1.016e-07 |  | 0.7 | 14.72 | -14.3 | 1.043 | -0.9954 | 1.611e-07 | -9.972e-08
2 2 Positive 1.461E+04 874 9.954E+02 870 0.000E+00 0 1.300E-04 874 5.0007E-03 | 1.461 | +04 | 9.954 | +02 | 1.300 | -04 | 14.61 | 0.9954 | 1.3e-07 | 3 | 0.7 | 14.51 | -14.94 | 0.9954 | -1.043 | 2.054e-07 | -4.422e-07
Negative -1.502E+04 4450 -1.043E+03 817 0.000E+00 0 -2.413E-04 4450 -5.0518E-03 | -1.502 | +04 | -1.043 | +03 | -2.413 | -04 | -15.02 | -1.043 | -2.413e-07 |  | 1.4 | 14.35 | -13.85 | 1.043 | -0.9954 | 2.016e-07 | -1.906e-07
3 Positive 1.472E+04 4450 1.043E+03 817 0.000E+00 0 1.611E-04 4450 3.9279E-03 | 1.472 | +04 | 1.043 | +03 | 1.611 | -04 | 14.72 | 1.043 | 1.611e-07 | 4 | 1.4 | 13.83 | -14.57 | 0.9944 | -1.043 | 3.798e-07 | -4.805e-07
Negative -1.430E+04 874 -9.954E+02 870 0.000E+00 0 -9.972E-05 874 -3.9078E-03 | -1.430 | +04 | -9.954 | +02 | -9.972 | -05 | -14.3 | -0.9954 | -9.972e-08 |  | 2.8 | 13.37 | -12.53 | 1.043 | -0.9944 | 3.596e-07 | -3.232e-07
3 3 Positive 1.451E+04 873 9.954E+02 870 0.000E+00 0 2.054E-04 873 8.4804E-03 | 1.451 | +04 | 9.954 | +02 | 2.054 | -04 | 14.51 | 0.9954 | 2.054e-07 | 5 | 2.8 | 12.5 | -13.4 | 0.9427 | -0.9759 | 6.876e-07 | -7.689e-07
Negative -1.494E+04 4449 -1.043E+03 817 0.000E+00 0 -4.422E-04 4449 -8.5961E-03 | -1.494 | +04 | -1.043 | +03 | -4.422 | -04 | -14.94 | -1.043 | -4.422e-07 |  | 5.6 | 10.86 | -10.15 | 0.9759 | -0.9427 | 5.409e-07 | -4.774e-07
4 Positive 1.435E+04 4449 1.043E+03 817 0.000E+00 0 2.016E-04 4449 6.3202E-03 | 1.435 | +04 | 1.043 | +03 | 2.016 | -04 | 14.35 | 1.043 | 2.016e-07 | 6 | 5.6 | 10.11 | -10.84 | 0.8833 | -0.9216 | 6.034e-07 | -6.851e-07
Negative -1.385E+04 873 -9.954E+02 870 0.000E+00 0 -1.906E-04 873 -6.3254E-03 | -1.385 | +04 | -9.954 | +02 | -1.906 | -04 | -13.85 | -0.9954 | -1.906e-07 |  | 8.4 | 8.354 | -7.997 | 0.9216 | -0.8833 | 4.075e-07 | -3.676e-07
4 4 Positive 1.383E+04 873 9.944E+02 870 0.000E+00 0 3.798E-04 873 1.3259E-02 | 1.383 | +04 | 9.944 | +02 | 3.798 | -04 | 13.83 | 0.9944 | 3.798e-07 | 7 | 8.4 | 7.961 | -8.329 | 0.8035 | -0.8567 | 4.883e-07 | -5.41e-07
Negative -1.457E+04 4446 -1.043E+03 817 0.000E+00 0 -4.805E-04 4446 -1.3273E-02 | -1.457 | +04 | -1.043 | +03 | -4.805 | -04 | -14.57 | -1.043 | -4.805e-07 |  | 11.2 | 6.002 | -5.858 | 0.8567 | -0.8035 | 2.073e-07 | -1.866e-07
5 Positive 1.337E+04 4447 1.043E+03 817 0.000E+00 0 3.596E-04 4447 1.0425E-02 | 1.337 | +04 | 1.043 | +03 | 3.596 | -04 | 13.37 | 1.043 | 3.596e-07 | 8 | 11.2 | 5.857 | -5.996 | 0.7198 | -0.7643 | 2.718e-07 | -2.971e-07
Negative -1.253E+04 874 -9.944E+02 870 0.000E+00 0 -3.232E-04 874 -1.0455E-02 | -1.253 | +04 | -9.944 | +02 | -3.232 | -04 | -12.53 | -0.9944 | -3.232e-07 |  | 14 | 3.889 | -3.852 | 0.7643 | -0.7198 | 4.583e-08 | -4.54e-08
5 5 Positive 1.250E+04 874 9.427E+02 871 0.000E+00 0 6.876E-04 874 2.3046E-02 | 1.250 | +04 | 9.427 | +02 | 6.876 | -04 | 12.5 | 0.9427 | 6.876e-07 | 9 | 14 | 3.854 | -3.893 | 0.6345 | -0.6437 | 4.543e-08 | -4.588e-08
Negative -1.340E+04 4445 -9.759E+02 817 0.000E+00 0 -7.689E-04 4445 -2.2975E-02 | -1.340 | +04 | -9.759 | +02 | -7.689 | -04 | -13.4 | -0.9759 | -7.689e-07 |  | 16.8 | 2.095 | -2.119 | 0.6437 | -0.6345 | 2.469e-08 | -2.497e-08
6 Positive 1.086E+04 4447 9.759E+02 817 0.000E+00 0 5.409E-04 4447 1.5135E-02 | 1.086 | +04 | 9.759 | +02 | 5.409 | -04 | 10.86 | 0.9759 | 5.409e-07 | 10 | 16.8 | 2.119 | -2.095 | 0.4801 | -0.4808 | 2.497e-08 | -2.469e-08
Negative -1.015E+04 1143 -9.427E+02 871 0.000E+00 0 -4.774E-04 1143 -1.5194E-02 | -1.015 | +04 | -9.427 | +02 | -4.774 | -04 | -10.15 | -0.9427 | -4.774e-07 |  | 19.6 | 0.7548 | -0.7743 | 0.4808 | -0.4801 | 8.896e-09 | -9.127e-09
6 6 Positive 1.011E+04 1143 8.833E+02 872 0.000E+00 0 6.034E-04 1143 2.0996E-02 | 1.011 | +04 | 8.833 | +02 | 6.034 | -04 | 10.11 | 0.8833 | 6.034e-07 | 11 | 19.6 | 0.7743 | -0.7548 | 0.2765 | -0.2696 | 9.127e-09 | -8.896e-09
Negative -1.084E+04 4447 -9.216E+02 4441 0.000E+00 0 -6.851E-04 4447 -2.0908E-02 | -1.084 | +04 | -9.216 | +02 | -6.851 | -04 | -10.84 | -0.9216 | -6.851e-07 |  | 22.4 | 0 | 0 | 0.2696 | -0.2765 | 0 | 0
7 Positive 8.354E+03 4449 9.216E+02 4441 0.000E+00 0 4.075E-04 4449 1.1858E-02 | 8.354 | +03 | 9.216 | +02 | 4.075 | -04 | 8.354 | 0.9216 | 4.075e-07
Negative -7.997E+03 1144 -8.833E+02 872 0.000E+00 0 -3.676E-04 1144 -1.1896E-02 | -7.997 | +03 | -8.833 | +02 | -3.676 | -04 | -7.997 | -0.8833 | -3.676e-07
7 7 Positive 7.961E+03 1144 8.035E+02 875 0.000E+00 0 4.883E-04 1144 1.7482E-02 | 7.961 | +03 | 8.035 | +02 | 4.883 | -04 | 7.961 | 0.8035 | 4.883e-07
Negative -8.329E+03 4449 -8.567E+02 4446 0.000E+00 0 -5.410E-04 4449 -1.7438E-02 | -8.329 | +03 | -8.567 | +02 | -5.410 | -04 | -8.329 | -0.8567 | -5.41e-07
8 Positive 6.002E+03 4450 8.567E+02 4446 0.000E+00 0 2.073E-04 4450 5.3119E-03 | 6.002 | +03 | 8.567 | +02 | 2.073 | -04 | 6.002 | 0.8567 | 2.073e-07
Negative -5.858E+03 1145 -8.035E+02 875 0.000E+00 0 -1.866E-04 1145 -5.3314E-03 | -5.858 | +03 | -8.035 | +02 | -1.866 | -04 | -5.858 | -0.8035 | -1.866e-07
8 8 Positive 5.857E+03 1145 7.198E+02 1144 0.000E+00 0 2.718E-04 1145 9.3303E-03 | 5.857 | +03 | 7.198 | +02 | 2.718 | -04 | 5.857 | 0.7198 | 2.718e-07
Negative -5.996E+03 4450 -7.643E+02 4447 0.000E+00 0 -2.971E-04 4450 -9.3006E-03 | -5.996 | +03 | -7.643 | +02 | -2.971 | -04 | -5.996 | -0.7643 | -2.971e-07
9 Positive 3.889E+03 4450 7.643E+02 4447 0.000E+00 0 4.583E-05 4450 0.0000E+00 | 3.889 | +03 | 7.643 | +02 | 4.583 | -05 | 3.889 | 0.7643 | 4.583e-08
Negative -3.852E+03 1145 -7.198E+02 1144 0.000E+00 0 -4.540E-05 1145 0.0000E+00 | -3.852 | +03 | -7.198 | +02 | -4.540 | -05 | -3.852 | -0.7198 | -4.54e-08
9 9 Positive 3.854E+03 1145 6.345E+02 1144 0.000E+00 0 4.543E-05 1145 0.0000E+00 | 3.854 | +03 | 6.345 | +02 | 4.543 | -05 | 3.854 | 0.6345 | 4.543e-08
Negative -3.893E+03 4450 -6.437E+02 4449 0.000E+00 0 -4.588E-05 4450 0.0000E+00 | -3.893 | +03 | -6.437 | +02 | -4.588 | -05 | -3.893 | -0.6437 | -4.588e-08
10 Positive 2.095E+03 4450 6.437E+02 4449 0.000E+00 0 2.469E-05 4450 0.0000E+00 | 2.095 | +03 | 6.437 | +02 | 2.469 | -05 | 2.095 | 0.6437 | 2.469e-08
Negative -2.119E+03 880 -6.345E+02 1144 0.000E+00 0 -2.497E-05 880 0.0000E+00 | -2.119 | +03 | -6.345 | +02 | -2.497 | -05 | -2.119 | -0.6345 | -2.497e-08
10 10 Positive 2.119E+03 880 4.801E+02 880 0.000E+00 0 2.497E-05 880 0.0000E+00 | 2.119 | +03 | 4.801 | +02 | 2.497 | -05 | 2.119 | 0.4801 | 2.497e-08
Negative -2.095E+03 4450 -4.808E+02 4450 0.000E+00 0 -2.469E-05 4450 0.0000E+00 | -2.095 | +03 | -4.808 | +02 | -2.469 | -05 | -2.095 | -0.4808 | -2.469e-08
11 Positive 7.548E+02 830 4.808E+02 4450 0.000E+00 0 8.896E-06 830 0.0000E+00 | 7.548 | +02 | 4.808 | +02 | 8.896 | -06 | 0.7548 | 0.4808 | 8.896e-09
Negative -7.743E+02 881 -4.801E+02 880 0.000E+00 0 -9.127E-06 881 0.0000E+00 | -7.743 | +02 | -4.801 | +02 | -9.127 | -06 | -0.7743 | -0.4801 | -9.127e-09
11 11 Positive 7.743E+02 881 2.765E+02 881 0.000E+00 0 9.127E-06 881 0.0000E+00 | 7.743 | +02 | 2.765 | +02 | 9.127 | -06 | 0.7743 | 0.2765 | 9.127e-09
Negative -7.548E+02 830 -2.696E+02 830 0.000E+00 0 -8.896E-06 830 0.0000E+00 | -7.548 | +02 | -2.696 | +02 | -8.896 | -06 | -0.7548 | -0.2696 | -8.896e-09
12 Positive 1.378E+00 4146 2.696E+02 830 0.000E+00 0 1.624E-08 4146 0.0000E+00 | 1.378 | +00 | 2.696 | +02 | 1.624 | -08 | 0 | 0.2696 | 0
Negative -2.309E+00 4145 -2.765E+02 881 0.000E+00 0 -2.721E-08 4145 0.0000E+00 | -2.309 | +00 | -2.765 | +02 | -2.721 | -08 | 0 | -0.2765 | 0

## d9
ENVELOPES FOR NODAL DISPLACEMENTS
TIME = 4.1000E+01, ANALYSIS SEGMENT 1
Node X-Displacement Y-Displacement R-Rotation | [6 empty] | pomik [m]
Number Positive Step Negative Step Positive Step Negative Step Positive Step Negative Step | [5 empty] | vozlišče | poz. | neg.
[6 empty] | 1 | 0 | 0
2 6.4930E-05 424 -9.3313E-05 363 0.0000E+00 0 0.0000E+00 0 3.4651E-04 363 -1.8939E-04 410 | 2 | 6.4930 | -05 | -9.3313 | -05 | 2 | 6.493e-09 | -9.3313e-09
3 1.9458E-04 424 -2.9689E-04 363 0.0000E+00 0 0.0000E+00 0 6.2990E-04 363 -3.7107E-04 410 | 3 | 1.9458 | -04 | -2.9689 | -04 | 3 | 1.9458e-08 | -2.9689e-08
4 6.3935E-04 424 -9.5994E-04 363 0.0000E+00 0 0.0000E+00 0 1.0863E-03 363 -7.1296E-04 410 | 4 | 6.3935 | -04 | -9.5994 | -04 | 4 | 6.3935e-08 | -9.5994e-08
5 2.1984E-03 424 -3.1017E-03 363 0.0000E+00 0 0.0000E+00 0 1.8177E-03 362 -1.3024E-03 410 | 5 | 2.1984 | -03 | -3.1017 | -03 | 5 | 2.1984e-07 | -3.1017e-07
6 7.5662E-03 410 -1.0380E-02 362 0.0000E+00 0 0.0000E+00 0 3.0663E-03 362 -2.2074E-03 412 | 6 | 7.5662 | -03 | -1.0380 | -02 | 6 | 7.5662e-07 | -1.038e-06
7 1.5091E-02 411 -2.0962E-02 362 0.0000E+00 0 0.0000E+00 0 4.1170E-03 362 -2.8271E-03 413 | 7 | 1.5091 | -02 | -2.0962 | -02 | 7 | 1.5091e-06 | -2.0962e-06
8 2.3822E-02 413 -3.4106E-02 362 0.0000E+00 0 0.0000E+00 0 4.8415E-03 362 -3.1409E-03 637 | 8 | 2.3822 | -02 | -3.4106 | -02 | 8 | 2.3822e-06 | -3.4106e-06
9 3.2824E-02 413 -4.8611E-02 362 0.0000E+00 0 0.0000E+00 0 5.1776E-03 362 -3.2730E-03 637 | 9 | 3.2824 | -02 | -4.8611 | -02 | 9 | 3.2824e-06 | -4.8611e-06
10 4.1987E-02 413 -6.3339E-02 362 0.0000E+00 0 0.0000E+00 0 5.2447E-03 362 -3.3251E-03 637 | 10 | 4.1987 | -02 | -6.3339 | -02 | 10 | 4.1987e-06 | -6.3339e-06
11 5.1340E-02 636 -7.8168E-02 362 0.0000E+00 0 0.0000E+00 0 5.2761E-03 362 -3.3493E-03 637 | 11 | 5.1340 | -02 | -7.8168 | -02 | 11 | 5.134e-06 | -7.8168e-06
12 6.0756E-02 636 -9.3007E-02 362 0.0000E+00 0 0.0000E+00 0 5.2843E-03 362 -3.3555E-03 637 | 12 | 6.0756 | -02 | -9.3007 | -02 | 12 | 6.0756e-06 | -9.3007e-06
ENVELOPES FOR ELEMENT GROUP 1, TIME = 4.1000E+01, ANALYSIS SEGMENT 1
BEAM (TAKEDAS HYST.) ELEMENTS (TYPE 03)
Elem Node Bending Step Shear Step Axial Step Tot. Hinge Step Accumulated
No. No. Moment No. Force No. Force No. Rotation No. Rotations | [11 empty] | Moment [kNm] |  | Prečna sila [kN] |  | theta
[7 empty] | M [kNm] | V[kN] | theta | element | višina [m] | poz. | neg. | poz. | neg. | poz | neg
1 1 Positive 1.402E+04 424 1.224E+03 424 0.000E+00 0 9.672E-05 424 2.7562E-03 | 1.402 | +04 | 1.224 | +03 | 9.672 | -05 | 14.02 | 1.224 | 9.672e-08 | 1 | 0 | 14.02 | -14.9 | 1.224 | -1.096 | 9.672e-08 | -2.105e-07
Negative -1.490E+04 363 -1.096E+03 342 0.000E+00 0 -2.105E-04 363 -2.8174E-03 | -1.490 | +04 | -1.096 | +03 | -2.105 | -04 | -14.9 | -1.096 | -2.105e-07 |  | 0.35 | 14.63 | -13.66 | 1.096 | -1.224 | 1.361e-07 | -9.278e-08
2 Positive 1.463E+04 363 1.096E+03 342 0.000E+00 0 1.361E-04 363 1.9914E-03 | 1.463 | +04 | 1.096 | +03 | 1.361 | -04 | 14.63 | 1.096 | 1.361e-07 | 2 | 0.35 | 13.65 | -14.79 | 1.224 | -1.096 | 9.276e-08 | -1.795e-07
Negative -1.366E+04 410 -1.224E+03 424 0.000E+00 0 -9.278E-05 410 -1.9668E-03 | -1.366 | +04 | -1.224 | +03 | -9.278 | -05 | -13.66 | -1.224 | -9.278e-08 |  | 0.7 | 14.52 | -13.3 | 1.096 | -1.224 | 1.039e-07 | -8.893e-08
2 2 Positive 1.365E+04 410 1.224E+03 424 0.000E+00 0 9.276E-05 410 2.3863E-03 | 1.365 | +04 | 1.224 | +03 | 9.276 | -05 | 13.65 | 1.224 | 9.276e-08 | 3 | 0.7 | 13.29 | -14.61 | 1.224 | -1.095 | 1.786e-07 | -2.628e-07
Negative -1.479E+04 362 -1.096E+03 342 0.000E+00 0 -1.795E-04 362 -2.4286E-03 | -1.479 | +04 | -1.096 | +03 | -1.795 | -04 | -14.79 | -1.096 | -1.795e-07 |  | 1.4 | 14.06 | -12.59 | 1.095 | -1.224 | 1.953e-07 | -1.632e-07
3 Positive 1.452E+04 363 1.096E+03 342 0.000E+00 0 1.039E-04 363 1.5975E-03 | 1.452 | +04 | 1.096 | +03 | 1.039 | -04 | 14.52 | 1.096 | 1.039e-07 | 4 | 1.4 | 12.58 | -14.13 | 1.224 | -1.094 | 3.254e-07 | -3.927e-07
Negative -1.330E+04 410 -1.224E+03 424 0.000E+00 0 -8.893E-05 410 -1.5896E-03 | -1.330 | +04 | -1.224 | +03 | -8.893 | -05 | -13.3 | -1.224 | -8.893e-08 |  | 2.8 | 12.98 | -11.17 | 1.094 | -1.224 | 3.429e-07 | -2.644e-07
3 3 Positive 1.329E+04 410 1.224E+03 424 0.000E+00 0 1.786E-04 410 3.7175E-03 | 1.329 | +04 | 1.224 | +03 | 1.786 | -04 | 13.29 | 1.224 | 1.786e-07 | 5 | 2.8 | 11.15 | -12.97 | 1.053 | -0.9625 | 5.672e-07 | -7.303e-07
Negative -1.461E+04 362 -1.095E+03 342 0.000E+00 0 -2.628E-04 362 -3.7613E-03 | -1.461 | +04 | -1.095 | +03 | -2.628 | -04 | -14.61 | -1.095 | -2.628e-07 |  | 5.6 | 10.61 | -8.668 | 0.9625 | -1.053 | 5.182e-07 | -3.443e-07
4 Positive 1.406E+04 362 1.095E+03 342 0.000E+00 0 1.953E-04 362 2.8623E-03 | 1.406 | +04 | 1.095 | +03 | 1.953 | -04 | 14.06 | 1.095 | 1.953e-07 | 6 | 5.6 | 8.657 | -10.61 | 0.8716 | -0.938 | 4.414e-07 | -6.597e-07
Negative -1.259E+04 410 -1.224E+03 424 0.000E+00 0 -1.632E-04 410 -2.8590E-03 | -1.259 | +04 | -1.224 | +03 | -1.632 | -04 | -12.59 | -1.224 | -1.632e-07 |  | 8.4 | 8.216 | -6.6 | 0.938 | -0.8716 | 3.92e-07 | -2.115e-07
4 4 Positive 1.258E+04 410 1.224E+03 424 0.000E+00 0 3.254E-04 410 5.7038E-03 | 1.258 | +04 | 1.224 | +03 | 3.254 | -04 | 12.58 | 1.224 | 3.254e-07 | 7 | 8.4 | 6.557 | -8.234 | 0.7108 | -0.8476 | 2.868e-07 | -5.273e-07
Negative -1.413E+04 359 -1.094E+03 342 0.000E+00 0 -3.927E-04 359 -5.7056E-03 | -1.413 | +04 | -1.094 | +03 | -3.927 | -04 | -14.13 | -1.094 | -3.927e-07 |  | 11.2 | 5.967 | -5.012 | 0.8476 | -0.7108 | 2.023e-07 | -6.526e-08
5 Positive 1.298E+04 362 1.094E+03 342 0.000E+00 0 3.429E-04 362 4.6115E-03 | 1.298 | +04 | 1.094 | +03 | 3.429 | -04 | 12.98 | 1.094 | 3.429e-07 | 8 | 11.2 | 4.971 | -5.996 | 0.605 | -0.7554 | 1.103e-07 | -2.971e-07
Negative -1.117E+04 411 -1.224E+03 424 0.000E+00 0 -2.644E-04 411 -4.6263E-03 | -1.117 | +04 | -1.224 | +03 | -2.644 | -04 | -11.17 | -1.224 | -2.644e-07 |  | 14 | 4.044 | -3.384 | 0.7554 | -0.605 | 4.767e-08 | -3.989e-08
5 5 Positive 1.115E+04 411 1.053E+03 424 0.000E+00 0 5.672E-04 411 1.0210E-02 | 1.115 | +04 | 1.053 | +03 | 5.672 | -04 | 11.15 | 1.053 | 5.672e-07 | 9 | 14 | 3.415 | -4.027 | 0.542 | -0.6478 | 4.025e-08 | -4.747e-08
Negative -1.297E+04 362 -9.625E+02 352 0.000E+00 0 -7.303E-04 362 -1.0186E-02 | -1.297 | +04 | -9.625 | +02 | -7.303 | -04 | -12.97 | -0.9625 | -7.303e-07 |  | 16.8 | 2.292 | -1.907 | 0.6478 | -0.542 | 2.701e-08 | -2.248e-08
6 Positive 1.061E+04 362 9.625E+02 352 0.000E+00 0 5.182E-04 362 6.0721E-03 | 1.061 | +04 | 9.625 | +02 | 5.182 | -04 | 10.61 | 0.9625 | 5.182e-07 | 10 | 16.8 | 1.907 | -2.292 | 0.4294 | -0.5124 | 2.248e-08 | -2.701e-08
Negative -8.668E+03 637 -1.053E+03 424 0.000E+00 0 -3.443E-04 637 -6.1430E-03 | -8.668 | +03 | -1.053 | +03 | -3.443 | -04 | -8.668 | -1.053 | -3.443e-07 |  | 19.6 | 0.8572 | -0.7079 | 0.5124 | -0.4294 | 1.01e-08 | -8.344e-09
6 6 Positive 8.657E+03 637 8.716E+02 424 0.000E+00 0 4.414E-04 637 8.5981E-03 | 8.657 | +03 | 8.716 | +02 | 4.414 | -04 | 8.657 | 0.8716 | 4.414e-07 | 11 | 19.6 | 0.708 | -0.8572 | 0.2529 | -0.3061 | 8.345e-09 | -1.01e-08
Negative -1.061E+04 362 -9.380E+02 352 0.000E+00 0 -6.597E-04 362 -8.4831E-03 | -1.061 | +04 | -9.380 | +02 | -6.597 | -04 | -10.61 | -0.938 | -6.597e-07 |  | 22.4 | 0 | 0 | 0.3061 | -0.2529 | 0 | 0
7 Positive 8.216E+03 361 9.380E+02 352 0.000E+00 0 3.920E-04 361 3.9401E-03 | 8.216 | +03 | 9.380 | +02 | 3.920 | -04 | 8.216 | 0.938 | 3.92e-07
Negative -6.600E+03 435 -8.716E+02 424 0.000E+00 0 -2.115E-04 435 -4.0342E-03 | -6.600 | +03 | -8.716 | +02 | -2.115 | -04 | -6.6 | -0.8716 | -2.115e-07
7 7 Positive 6.557E+03 435 7.108E+02 407 0.000E+00 0 2.868E-04 435 6.1339E-03 | 6.557 | +03 | 7.108 | +02 | 2.868 | -04 | 6.557 | 0.7108 | 2.868e-07
Negative -8.234E+03 361 -8.476E+02 354 0.000E+00 0 -5.273E-04 361 -6.0136E-03 | -8.234 | +03 | -8.476 | +02 | -5.273 | -04 | -8.234 | -0.8476 | -5.273e-07
8 Positive 5.967E+03 368 8.476E+02 354 0.000E+00 0 2.023E-04 368 1.1639E-03 | 5.967 | +03 | 8.476 | +02 | 2.023 | -04 | 5.967 | 0.8476 | 2.023e-07
Negative -5.012E+03 436 -7.108E+02 407 0.000E+00 0 -6.526E-05 436 -1.2493E-03 | -5.012 | +03 | -7.108 | +02 | -6.526 | -05 | -5.012 | -0.7108 | -6.526e-08
8 8 Positive 4.971E+03 436 6.050E+02 638 0.000E+00 0 1.103E-04 436 2.5211E-03 | 4.971 | +03 | 6.050 | +02 | 1.103 | -04 | 4.971 | 0.605 | 1.103e-07
Negative -5.996E+03 360 -7.554E+02 362 0.000E+00 0 -2.971E-04 360 -2.4179E-03 | -5.996 | +03 | -7.554 | +02 | -2.971 | -04 | -5.996 | -0.7554 | -2.971e-07
9 Positive 4.044E+03 369 7.554E+02 362 0.000E+00 0 4.767E-05 369 0.0000E+00 | 4.044 | +03 | 7.554 | +02 | 4.767 | -05 | 4.044 | 0.7554 | 4.767e-08
Negative -3.384E+03 436 -6.050E+02 638 0.000E+00 0 -3.989E-05 436 0.0000E+00 | -3.384 | +03 | -6.050 | +02 | -3.989 | -05 | -3.384 | -0.605 | -3.989e-08
9 9 Positive 3.415E+03 436 5.420E+02 436 0.000E+00 0 4.025E-05 436 0.0000E+00 | 3.415 | +03 | 5.420 | +02 | 4.025 | -05 | 3.415 | 0.542 | 4.025e-08
Negative -4.027E+03 369 -6.478E+02 359 0.000E+00 0 -4.747E-05 369 0.0000E+00 | -4.027 | +03 | -6.478 | +02 | -4.747 | -05 | -4.027 | -0.6478 | -4.747e-08
10 Positive 2.292E+03 369 6.478E+02 359 0.000E+00 0 2.701E-05 369 0.0000E+00 | 2.292 | +03 | 6.478 | +02 | 2.701 | -05 | 2.292 | 0.6478 | 2.701e-08
Negative -1.907E+03 437 -5.420E+02 436 0.000E+00 0 -2.248E-05 437 0.0000E+00 | -1.907 | +03 | -5.420 | +02 | -2.248 | -05 | -1.907 | -0.542 | -2.248e-08
10 10 Positive 1.907E+03 437 4.294E+02 437 0.000E+00 0 2.248E-05 437 0.0000E+00 | 1.907 | +03 | 4.294 | +02 | 2.248 | -05 | 1.907 | 0.4294 | 2.248e-08
Negative -2.292E+03 369 -5.124E+02 369 0.000E+00 0 -2.701E-05 369 0.0000E+00 | -2.292 | +03 | -5.124 | +02 | -2.701 | -05 | -2.292 | -0.5124 | -2.701e-08
11 Positive 8.572E+02 369 5.124E+02 369 0.000E+00 0 1.010E-05 369 0.0000E+00 | 8.572 | +02 | 5.124 | +02 | 1.010 | -05 | 0.8572 | 0.5124 | 1.01e-08
Negative -7.079E+02 437 -4.294E+02 437 0.000E+00 0 -8.344E-06 437 0.0000E+00 | -7.079 | +02 | -4.294 | +02 | -8.344 | -06 | -0.7079 | -0.4294 | -8.344e-09
11 11 Positive 7.080E+02 437 2.529E+02 437 0.000E+00 0 8.345E-06 437 0.0000E+00 | 7.080 | +02 | 2.529 | +02 | 8.345 | -06 | 0.708 | 0.2529 | 8.345e-09
Negative -8.572E+02 369 -3.061E+02 369 0.000E+00 0 -1.010E-05 369 0.0000E+00 | -8.572 | +02 | -3.061 | +02 | -1.010 | -05 | -0.8572 | -0.3061 | -1.01e-08
12 Positive 1.850E-01 255 3.061E+02 369 0.000E+00 0 2.180E-09 255 0.0000E+00 | 1.850 | -01 | 3.061 | +02 | 2.180 | -09 | 0 | 0.3061 | 0
Negative -2.270E-01 1144 -2.529E+02 437 0.000E+00 0 -2.675E-09 1144 0.0000E+00 | -2.270 | -01 | -2.529 | +02 | -2.675 | -09 | 0 | -0.2529 | 0

## d10
ENVELOPES FOR NODAL DISPLACEMENTS
TIME = 4.1000E+01, ANALYSIS SEGMENT 1
Node X-Displacement Y-Displacement R-Rotation | [6 empty] | pomik [m]
Number Positive Step Negative Step Positive Step Negative Step Positive Step Negative Step | [5 empty] | vozlišče | poz. | neg.
[6 empty] | 1 | 0 | 0
2 1.3198E-04 402 -8.3086E-05 459 0.0000E+00 0 0.0000E+00 0 2.3783E-04 460 -5.2872E-04 402 | 2 | 1.3198 | -04 | -8.3086 | -05 | 2 | 1.3198e-08 | -8.3086e-09
3 4.3181E-04 402 -2.3861E-04 459 0.0000E+00 0 0.0000E+00 0 4.4077E-04 459 -9.5912E-04 402 | 3 | 4.3181 | -04 | -2.3861 | -04 | 3 | 4.3181e-08 | -2.3861e-08
4 1.4695E-03 402 -7.5534E-04 459 0.0000E+00 0 0.0000E+00 0 8.1473E-04 459 -1.6142E-03 401 | 4 | 1.4695 | -03 | -7.5534 | -04 | 4 | 1.4695e-07 | -7.5534e-08
5 4.4247E-03 401 -2.5268E-03 459 0.0000E+00 0 0.0000E+00 0 1.4411E-03 459 -2.3971E-03 401 | 5 | 4.4247 | -03 | -2.5268 | -03 | 5 | 4.4247e-07 | -2.5268e-07
6 1.3391E-02 401 -8.4145E-03 459 0.0000E+00 0 0.0000E+00 0 2.4054E-03 458 -3.6712E-03 400 | 6 | 1.3391 | -02 | -8.4145 | -03 | 6 | 1.3391e-06 | -8.4145e-07
7 2.5670E-02 401 -1.6647E-02 459 0.0000E+00 0 0.0000E+00 0 3.1694E-03 456 -4.7435E-03 399 | 7 | 2.5670 | -02 | -1.6647 | -02 | 7 | 2.567e-06 | -1.6647e-06
8 4.0586E-02 400 -2.6629E-02 458 0.0000E+00 0 0.0000E+00 0 3.8429E-03 452 -5.4974E-03 399 | 8 | 4.0586 | -02 | -2.6629 | -02 | 8 | 4.0586e-06 | -2.6629e-06
9 5.6908E-02 400 -3.7545E-02 457 0.0000E+00 0 0.0000E+00 0 4.1989E-03 452 -5.8492E-03 398 | 9 | 5.6908 | -02 | -3.7545 | -02 | 9 | 5.6908e-06 | -3.7545e-06
10 7.3455E-02 399 -4.9012E-02 452 0.0000E+00 0 0.0000E+00 0 4.2751E-03 452 -5.9187E-03 398 | 10 | 7.3455 | -02 | -4.9012 | -02 | 10 | 7.3455e-06 | -4.9012e-06
11 9.0149E-02 399 -6.1149E-02 452 0.0000E+00 0 0.0000E+00 0 4.3123E-03 452 -5.9516E-03 398 | 11 | 9.0149 | -02 | -6.1149 | -02 | 11 | 9.0149e-06 | -6.1149e-06
12 1.0685E-01 399 -7.3304E-02 452 0.0000E+00 0 0.0000E+00 0 4.3223E-03 452 -5.9603E-03 398 | 12 | 1.0685 | -01 | -7.3304 | -02 | 12 | 1.0685e-05 | -7.3304e-06
ENVELOPES FOR ELEMENT GROUP 1, TIME = 4.1000E+01, ANALYSIS SEGMENT 1
BEAM (TAKEDAS HYST.) ELEMENTS (TYPE 03)
Elem Node Bending Step Shear Step Axial Step Tot. Hinge Step Accumulated
No. No. Moment No. Force No. Force No. Rotation No. Rotations | [11 empty] | Moment [kNm] |  | Prečna sila [kN] |  | theta
[7 empty] | M [kNm] | V[kN] | theta | element | višina [m] | poz. | neg. | poz. | neg. | poz | neg
1 1 Positive 1.526E+04 402 1.048E+03 384 0.000E+00 0 3.094E-04 402 2.9410E-03 | 1.526 | +04 | 1.048 | +03 | 3.094 | -04 | 15.26 | 1.048 | 3.094e-07 | 1 | 0 | 15.26 | -14.64 | 1.048 | -1.382 | 3.094e-07 | -1.392e-07
Negative -1.464E+04 460 -1.382E+03 458 0.000E+00 0 -1.392E-04 460 -2.8249E-03 | -1.464 | +04 | -1.382 | +03 | -1.392 | -04 | -14.64 | -1.382 | -1.392e-07 |  | 0.35 | 14.2 | -14.94 | 1.382 | -1.048 | 9.861e-08 | -2.193e-07
2 Positive 1.420E+04 460 1.382E+03 458 0.000E+00 0 9.861E-05 460 2.1631E-03 | 1.420 | +04 | 1.382 | +03 | 9.861 | -05 | 14.2 | 1.382 | 9.861e-08 | 2 | 0.35 | 15.08 | -14.53 | 1.053 | -1.389 | 2.603e-07 | -1.082e-07
Negative -1.494E+04 402 -1.048E+03 384 0.000E+00 0 -2.193E-04 402 -2.2240E-03 | -1.494 | +04 | -1.048 | +03 | -2.193 | -04 | -14.94 | -1.048 | -2.193e-07 |  | 0.7 | 14.05 | -14.76 | 1.389 | -1.053 | 9.701e-08 | -1.701e-07
2 2 Positive 1.508E+04 401 1.053E+03 385 0.000E+00 0 2.603E-04 401 2.4139E-03 | 1.508 | +04 | 1.053 | +03 | 2.603 | -04 | 15.08 | 1.053 | 2.603e-07 | 3 | 0.7 | 14.97 | -14.19 | 1.053 | -1.394 | 4.589e-07 | -1.98e-07
Negative -1.453E+04 459 -1.389E+03 458 0.000E+00 0 -1.082E-04 459 -2.3130E-03 | -1.453 | +04 | -1.389 | +03 | -1.082 | -04 | -14.53 | -1.389 | -1.082e-07 |  | 1.4 | 13.21 | -14.32 | 1.394 | -1.053 | 1.768e-07 | -2.009e-07
3 Positive 1.405E+04 459 1.389E+03 458 0.000E+00 0 9.701E-05 459 1.7598E-03 | 1.405 | +04 | 1.389 | +03 | 9.701 | -05 | 14.05 | 1.389 | 9.701e-08 | 4 | 1.4 | 14.54 | -13.29 | 1.051 | -1.393 | 4.378e-07 | -3.561e-07
Negative -1.476E+04 402 -1.053E+03 385 0.000E+00 0 -1.701E-04 402 -1.7986E-03 | -1.476 | +04 | -1.053 | +03 | -1.701 | -04 | -14.76 | -1.053 | -1.701e-07 |  | 2.8 | 11.47 | -13.3 | 1.393 | -1.051 | 2.773e-07 | -3.566e-07
3 3 Positive 1.497E+04 400 1.053E+03 385 0.000E+00 0 4.589E-04 400 4.4935E-03 | 1.497 | +04 | 1.053 | +03 | 4.589 | -04 | 14.97 | 1.053 | 4.589e-07 | 5 | 2.8 | 13.32 | -11.47 | 1.006 | -1.238 | 7.612e-07 | -5.957e-07
Negative -1.419E+04 458 -1.394E+03 458 0.000E+00 0 -1.980E-04 458 -4.3614E-03 | -1.419 | +04 | -1.394 | +03 | -1.980 | -04 | -14.19 | -1.394 | -1.98e-07 |  | 5.6 | 9.755 | -10.87 | 1.238 | -1.006 | 4.418e-07 | -5.415e-07
4 Positive 1.321E+04 458 1.394E+03 458 0.000E+00 0 1.768E-04 458 2.3271E-03 | 1.321 | +04 | 1.394 | +03 | 1.768 | -04 | 13.21 | 1.394 | 1.768e-07 | 6 | 5.6 | 10.84 | -9.673 | 0.9484 | -1.026 | 6.852e-07 | -5.549e-07
Negative -1.432E+04 399 -1.053E+03 385 0.000E+00 0 -2.009E-04 399 -2.3341E-03 | -1.432 | +04 | -1.053 | +03 | -2.009 | -04 | -14.32 | -1.053 | -2.009e-07 |  | 8.4 | 7.959 | -8.439 | 1.026 | -0.9484 | 3.634e-07 | -4.17e-07
4 4 Positive 1.454E+04 398 1.051E+03 385 0.000E+00 0 4.378E-04 398 4.9334E-03 | 1.454 | +04 | 1.051 | +03 | 4.378 | -04 | 14.54 | 1.051 | 4.378e-07 | 7 | 8.4 | 8.404 | -7.87 | 0.8475 | -0.7825 | 5.518e-07 | -4.751e-07
Negative -1.329E+04 458 -1.393E+03 458 0.000E+00 0 -3.561E-04 458 -4.8865E-03 | -1.329 | +04 | -1.393 | +03 | -3.561 | -04 | -13.29 | -1.393 | -3.561e-07 |  | 11.2 | 6.049 | -6.101 | 0.7825 | -0.8475 | 2.14e-07 | -2.214e-07
5 Positive 1.147E+04 448 1.393E+03 458 0.000E+00 0 2.773E-04 448 3.7577E-03 | 1.147 | +04 | 1.393 | +03 | 2.773 | -04 | 11.47 | 1.393 | 2.773e-07 | 8 | 11.2 | 6.103 | -6.053 | 0.7629 | -0.6888 | 3.166e-07 | -3.075e-07
Negative -1.330E+04 394 -1.051E+03 385 0.000E+00 0 -3.566E-04 394 -3.7376E-03 | -1.330 | +04 | -1.051 | +03 | -3.566 | -04 | -13.3 | -1.051 | -3.566e-07 |  | 14 | 4.124 | -3.971 | 0.6888 | -0.7629 | 4.861e-08 | -4.681e-08
5 5 Positive 1.332E+04 395 1.006E+03 386 0.000E+00 0 7.612E-04 395 8.3093E-03 | 1.332 | +04 | 1.006 | +03 | 7.612 | -04 | 13.32 | 1.006 | 7.612e-07 | 9 | 14 | 3.99 | -4.162 | 0.6569 | -0.6563 | 4.703e-08 | -4.906e-08
Negative -1.147E+04 457 -1.238E+03 458 0.000E+00 0 -5.957E-04 457 -8.3440E-03 | -1.147 | +04 | -1.238 | +03 | -5.957 | -04 | -11.47 | -1.238 | -5.957e-07 |  | 16.8 | 2.326 | -2.151 | 0.6563 | -0.6569 | 2.742e-08 | -2.535e-08
6 Positive 9.755E+03 450 1.238E+03 458 0.000E+00 0 4.418E-04 450 5.3508E-03 | 9.755 | +03 | 1.238 | +03 | 4.418 | -04 | 9.755 | 1.238 | 4.418e-07 | 10 | 16.8 | 2.151 | -2.326 | 0.4937 | -0.5241 | 2.535e-08 | -2.742e-08
Negative -1.087E+04 395 -1.006E+03 386 0.000E+00 0 -5.415E-04 395 -5.3466E-03 | -1.087 | +04 | -1.006 | +03 | -5.415 | -04 | -10.87 | -1.006 | -5.415e-07 |  | 19.6 | 0.8588 | -0.7687 | 0.5241 | -0.4937 | 1.012e-08 | -9.06e-09
6 6 Positive 1.084E+04 396 9.484E+02 386 0.000E+00 0 6.852E-04 396 7.3514E-03 | 1.084 | +04 | 9.484 | +02 | 6.852 | -04 | 10.84 | 0.9484 | 6.852e-07 | 11 | 19.6 | 0.7687 | -0.8588 | 0.2745 | -0.3067 | 9.06e-09 | -1.012e-08
Negative -9.673E+03 450 -1.026E+03 458 0.000E+00 0 -5.549E-04 450 -7.3490E-03 | -9.673 | +03 | -1.026 | +03 | -5.549 | -04 | -9.673 | -1.026 | -5.549e-07 |  | 22.4 | 0 | 0 | 0.3067 | -0.2745 | 0 | 0
7 Positive 7.959E+03 451 1.026E+03 458 0.000E+00 0 3.634E-04 451 4.0964E-03 | 7.959 | +03 | 1.026 | +03 | 3.634 | -04 | 7.959 | 1.026 | 3.634e-07
Negative -8.439E+03 396 -9.484E+02 386 0.000E+00 0 -4.170E-04 396 -4.1012E-03 | -8.439 | +03 | -9.484 | +02 | -4.170 | -04 | -8.439 | -0.9484 | -4.17e-07
7 7 Positive 8.404E+03 396 8.475E+02 400 0.000E+00 0 5.518E-04 396 6.0340E-03 | 8.404 | +03 | 8.475 | +02 | 5.518 | -04 | 8.404 | 0.8475 | 5.518e-07
Negative -7.870E+03 452 -7.825E+02 457 0.000E+00 0 -4.751E-04 452 -6.0177E-03 | -7.870 | +03 | -7.825 | +02 | -4.751 | -04 | -7.87 | -0.7825 | -4.751e-07
8 Positive 6.049E+03 452 7.825E+02 457 0.000E+00 0 2.140E-04 452 1.8779E-03 | 6.049 | +03 | 7.825 | +02 | 2.140 | -04 | 6.049 | 0.7825 | 2.14e-07
Negative -6.101E+03 397 -8.475E+02 400 0.000E+00 0 -2.214E-04 397 -1.8969E-03 | -6.101 | +03 | -8.475 | +02 | -2.214 | -04 | -6.101 | -0.8475 | -2.214e-07
8 8 Positive 6.103E+03 397 7.629E+02 397 0.000E+00 0 3.166E-04 397 3.2192E-03 | 6.103 | +03 | 7.629 | +02 | 3.166 | -04 | 6.103 | 0.7629 | 3.166e-07
Negative -6.053E+03 452 -6.888E+02 452 0.000E+00 0 -3.075E-04 452 -3.1798E-03 | -6.053 | +03 | -6.888 | +02 | -3.075 | -04 | -6.053 | -0.6888 | -3.075e-07
9 Positive 4.124E+03 452 6.888E+02 452 0.000E+00 0 4.861E-05 452 0.0000E+00 | 4.124 | +03 | 6.888 | +02 | 4.861 | -05 | 4.124 | 0.6888 | 4.861e-08
Negative -3.971E+03 396 -7.629E+02 397 0.000E+00 0 -4.681E-05 396 0.0000E+00 | -3.971 | +03 | -7.629 | +02 | -4.681 | -05 | -3.971 | -0.7629 | -4.681e-08
9 9 Positive 3.990E+03 396 6.569E+02 396 0.000E+00 0 4.703E-05 396 0.0000E+00 | 3.990 | +03 | 6.569 | +02 | 4.703 | -05 | 3.99 | 0.6569 | 4.703e-08
Negative -4.162E+03 451 -6.563E+02 452 0.000E+00 0 -4.906E-05 451 0.0000E+00 | -4.162 | +03 | -6.563 | +02 | -4.906 | -05 | -4.162 | -0.6563 | -4.906e-08
10 Positive 2.326E+03 451 6.563E+02 452 0.000E+00 0 2.742E-05 451 0.0000E+00 | 2.326 | +03 | 6.563 | +02 | 2.742 | -05 | 2.326 | 0.6563 | 2.742e-08
Negative -2.151E+03 396 -6.569E+02 396 0.000E+00 0 -2.535E-05 396 0.0000E+00 | -2.151 | +03 | -6.569 | +02 | -2.535 | -05 | -2.151 | -0.6569 | -2.535e-08
10 10 Positive 2.151E+03 396 4.937E+02 396 0.000E+00 0 2.535E-05 396 0.0000E+00 | 2.151 | +03 | 4.937 | +02 | 2.535 | -05 | 2.151 | 0.4937 | 2.535e-08
Negative -2.326E+03 451 -5.241E+02 451 0.000E+00 0 -2.742E-05 451 0.0000E+00 | -2.326 | +03 | -5.241 | +02 | -2.742 | -05 | -2.326 | -0.5241 | -2.742e-08
11 Positive 8.588E+02 451 5.241E+02 451 0.000E+00 0 1.012E-05 451 0.0000E+00 | 8.588 | +02 | 5.241 | +02 | 1.012 | -05 | 0.8588 | 0.5241 | 1.012e-08
Negative -7.687E+02 396 -4.937E+02 396 0.000E+00 0 -9.060E-06 396 0.0000E+00 | -7.687 | +02 | -4.937 | +02 | -9.060 | -06 | -0.7687 | -0.4937 | -9.06e-09
11 11 Positive 7.687E+02 396 2.745E+02 396 0.000E+00 0 9.060E-06 396 0.0000E+00 | 7.687 | +02 | 2.745 | +02 | 9.060 | -06 | 0.7687 | 0.2745 | 9.06e-09
Negative -8.588E+02 451 -3.067E+02 451 0.000E+00 0 -1.012E-05 451 0.0000E+00 | -8.588 | +02 | -3.067 | +02 | -1.012 | -05 | -0.8588 | -0.3067 | -1.012e-08
12 Positive 4.580E-01 298 3.067E+02 451 0.000E+00 0 5.398E-09 298 0.0000E+00 | 4.580 | -01 | 3.067 | +02 | 5.398 | -09 | 0 | 0.3067 | 0
Negative -7.682E-01 297 -2.745E+02 396 0.000E+00 0 -9.055E-09 297 0.0000E+00 | -7.682 | -01 | -2.745 | +02 | -9.055 | -09 | 0 | -0.2745 | 0

## d11
ENVELOPES FOR NODAL DISPLACEMENTS
TIME = 4.1000E+01, ANALYSIS SEGMENT 1
Node X-Displacement Y-Displacement R-Rotation | [6 empty] | pomik [m]
Number Positive Step Negative Step Positive Step Negative Step Positive Step Negative Step | [5 empty] | vozlišče | poz. | neg.
[6 empty] | 1 | 0 | 0
2 1.0051E-04 428 -1.1983E-04 373 0.0000E+00 0 0.0000E+00 0 4.6080E-04 375 -2.9799E-04 427 | 2 | 1.0051 | -04 | -1.1983 | -04 | 2 | 1.0051e-08 | -1.1983e-08
3 2.8106E-04 427 -3.8342E-04 374 0.0000E+00 0 0.0000E+00 0 8.3017E-04 375 -5.2415E-04 427 | 3 | 2.8106 | -04 | -3.8342 | -04 | 3 | 2.8106e-08 | -3.8342e-08
4 8.5004E-04 427 -1.2819E-03 374 0.0000E+00 0 0.0000E+00 0 1.4156E-03 374 -9.0691E-04 426 | 4 | 8.5004 | -04 | -1.2819 | -03 | 4 | 8.5004e-08 | -1.2819e-07
5 2.7507E-03 426 -3.9246E-03 374 0.0000E+00 0 0.0000E+00 0 2.1669E-03 374 -1.5762E-03 425 | 5 | 2.7507 | -03 | -3.9246 | -03 | 5 | 2.7507e-07 | -3.9246e-07
6 9.1589E-03 425 -1.2197E-02 374 0.0000E+00 0 0.0000E+00 0 3.3824E-03 374 -2.6670E-03 419 | 6 | 9.1589 | -03 | -1.2197 | -02 | 6 | 9.1589e-07 | -1.2197e-06
7 1.8211E-02 421 -2.3547E-02 374 0.0000E+00 0 0.0000E+00 0 4.3314E-03 374 -3.5325E-03 419 | 7 | 1.8211 | -02 | -2.3547 | -02 | 7 | 1.8211e-06 | -2.3547e-06
8 2.9361E-02 419 -3.7070E-02 374 0.0000E+00 0 0.0000E+00 0 4.9171E-03 375 -4.0637E-03 418 | 8 | 2.9361 | -02 | -3.7070 | -02 | 8 | 2.9361e-06 | -3.707e-06
9 4.1373E-02 419 -5.1490E-02 374 0.0000E+00 0 0.0000E+00 0 5.1702E-03 376 -4.2898E-03 418 | 9 | 4.1373 | -02 | -5.1490 | -02 | 9 | 4.1373e-06 | -5.149e-06
10 5.3572E-02 419 -6.6110E-02 374 0.0000E+00 0 0.0000E+00 0 5.2367E-03 376 -4.3471E-03 418 | 10 | 5.3572 | -02 | -6.6110 | -02 | 10 | 5.3572e-06 | -6.611e-06
11 6.5855E-02 419 -8.0887E-02 375 0.0000E+00 0 0.0000E+00 0 5.2684E-03 376 -4.3737E-03 418 | 11 | 6.5855 | -02 | -8.0887 | -02 | 11 | 6.5855e-06 | -8.0887e-06
12 7.8145E-02 419 -9.5689E-02 375 0.0000E+00 0 0.0000E+00 0 5.2768E-03 376 -4.3806E-03 418 | 12 | 7.8145 | -02 | -9.5689 | -02 | 12 | 7.8145e-06 | -9.5689e-06
ENVELOPES FOR ELEMENT GROUP 1, TIME = 4.1000E+01, ANALYSIS SEGMENT 1
BEAM (TAKEDAS HYST.) ELEMENTS (TYPE 03)
Elem Node Bending Step Shear Step Axial Step Tot. Hinge Step Accumulated
No. No. Moment No. Force No. Force No. Rotation No. Rotations | [11 empty] | Moment [kNm] |  | Prečna sila [kN] |  | theta
[7 empty] | M [kNm] | V[kN] | theta | element | višina [m] | poz. | neg. | poz. | neg. | poz | neg
1 1 Positive 1.485E+04 427 1.245E+03 428 0.000E+00 0 1.970E-04 427 3.0445E-03 | 1.485 | +04 | 1.245 | +03 | 1.970 | -04 | 14.85 | 1.245 | 1.97e-07 | 1 | 0 | 14.85 | -15.13 | 1.245 | -1.282 | 1.97e-07 | -2.738e-07
Negative -1.513E+04 374 -1.282E+03 356 0.000E+00 0 -2.738E-04 374 -3.0976E-03 | -1.513 | +04 | -1.282 | +03 | -2.738 | -04 | -15.13 | -1.282 | -2.738e-07 |  | 0.35 | 14.82 | -14.42 | 1.282 | -1.245 | 1.872e-07 | -1.01e-07
2 Positive 1.482E+04 375 1.282E+03 356 0.000E+00 0 1.872E-04 375 2.0781E-03 | 1.482 | +04 | 1.282 | +03 | 1.872 | -04 | 14.82 | 1.282 | 1.872e-07 | 2 | 0.35 | 14.61 | -14.97 | 1.245 | -1.282 | 1.288e-07 | -2.295e-07
Negative -1.442E+04 427 -1.245E+03 428 0.000E+00 0 -1.010E-04 427 -2.0413E-03 | -1.442 | +04 | -1.245 | +03 | -1.010 | -04 | -14.42 | -1.245 | -1.01e-07 |  | 0.7 | 14.65 | -14.23 | 1.282 | -1.245 | 1.407e-07 | -9.894e-08
2 2 Positive 1.461E+04 425 1.245E+03 428 0.000E+00 0 1.288E-04 425 2.3627E-03 | 1.461 | +04 | 1.245 | +03 | 1.288 | -04 | 14.61 | 1.245 | 1.288e-07 | 3 | 0.7 | 14.43 | -14.84 | 1.245 | -1.283 | 2.032e-07 | -3.883e-07
Negative -1.497E+04 373 -1.282E+03 356 0.000E+00 0 -2.295E-04 373 -2.4287E-03 | -1.497 | +04 | -1.282 | +03 | -2.295 | -04 | -14.97 | -1.282 | -2.295e-07 |  | 1.4 | 14.2 | -13.73 | 1.283 | -1.245 | 1.982e-07 | -1.88e-07
3 Positive 1.465E+04 374 1.282E+03 356 0.000E+00 0 1.407E-04 374 1.6367E-03 | 1.465 | +04 | 1.282 | +03 | 1.407 | -04 | 14.65 | 1.282 | 1.407e-07 | 4 | 1.4 | 13.75 | -14.52 | 1.245 | -1.283 | 3.759e-07 | -4.151e-07
Negative -1.423E+04 420 -1.245E+03 428 0.000E+00 0 -9.894E-05 420 -1.6174E-03 | -1.423 | +04 | -1.245 | +03 | -9.894 | -05 | -14.23 | -1.245 | -9.894e-08 |  | 2.8 | 13.07 | -12.37 | 1.283 | -1.245 | 3.467e-07 | -3.166e-07
3 3 Positive 1.443E+04 418 1.245E+03 428 0.000E+00 0 2.032E-04 418 4.0784E-03 | 1.443 | +04 | 1.245 | +03 | 2.032 | -04 | 14.43 | 1.245 | 2.032e-07 | 5 | 2.8 | 12.4 | -13.06 | 1.082 | -1.123 | 6.793e-07 | -7.381e-07
Negative -1.484E+04 374 -1.283E+03 356 0.000E+00 0 -3.883E-04 374 -4.1614E-03 | -1.484 | +04 | -1.283 | +03 | -3.883 | -04 | -14.84 | -1.283 | -3.883e-07 |  | 5.6 | 10.27 | -9.805 | 1.123 | -1.082 | 4.883e-07 | -4.463e-07
4 Positive 1.420E+04 374 1.283E+03 356 0.000E+00 0 1.982E-04 374 2.4116E-03 | 1.420 | +04 | 1.283 | +03 | 1.982 | -04 | 14.2 | 1.283 | 1.982e-07 | 6 | 5.6 | 9.84 | -10.22 | 0.9189 | -0.9742 | 5.735e-07 | -6.159e-07
Negative -1.373E+04 418 -1.245E+03 428 0.000E+00 0 -1.880E-04 418 -2.4062E-03 | -1.373 | +04 | -1.245 | +03 | -1.880 | -04 | -13.73 | -1.245 | -1.88e-07 |  | 8.4 | 7.921 | -7.466 | 0.9742 | -0.9189 | 3.591e-07 | -3.083e-07
4 4 Positive 1.375E+04 418 1.245E+03 428 0.000E+00 0 3.759E-04 418 4.8966E-03 | 1.375 | +04 | 1.245 | +03 | 3.759 | -04 | 13.75 | 1.245 | 3.759e-07 | 7 | 8.4 | 7.498 | -7.857 | 0.8047 | -0.8636 | 4.218e-07 | -4.733e-07
Negative -1.452E+04 371 -1.283E+03 356 0.000E+00 0 -4.151E-04 371 -4.9084E-03 | -1.452 | +04 | -1.283 | +03 | -4.151 | -04 | -14.52 | -1.283 | -4.151e-07 |  | 11.2 | 5.806 | -5.429 | 0.8636 | -0.8047 | 1.792e-07 | -1.251e-07
5 Positive 1.307E+04 372 1.283E+03 356 0.000E+00 0 3.467E-04 372 3.8731E-03 | 1.307 | +04 | 1.283 | +03 | 3.467 | -04 | 13.07 | 1.283 | 3.467e-07 | 8 | 11.2 | 5.454 | -5.788 | 0.6957 | -0.7299 | 1.983e-07 | -2.592e-07
Negative -1.237E+04 417 -1.245E+03 428 0.000E+00 0 -3.166E-04 417 -3.8801E-03 | -1.237 | +04 | -1.245 | +03 | -3.166 | -04 | -12.37 | -1.245 | -3.166e-07 |  | 14 | 3.905 | -3.577 | 0.7299 | -0.6957 | 4.602e-08 | -4.216e-08
5 5 Positive 1.240E+04 417 1.082E+03 427 0.000E+00 0 6.793E-04 417 8.6252E-03 | 1.240 | +04 | 1.082 | +03 | 6.793 | -04 | 12.4 | 1.082 | 6.793e-07 | 9 | 14 | 3.613 | -3.917 | 0.5871 | -0.6316 | 4.258e-08 | -4.617e-08
Negative -1.306E+04 372 -1.123E+03 357 0.000E+00 0 -7.381E-04 372 -8.6204E-03 | -1.306 | +04 | -1.123 | +03 | -7.381 | -04 | -13.06 | -1.123 | -7.381e-07 |  | 16.8 | 2.189 | -1.969 | 0.6316 | -0.5871 | 2.58e-08 | -2.32e-08
6 Positive 1.027E+04 375 1.123E+03 357 0.000E+00 0 4.883E-04 375 5.0788E-03 | 1.027 | +04 | 1.123 | +03 | 4.883 | -04 | 10.27 | 1.123 | 4.883e-07 | 10 | 16.8 | 1.969 | -2.189 | 0.4492 | -0.4907 | 2.321e-08 | -2.58e-08
Negative -9.805E+03 416 -1.082E+03 427 0.000E+00 0 -4.463E-04 416 -5.0813E-03 | -9.805 | +03 | -1.082 | +03 | -4.463 | -04 | -9.805 | -1.082 | -4.463e-07 |  | 19.6 | 0.8152 | -0.7132 | 0.4907 | -0.4492 | 9.609e-09 | -8.407e-09
6 6 Positive 9.840E+03 416 9.189E+02 426 0.000E+00 0 5.735E-04 416 7.0472E-03 | 9.840 | +03 | 9.189 | +02 | 5.735 | -04 | 9.84 | 0.9189 | 5.735e-07 | 11 | 19.6 | 0.7132 | -0.8152 | 0.2547 | -0.2911 | 8.406e-09 | -9.609e-09
Negative -1.022E+04 375 -9.742E+02 372 0.000E+00 0 -6.159E-04 375 -7.0782E-03 | -1.022 | +04 | -9.742 | +02 | -6.159 | -04 | -10.22 | -0.9742 | -6.159e-07 |  | 22.4 | 0 | 0 | 0.2911 | -0.2547 | 0 | 0
7 Positive 7.921E+03 378 9.742E+02 372 0.000E+00 0 3.591E-04 378 3.5855E-03 | 7.921 | +03 | 9.742 | +02 | 3.591 | -04 | 7.921 | 0.9742 | 3.591e-07
Negative -7.466E+03 414 -9.189E+02 426 0.000E+00 0 -3.083E-04 414 -3.6111E-03 | -7.466 | +03 | -9.189 | +02 | -3.083 | -04 | -7.466 | -0.9189 | -3.083e-07
7 7 Positive 7.498E+03 414 8.047E+02 416 0.000E+00 0 4.218E-04 414 5.3948E-03 | 7.498 | +03 | 8.047 | +02 | 4.218 | -04 | 7.498 | 0.8047 | 4.218e-07
Negative -7.857E+03 378 -8.636E+02 372 0.000E+00 0 -4.733E-04 378 -5.3751E-03 | -7.857 | +03 | -8.636 | +02 | -4.733 | -04 | -7.857 | -0.8636 | -4.733e-07
8 Positive 5.806E+03 380 8.636E+02 372 0.000E+00 0 1.792E-04 380 1.2279E-03 | 5.806 | +03 | 8.636 | +02 | 1.792 | -04 | 5.806 | 0.8636 | 1.792e-07
Negative -5.429E+03 413 -8.047E+02 416 0.000E+00 0 -1.251E-04 413 -1.2568E-03 | -5.429 | +03 | -8.047 | +02 | -1.251 | -04 | -5.429 | -0.8047 | -1.251e-07
8 8 Positive 5.454E+03 413 6.957E+02 415 0.000E+00 0 1.983E-04 413 2.4153E-03 | 5.454 | +03 | 6.957 | +02 | 1.983 | -04 | 5.454 | 0.6957 | 1.983e-07
Negative -5.788E+03 380 -7.299E+02 377 0.000E+00 0 -2.592E-04 380 -2.3880E-03 | -5.788 | +03 | -7.299 | +02 | -2.592 | -04 | -5.788 | -0.7299 | -2.592e-07
9 Positive 3.905E+03 380 7.299E+02 377 0.000E+00 0 4.602E-05 380 0.0000E+00 | 3.905 | +03 | 7.299 | +02 | 4.602 | -05 | 3.905 | 0.7299 | 4.602e-08
Negative -3.577E+03 412 -6.957E+02 415 0.000E+00 0 -4.216E-05 412 0.0000E+00 | -3.577 | +03 | -6.957 | +02 | -4.216 | -05 | -3.577 | -0.6957 | -4.216e-08
9 9 Positive 3.613E+03 412 5.871E+02 412 0.000E+00 0 4.258E-05 412 0.0000E+00 | 3.613 | +03 | 5.871 | +02 | 4.258 | -05 | 3.613 | 0.5871 | 4.258e-08
Negative -3.917E+03 380 -6.316E+02 378 0.000E+00 0 -4.617E-05 380 0.0000E+00 | -3.917 | +03 | -6.316 | +02 | -4.617 | -05 | -3.917 | -0.6316 | -4.617e-08
10 Positive 2.189E+03 380 6.316E+02 378 0.000E+00 0 2.580E-05 380 0.0000E+00 | 2.189 | +03 | 6.316 | +02 | 2.580 | -05 | 2.189 | 0.6316 | 2.58e-08
Negative -1.969E+03 412 -5.871E+02 412 0.000E+00 0 -2.320E-05 412 0.0000E+00 | -1.969 | +03 | -5.871 | +02 | -2.320 | -05 | -1.969 | -0.5871 | -2.32e-08
10 10 Positive 1.969E+03 412 4.492E+02 412 0.000E+00 0 2.321E-05 412 0.0000E+00 | 1.969 | +03 | 4.492 | +02 | 2.321 | -05 | 1.969 | 0.4492 | 2.321e-08
Negative -2.189E+03 380 -4.907E+02 380 0.000E+00 0 -2.580E-05 380 0.0000E+00 | -2.189 | +03 | -4.907 | +02 | -2.580 | -05 | -2.189 | -0.4907 | -2.58e-08
11 Positive 8.152E+02 380 4.907E+02 380 0.000E+00 0 9.609E-06 380 0.0000E+00 | 8.152 | +02 | 4.907 | +02 | 9.609 | -06 | 0.8152 | 0.4907 | 9.609e-09
Negative -7.132E+02 411 -4.492E+02 412 0.000E+00 0 -8.407E-06 411 0.0000E+00 | -7.132 | +02 | -4.492 | +02 | -8.407 | -06 | -0.7132 | -0.4492 | -8.407e-09
11 11 Positive 7.132E+02 411 2.547E+02 411 0.000E+00 0 8.406E-06 411 0.0000E+00 | 7.132 | +02 | 2.547 | +02 | 8.406 | -06 | 0.7132 | 0.2547 | 8.406e-09
Negative -8.152E+02 380 -2.911E+02 380 0.000E+00 0 -9.609E-06 380 0.0000E+00 | -8.152 | +02 | -2.911 | +02 | -9.609 | -06 | -0.8152 | -0.2911 | -9.609e-09
12 Positive 1.734E+00 604 2.911E+02 380 0.000E+00 0 2.044E-08 604 0.0000E+00 | 1.734 | +00 | 2.911 | +02 | 2.044 | -08 | 0 | 0.2911 | 0
Negative -1.037E+00 605 -2.547E+02 411 0.000E+00 0 -1.222E-08 605 0.0000E+00 | -1.037 | +00 | -2.547 | +02 | -1.222 | -08 | 0 | -0.2547 | 0

## d12
ENVELOPES FOR NODAL DISPLACEMENTS
TIME = 4.1000E+01, ANALYSIS SEGMENT 1
Node X-Displacement Y-Displacement R-Rotation | [6 empty] | pomik [m]
Number Positive Step Negative Step Positive Step Negative Step Positive Step Negative Step | [5 empty] | vozlišče | poz. | neg.
[6 empty] | 1 | 0 | 0
2 9.2715E-05 422 -5.5635E-05 463 0.0000E+00 0 0.0000E+00 0 1.6584E-04 1035 -3.2858E-04 424 | 2 | 9.2715 | -05 | -5.5635 | -05 | 2 | 9.2715e-09 | -5.5635e-09
3 2.8746E-04 423 -1.6431E-04 463 0.0000E+00 0 0.0000E+00 0 3.2595E-04 1035 -6.0738E-04 424 | 3 | 2.8746 | -04 | -1.6431 | -04 | 3 | 2.8746e-08 | -1.6431e-08
4 9.4039E-04 423 -5.3876E-04 464 0.0000E+00 0 0.0000E+00 0 6.3041E-04 1035 -1.0734E-03 424 | 4 | 9.4039 | -04 | -5.3876 | -04 | 4 | 9.4039e-08 | -5.3876e-08
5 3.0688E-03 423 -1.8981E-03 1035 0.0000E+00 0 0.0000E+00 0 1.1690E-03 1035 -1.8057E-03 424 | 5 | 3.0688 | -03 | -1.8981 | -03 | 5 | 3.0688e-07 | -1.8981e-07
6 1.0296E-02 423 -6.7891E-03 1035 0.0000E+00 0 0.0000E+00 0 2.0657E-03 1035 -3.0393E-03 424 | 6 | 1.0296 | -02 | -6.7891 | -03 | 6 | 1.0296e-06 | -6.7891e-07
7 2.0745E-02 424 -1.4002E-02 1035 0.0000E+00 0 0.0000E+00 0 2.8097E-03 1035 -4.0639E-03 425 | 7 | 2.0745 | -02 | -1.4002 | -02 | 7 | 2.0745e-06 | -1.4002e-06
8 3.3618E-02 424 -2.3029E-02 1035 0.0000E+00 0 0.0000E+00 0 3.4485E-03 472 -4.7745E-03 426 | 8 | 3.3618 | -02 | -2.3029 | -02 | 8 | 3.3618e-06 | -2.3029e-06
9 4.7755E-02 425 -3.3057E-02 1035 0.0000E+00 0 0.0000E+00 0 3.7954E-03 472 -5.1368E-03 427 | 9 | 4.7755 | -02 | -3.3057 | -02 | 9 | 4.7755e-06 | -3.3057e-06
10 6.2188E-02 425 -4.3636E-02 472 0.0000E+00 0 0.0000E+00 0 3.8716E-03 472 -5.2129E-03 427 | 10 | 6.2188 | -02 | -4.3636 | -02 | 10 | 6.2188e-06 | -4.3636e-06
11 7.6851E-02 426 -5.4644E-02 472 0.0000E+00 0 0.0000E+00 0 3.9089E-03 472 -5.2494E-03 427 | 11 | 7.6851 | -02 | -5.4644 | -02 | 11 | 7.6851e-06 | -5.4644e-06
12 9.1561E-02 426 -6.5669E-02 472 0.0000E+00 0 0.0000E+00 0 3.9189E-03 472 -5.2590E-03 427 | 12 | 9.1561 | -02 | -6.5669 | -02 | 12 | 9.1561e-06 | -6.5669e-06
ENVELOPES FOR ELEMENT GROUP 1, TIME = 4.1000E+01, ANALYSIS SEGMENT 1
BEAM (TAKEDAS HYST.) ELEMENTS (TYPE 03)
Elem Node Bending Step Shear Step Axial Step Tot. Hinge Step Accumulated
No. No. Moment No. Force No. Force No. Rotation No. Rotations | [11 empty] | Moment [kNm] |  | Prečna sila [kN] |  | theta
[7 empty] | M [kNm] | V[kN] | theta | element | višina [m] | poz. | neg. | poz. | neg. | poz | neg
1 1 Positive 1.487E+04 423 1.185E+03 278 0.000E+00 0 2.018E-04 423 2.6589E-03 | 1.487 | +04 | 1.185 | +03 | 2.018 | -04 | 14.87 | 1.185 | 2.018e-07 | 1 | 0 | 14.87 | -12.87 | 1.185 | -1.136 | 2.018e-07 | -8.436e-08
Negative -1.287E+04 1035 -1.136E+03 462 0.000E+00 0 -8.436E-05 1035 -2.6540E-03 | -1.287 | +04 | -1.136 | +03 | -8.436 | -05 | -12.87 | -1.136 | -8.436e-08 |  | 0.35 | 12.61 | -14.6 | 1.136 | -1.185 | 8.149e-08 | -1.268e-07
2 Positive 1.261E+04 1035 1.136E+03 462 0.000E+00 0 8.149E-05 1035 1.8475E-03 | 1.261 | +04 | 1.136 | +03 | 8.149 | -05 | 12.61 | 1.136 | 8.149e-08 | 2 | 0.35 | 14.78 | -12.61 | 1.185 | -1.136 | 1.765e-07 | -8.149e-08
Negative -1.460E+04 424 -1.185E+03 278 0.000E+00 0 -1.268E-04 424 -1.8326E-03 | -1.460 | +04 | -1.185 | +03 | -1.268 | -04 | -14.6 | -1.185 | -1.268e-07 |  | 0.7 | 12.34 | -14.51 | 1.136 | -1.185 | 7.862e-08 | -1.023e-07
2 2 Positive 1.478E+04 424 1.185E+03 278 0.000E+00 0 1.765E-04 424 2.3335E-03 | 1.478 | +04 | 1.185 | +03 | 1.765 | -04 | 14.78 | 1.185 | 1.765e-07 | 3 | 0.7 | 14.63 | -12.34 | 1.185 | -1.135 | 2.724e-07 | -1.58e-07
Negative -1.261E+04 1035 -1.136E+03 462 0.000E+00 0 -8.149E-05 1035 -2.3375E-03 | -1.261 | +04 | -1.136 | +03 | -8.149 | -05 | -12.61 | -1.136 | -8.149e-08 |  | 1.4 | 11.81 | -14.05 | 1.135 | -1.185 | 1.465e-07 | -1.95e-07
3 Positive 1.234E+04 1035 1.136E+03 462 0.000E+00 0 7.862E-05 1035 1.5409E-03 | 1.234 | +04 | 1.136 | +03 | 7.862 | -05 | 12.34 | 1.136 | 7.862e-08 | 4 | 1.4 | 14.22 | -11.81 | 1.186 | -1.137 | 3.965e-07 | -2.923e-07
Negative -1.451E+04 424 -1.185E+03 278 0.000E+00 0 -1.023E-04 424 -1.5190E-03 | -1.451 | +04 | -1.185 | +03 | -1.023 | -04 | -14.51 | -1.185 | -1.023e-07 |  | 2.8 | 10.75 | -12.94 | 1.137 | -1.186 | 2.462e-07 | -3.412e-07
3 3 Positive 1.463E+04 423 1.185E+03 278 0.000E+00 0 2.724E-04 423 3.7269E-03 | 1.463 | +04 | 1.185 | +03 | 2.724 | -04 | 14.63 | 1.185 | 2.724e-07 | 5 | 2.8 | 12.9 | -10.75 | 1.02 | -1 | 7.237e-07 | -5.314e-07
Negative -1.234E+04 1035 -1.135E+03 462 0.000E+00 0 -1.580E-04 1035 -3.7555E-03 | -1.234 | +04 | -1.135 | +03 | -1.580 | -04 | -12.34 | -1.135 | -1.58e-07 |  | 5.6 | 9.249 | -10.63 | 1 | -1.02 | 3.964e-07 | -5.201e-07
4 Positive 1.181E+04 1035 1.135E+03 462 0.000E+00 0 1.465E-04 1035 2.7683E-03 | 1.181 | +04 | 1.135 | +03 | 1.465 | -04 | 11.81 | 1.135 | 1.465e-07 | 6 | 5.6 | 10.54 | -9.189 | 0.9508 | -0.8516 | 6.517e-07 | -5.008e-07
Negative -1.405E+04 423 -1.185E+03 278 0.000E+00 0 -1.950E-04 423 -2.7202E-03 | -1.405 | +04 | -1.185 | +03 | -1.950 | -04 | -14.05 | -1.185 | -1.95e-07 |  | 8.4 | 7.774 | -8.476 | 0.8516 | -0.9508 | 3.427e-07 | -4.212e-07
4 4 Positive 1.422E+04 421 1.186E+03 278 0.000E+00 0 3.965E-04 421 5.4259E-03 | 1.422 | +04 | 1.186 | +03 | 3.965 | -04 | 14.22 | 1.186 | 3.965e-07 | 7 | 8.4 | 8.358 | -7.721 | 0.8397 | -0.6959 | 5.452e-07 | -4.538e-07
Negative -1.181E+04 1035 -1.137E+03 462 0.000E+00 0 -2.923E-04 1035 -5.5421E-03 | -1.181 | +04 | -1.137 | +03 | -2.923 | -04 | -11.81 | -1.137 | -2.923e-07 |  | 11.2 | 5.989 | -6.389 | 0.6959 | -0.8397 | 2.054e-07 | -2.627e-07
5 Positive 1.075E+04 1035 1.137E+03 462 0.000E+00 0 2.462E-04 1035 4.4895E-03 | 1.075 | +04 | 1.137 | +03 | 2.462 | -04 | 10.75 | 1.137 | 2.462e-07 | 8 | 11.2 | 6.367 | -6.003 | 0.743 | -0.6914 | 3.647e-07 | -2.983e-07
Negative -1.294E+04 423 -1.186E+03 278 0.000E+00 0 -3.412E-04 423 -4.3950E-03 | -1.294 | +04 | -1.186 | +03 | -3.412 | -04 | -12.94 | -1.186 | -3.412e-07 |  | 14 | 4.148 | -4.402 | 0.6914 | -0.743 | 4.889e-08 | -5.189e-08
5 5 Positive 1.290E+04 423 1.020E+03 279 0.000E+00 0 7.237E-04 423 9.7100E-03 | 1.290 | +04 | 1.020 | +03 | 7.237 | -04 | 12.9 | 1.02 | 7.237e-07 | 9 | 14 | 4.385 | -4.146 | 0.6885 | -0.655 | 5.435e-08 | -4.879e-08
Negative -1.075E+04 1035 -1.000E+03 463 0.000E+00 0 -5.314E-04 1035 -9.9014E-03 | -1.075 | +04 | -1.000 | +03 | -5.314 | -04 | -10.75 | -1 | -5.314e-07 |  | 16.8 | 2.373 | -2.496 | 0.655 | -0.6885 | 2.797e-08 | -2.942e-08
6 Positive 9.249E+03 471 1.000E+03 463 0.000E+00 0 3.964E-04 471 6.6512E-03 | 9.249 | +03 | 1.000 | +03 | 3.964 | -04 | 9.249 | 1 | 3.964e-07 | 10 | 16.8 | 2.489 | -2.373 | 0.5574 | -0.527 | 2.933e-08 | -2.798e-08
Negative -1.063E+04 426 -1.020E+03 279 0.000E+00 0 -5.201E-04 426 -6.5424E-03 | -1.063 | +04 | -1.020 | +03 | -5.201 | -04 | -10.63 | -1.02 | -5.201e-07 |  | 19.6 | 0.8979 | -0.9304 | 0.527 | -0.5574 | 1.058e-08 | -1.097e-08
6 6 Positive 1.054E+04 426 9.508E+02 419 0.000E+00 0 6.517E-04 426 8.9483E-03 | 1.054 | +04 | 9.508 | +02 | 6.517 | -04 | 10.54 | 0.9508 | 6.517e-07 | 11 | 19.6 | 0.9299 | -0.898 | 0.332 | -0.3208 | 1.096e-08 | -1.059e-08
Negative -9.189E+03 472 -8.516E+02 464 0.000E+00 0 -5.008E-04 472 -9.1159E-03 | -9.189 | +03 | -8.516 | +02 | -5.008 | -04 | -9.189 | -0.8516 | -5.008e-07 |  | 22.4 | 0 | 0 | 0.3208 | -0.332 | 0 | 0
7 Positive 7.774E+03 472 8.516E+02 464 0.000E+00 0 3.427E-04 472 5.2050E-03 | 7.774 | +03 | 8.516 | +02 | 3.427 | -04 | 7.774 | 0.8516 | 3.427e-07
Negative -8.476E+03 428 -9.508E+02 419 0.000E+00 0 -4.212E-04 428 -5.1341E-03 | -8.476 | +03 | -9.508 | +02 | -4.212 | -04 | -8.476 | -0.9508 | -4.212e-07
7 7 Positive 8.358E+03 428 8.397E+02 422 0.000E+00 0 5.452E-04 428 7.4297E-03 | 8.358 | +03 | 8.397 | +02 | 5.452 | -04 | 8.358 | 0.8397 | 5.452e-07
Negative -7.721E+03 472 -6.959E+02 465 0.000E+00 0 -4.538E-04 472 -7.4913E-03 | -7.721 | +03 | -6.959 | +02 | -4.538 | -04 | -7.721 | -0.6959 | -4.538e-07
8 Positive 5.989E+03 473 6.959E+02 465 0.000E+00 0 2.054E-04 473 2.6442E-03 | 5.989 | +03 | 6.959 | +02 | 2.054 | -04 | 5.989 | 0.6959 | 2.054e-07
Negative -6.389E+03 429 -8.397E+02 422 0.000E+00 0 -2.627E-04 429 -2.5986E-03 | -6.389 | +03 | -8.397 | +02 | -2.627 | -04 | -6.389 | -0.8397 | -2.627e-07
8 8 Positive 6.367E+03 429 7.430E+02 427 0.000E+00 0 3.647E-04 429 4.3093E-03 | 6.367 | +03 | 7.430 | +02 | 3.647 | -04 | 6.367 | 0.743 | 3.647e-07
Negative -6.003E+03 472 -6.914E+02 471 0.000E+00 0 -2.983E-04 472 -4.3673E-03 | -6.003 | +03 | -6.914 | +02 | -2.983 | -04 | -6.003 | -0.6914 | -2.983e-07
9 Positive 4.148E+03 473 6.914E+02 471 0.000E+00 0 4.889E-05 473 0.0000E+00 | 4.148 | +03 | 6.914 | +02 | 4.889 | -05 | 4.148 | 0.6914 | 4.889e-08
Negative -4.402E+03 430 -7.430E+02 427 0.000E+00 0 -5.189E-05 430 0.0000E+00 | -4.402 | +03 | -7.430 | +02 | -5.189 | -05 | -4.402 | -0.743 | -5.189e-08
9 9 Positive 4.385E+03 430 6.885E+02 428 0.000E+00 0 5.435E-05 430 2.4740E-05 | 4.385 | +03 | 6.885 | +02 | 5.435 | -05 | 4.385 | 0.6885 | 5.435e-08
Negative -4.146E+03 472 -6.550E+02 471 0.000E+00 0 -4.879E-05 472 -2.6141E-05 | -4.146 | +03 | -6.550 | +02 | -4.879 | -05 | -4.146 | -0.655 | -4.879e-08
10 Positive 2.373E+03 473 6.550E+02 471 0.000E+00 0 2.797E-05 473 0.0000E+00 | 2.373 | +03 | 6.550 | +02 | 2.797 | -05 | 2.373 | 0.655 | 2.797e-08
Negative -2.496E+03 430 -6.885E+02 428 0.000E+00 0 -2.942E-05 430 0.0000E+00 | -2.496 | +03 | -6.885 | +02 | -2.942 | -05 | -2.496 | -0.6885 | -2.942e-08
10 10 Positive 2.489E+03 430 5.574E+02 429 0.000E+00 0 2.933E-05 430 0.0000E+00 | 2.489 | +03 | 5.574 | +02 | 2.933 | -05 | 2.489 | 0.5574 | 2.933e-08
Negative -2.373E+03 473 -5.270E+02 473 0.000E+00 0 -2.798E-05 473 0.0000E+00 | -2.373 | +03 | -5.270 | +02 | -2.798 | -05 | -2.373 | -0.527 | -2.798e-08
11 Positive 8.979E+02 473 5.270E+02 473 0.000E+00 0 1.058E-05 473 0.0000E+00 | 8.979 | +02 | 5.270 | +02 | 1.058 | -05 | 0.8979 | 0.527 | 1.058e-08
Negative -9.304E+02 430 -5.574E+02 429 0.000E+00 0 -1.097E-05 430 0.0000E+00 | -9.304 | +02 | -5.574 | +02 | -1.097 | -05 | -0.9304 | -0.5574 | -1.097e-08
11 11 Positive 9.299E+02 430 3.320E+02 430 0.000E+00 0 1.096E-05 430 0.0000E+00 | 9.299 | +02 | 3.320 | +02 | 1.096 | -05 | 0.9299 | 0.332 | 1.096e-08
Negative -8.980E+02 473 -3.208E+02 473 0.000E+00 0 -1.059E-05 473 0.0000E+00 | -8.980 | +02 | -3.208 | +02 | -1.059 | -05 | -0.898 | -0.3208 | -1.059e-08
12 Positive 6.276E-01 388 3.208E+02 473 0.000E+00 0 7.397E-09 388 0.0000E+00 | 6.276 | -01 | 3.208 | +02 | 7.397 | -09 | 0 | 0.3208 | 0
Negative -3.757E-01 389 -3.320E+02 430 0.000E+00 0 -4.428E-09 389 0.0000E+00 | -3.757 | -01 | -3.320 | +02 | -4.428 | -09 | 0 | -0.332 | 0

## d13
ENVELOPES FOR NODAL DISPLACEMENTS
TIME = 4.1000E+01, ANALYSIS SEGMENT 1
Node X-Displacement Y-Displacement R-Rotation | [6 empty] | pomik [m]
Number Positive Step Negative Step Positive Step Negative Step Positive Step Negative Step | [5 empty] | vozlišče | poz. | neg.
[6 empty] | 1 | 0 | 0
2 1.5388E-04 271 -1.1416E-04 215 0.0000E+00 0 0.0000E+00 0 3.5157E-04 216 -6.0977E-04 273 | 2 | 1.5388 | -04 | -1.1416 | -04 | 2 | 1.5388e-08 | -1.1416e-08
3 4.9611E-04 272 -3.3075E-04 215 0.0000E+00 0 0.0000E+00 0 6.2852E-04 215 -1.1028E-03 273 | 3 | 4.9611 | -04 | -3.3075 | -04 | 3 | 4.9611e-08 | -3.3075e-08
4 1.6942E-03 272 -1.0021E-03 215 0.0000E+00 0 0.0000E+00 0 1.0580E-03 215 -1.8431E-03 273 | 4 | 1.6942 | -03 | -1.0021 | -03 | 4 | 1.6942e-07 | -1.0021e-07
5 5.0121E-03 272 -3.1346E-03 215 0.0000E+00 0 0.0000E+00 0 1.7506E-03 215 -2.6371E-03 273 | 5 | 5.0121 | -03 | -3.1346 | -03 | 5 | 5.0121e-07 | -3.1346e-07
6 1.4589E-02 273 -1.0106E-02 214 0.0000E+00 0 0.0000E+00 0 2.8746E-03 213 -3.8260E-03 273 | 6 | 1.4589 | -02 | -1.0106 | -02 | 6 | 1.4589e-06 | -1.0106e-06
7 2.7126E-02 273 -1.9892E-02 214 0.0000E+00 0 0.0000E+00 0 3.8199E-03 206 -4.7374E-03 274 | 7 | 2.7126 | -02 | -1.9892 | -02 | 7 | 2.7126e-06 | -1.9892e-06
8 4.1661E-02 273 -3.1803E-02 213 0.0000E+00 0 0.0000E+00 0 4.5277E-03 208 -5.2743E-03 275 | 8 | 4.1661 | -02 | -3.1803 | -02 | 8 | 4.1661e-06 | -3.1803e-06
9 5.6900E-02 274 -4.5049E-02 211 0.0000E+00 0 0.0000E+00 0 4.8705E-03 208 -5.5137E-03 276 | 9 | 5.6900 | -02 | -4.5049 | -02 | 9 | 5.69e-06 | -4.5049e-06
10 7.2405E-02 274 -5.8826E-02 209 0.0000E+00 0 0.0000E+00 0 4.9439E-03 208 -5.5783E-03 276 | 10 | 7.2405 | -02 | -5.8826 | -02 | 10 | 7.2405e-06 | -5.8826e-06
11 8.8003E-02 274 -7.2815E-02 208 0.0000E+00 0 0.0000E+00 0 4.9796E-03 208 -5.6086E-03 276 | 11 | 8.8003 | -02 | -7.2815 | -02 | 11 | 8.8003e-06 | -7.2815e-06
12 1.0369E-01 275 -8.6835E-02 208 0.0000E+00 0 0.0000E+00 0 4.9892E-03 208 -5.6165E-03 276 | 12 | 1.0369 | -01 | -8.6835 | -02 | 12 | 1.0369e-05 | -8.6835e-06
ENVELOPES FOR ELEMENT GROUP 1, TIME = 4.1000E+01, ANALYSIS SEGMENT 1
BEAM (TAKEDAS HYST.) ELEMENTS (TYPE 03)
Elem Node Bending Step Shear Step Axial Step Tot. Hinge Step Accumulated
No. No. Moment No. Force No. Force No. Rotation No. Rotations | [11 empty] | Moment [kNm] |  | Prečna sila [kN] |  | theta
[7 empty] | M [kNm] | V[kN] | theta | element | višina [m] | poz. | neg. | poz. | neg. | poz | neg
1 1 Positive 1.543E+04 272 1.312E+03 268 0.000E+00 0 3.549E-04 272 2.9157E-03 | 1.543 | +04 | 1.312 | +03 | 3.549 | -04 | 15.43 | 1.312 | 3.549e-07 | 1 | 0 | 15.43 | -14.99 | 1.312 | -1.251 | 3.549e-07 | -2.354e-07
Negative -1.499E+04 215 -1.251E+03 215 0.000E+00 0 -2.354E-04 215 -2.9915E-03 | -1.499 | +04 | -1.251 | +03 | -2.354 | -04 | -14.99 | -1.251 | -2.354e-07 |  | 0.35 | 14.56 | -15.06 | 1.251 | -1.312 | 1.163e-07 | -2.55e-07
2 Positive 1.456E+04 216 1.251E+03 215 0.000E+00 0 1.163E-04 216 1.9453E-03 | 1.456 | +04 | 1.251 | +03 | 1.163 | -04 | 14.56 | 1.251 | 1.163e-07 | 2 | 0.35 | 15.22 | -14.79 | 1.312 | -1.249 | 2.983e-07 | -1.782e-07
Negative -1.506E+04 273 -1.312E+03 268 0.000E+00 0 -2.550E-04 273 -1.9410E-03 | -1.506 | +04 | -1.312 | +03 | -2.550 | -04 | -15.06 | -1.312 | -2.55e-07 |  | 0.7 | 14.35 | -14.85 | 1.249 | -1.312 | 1.003e-07 | -1.949e-07
2 2 Positive 1.522E+04 272 1.312E+03 268 0.000E+00 0 2.983E-04 272 2.3807E-03 | 1.522 | +04 | 1.312 | +03 | 2.983 | -04 | 15.22 | 1.312 | 2.983e-07 | 3 | 0.7 | 15.12 | -14.58 | 1.295 | -1.252 | 5.408e-07 | -2.418e-07
Negative -1.479E+04 215 -1.249E+03 215 0.000E+00 0 -1.782E-04 215 -2.4189E-03 | -1.479 | +04 | -1.249 | +03 | -1.782 | -04 | -14.79 | -1.249 | -1.782e-07 |  | 1.4 | 13.94 | -14.34 | 1.252 | -1.295 | 1.927e-07 | -2.013e-07
3 Positive 1.435E+04 204 1.249E+03 215 0.000E+00 0 1.003E-04 204 1.6516E-03 | 1.435 | +04 | 1.249 | +03 | 1.003 | -04 | 14.35 | 1.249 | 1.003e-07 | 4 | 1.4 | 14.56 | -13.98 | 1.31 | -1.252 | 4.625e-07 | -3.863e-07
Negative -1.485E+04 273 -1.312E+03 268 0.000E+00 0 -1.949E-04 273 -1.6349E-03 | -1.485 | +04 | -1.312 | +03 | -1.949 | -04 | -14.85 | -1.312 | -1.949e-07 |  | 2.8 | 12.76 | -12.88 | 1.252 | -1.31 | 3.332e-07 | -3.383e-07
3 3 Positive 1.512E+04 272 1.295E+03 268 0.000E+00 0 5.408E-04 272 3.9882E-03 | 1.512 | +04 | 1.295 | +03 | 5.408 | -04 | 15.12 | 1.295 | 5.408e-07 | 5 | 2.8 | 12.95 | -12.69 | 1.15 | -1.124 | 7.282e-07 | -7.051e-07
Negative -1.458E+04 214 -1.252E+03 214 0.000E+00 0 -2.418E-04 214 -3.9898E-03 | -1.458 | +04 | -1.252 | +03 | -2.418 | -04 | -14.58 | -1.252 | -2.418e-07 |  | 5.6 | 10.38 | -10.27 | 1.124 | -1.15 | 4.976e-07 | -4.881e-07
4 Positive 1.394E+04 203 1.252E+03 214 0.000E+00 0 1.927E-04 203 1.9776E-03 | 1.394 | +04 | 1.252 | +03 | 1.927 | -04 | 13.94 | 1.252 | 1.927e-07 | 6 | 5.6 | 10.13 | -10.31 | 0.9914 | -0.9656 | 6.061e-07 | -6.261e-07
Negative -1.434E+04 272 -1.295E+03 268 0.000E+00 0 -2.013E-04 272 -1.9073E-03 | -1.434 | +04 | -1.295 | +03 | -2.013 | -04 | -14.34 | -1.295 | -2.013e-07 |  | 8.4 | 8.153 | -8.013 | 0.9656 | -0.9914 | 3.851e-07 | -3.694e-07
4 4 Positive 1.456E+04 269 1.310E+03 268 0.000E+00 0 4.625E-04 269 4.2006E-03 | 1.456 | +04 | 1.310 | +03 | 4.625 | -04 | 14.56 | 1.31 | 4.625e-07 | 7 | 8.4 | 7.87 | -8.077 | 0.836 | -0.8266 | 4.752e-07 | -5.049e-07
Negative -1.398E+04 202 -1.252E+03 215 0.000E+00 0 -3.863E-04 202 -4.3254E-03 | -1.398 | +04 | -1.252 | +03 | -3.863 | -04 | -13.98 | -1.252 | -3.863e-07 |  | 11.2 | 5.99 | -6.114 | 0.8266 | -0.836 | 2.056e-07 | -2.233e-07
5 Positive 1.276E+04 203 1.252E+03 215 0.000E+00 0 3.332E-04 203 3.2613E-03 | 1.276 | +04 | 1.252 | +03 | 3.332 | -04 | 12.76 | 1.252 | 3.332e-07 | 8 | 11.2 | 6.08 | -5.989 | 0.7202 | -0.7285 | 3.125e-07 | -2.958e-07
Negative -1.288E+04 262 -1.310E+03 268 0.000E+00 0 -3.383E-04 262 -3.1499E-03 | -1.288 | +04 | -1.310 | +03 | -3.383 | -04 | -12.88 | -1.31 | -3.383e-07 |  | 14 | 3.992 | -4.262 | 0.7285 | -0.7202 | 4.706e-08 | -5.024e-08
5 5 Positive 1.295E+04 263 1.150E+03 269 0.000E+00 0 7.282E-04 263 6.8933E-03 | 1.295 | +04 | 1.150 | +03 | 7.282 | -04 | 12.95 | 1.15 | 7.282e-07 | 9 | 14 | 4.292 | -4.005 | 0.6597 | -0.6476 | 5.059e-08 | -4.721e-08
Negative -1.269E+04 203 -1.124E+03 215 0.000E+00 0 -7.051E-04 203 -7.1485E-03 | -1.269 | +04 | -1.124 | +03 | -7.051 | -04 | -12.69 | -1.124 | -7.051e-07 |  | 16.8 | 2.361 | -2.446 | 0.6476 | -0.6597 | 2.783e-08 | -2.883e-08
6 Positive 1.038E+04 205 1.124E+03 215 0.000E+00 0 4.976E-04 205 4.7120E-03 | 1.038 | +04 | 1.124 | +03 | 4.976 | -04 | 10.38 | 1.124 | 4.976e-07 | 10 | 16.8 | 2.446 | -2.359 | 0.5483 | -0.518 | 2.883e-08 | -2.78e-08
Negative -1.027E+04 275 -1.150E+03 269 0.000E+00 0 -4.881E-04 275 -4.5684E-03 | -1.027 | +04 | -1.150 | +03 | -4.881 | -04 | -10.27 | -1.15 | -4.881e-07 |  | 19.6 | 0.9302 | -0.9332 | 0.518 | -0.5483 | 1.096e-08 | -1.1e-08
6 6 Positive 1.013E+04 275 9.914E+02 266 0.000E+00 0 6.061E-04 275 6.2155E-03 | 1.013 | +04 | 9.914 | +02 | 6.061 | -04 | 10.13 | 0.9914 | 6.061e-07 | 11 | 19.6 | 0.9332 | -0.9296 | 0.3333 | -0.3323 | 1.1e-08 | -1.096e-08
Negative -1.031E+04 206 -9.656E+02 201 0.000E+00 0 -6.261E-04 206 -6.4130E-03 | -1.031 | +04 | -9.656 | +02 | -6.261 | -04 | -10.31 | -0.9656 | -6.261e-07 |  | 22.4 | 0 | 0 | 0.3323 | -0.3333 | 0 | 0
7 Positive 8.153E+03 207 9.656E+02 201 0.000E+00 0 3.851E-04 207 3.8336E-03 | 8.153 | +03 | 9.656 | +02 | 3.851 | -04 | 8.153 | 0.9656 | 3.851e-07
Negative -8.013E+03 278 -9.914E+02 266 0.000E+00 0 -3.694E-04 278 -3.7350E-03 | -8.013 | +03 | -9.914 | +02 | -3.694 | -04 | -8.013 | -0.9914 | -3.694e-07
7 7 Positive 7.870E+03 278 8.360E+02 272 0.000E+00 0 4.752E-04 278 5.3780E-03 | 7.870 | +03 | 8.360 | +02 | 4.752 | -04 | 7.87 | 0.836 | 4.752e-07
Negative -8.077E+03 208 -8.266E+02 201 0.000E+00 0 -5.049E-04 208 -5.5125E-03 | -8.077 | +03 | -8.266 | +02 | -5.049 | -04 | -8.077 | -0.8266 | -5.049e-07
8 Positive 5.990E+03 208 8.266E+02 201 0.000E+00 0 2.056E-04 208 1.9962E-03 | 5.990 | +03 | 8.266 | +02 | 2.056 | -04 | 5.99 | 0.8266 | 2.056e-07
Negative -6.114E+03 280 -8.360E+02 272 0.000E+00 0 -2.233E-04 280 -1.9336E-03 | -6.114 | +03 | -8.360 | +02 | -2.233 | -04 | -6.114 | -0.836 | -2.233e-07
8 8 Positive 6.080E+03 280 7.202E+02 276 0.000E+00 0 3.125E-04 280 3.2755E-03 | 6.080 | +03 | 7.202 | +02 | 3.125 | -04 | 6.08 | 0.7202 | 3.125e-07
Negative -5.989E+03 208 -7.285E+02 206 0.000E+00 0 -2.958E-04 208 -3.3769E-03 | -5.989 | +03 | -7.285 | +02 | -2.958 | -04 | -5.989 | -0.7285 | -2.958e-07
9 Positive 3.992E+03 208 7.285E+02 206 0.000E+00 0 4.706E-05 208 0.0000E+00 | 3.992 | +03 | 7.285 | +02 | 4.706 | -05 | 3.992 | 0.7285 | 4.706e-08
Negative -4.262E+03 280 -7.202E+02 276 0.000E+00 0 -5.024E-05 280 0.0000E+00 | -4.262 | +03 | -7.202 | +02 | -5.024 | -05 | -4.262 | -0.7202 | -5.024e-08
9 9 Positive 4.292E+03 280 6.597E+02 280 0.000E+00 0 5.059E-05 280 0.0000E+00 | 4.292 | +03 | 6.597 | +02 | 5.059 | -05 | 4.292 | 0.6597 | 5.059e-08
Negative -4.005E+03 208 -6.476E+02 207 0.000E+00 0 -4.721E-05 208 0.0000E+00 | -4.005 | +03 | -6.476 | +02 | -4.721 | -05 | -4.005 | -0.6476 | -4.721e-08
10 Positive 2.361E+03 140 6.476E+02 207 0.000E+00 0 2.783E-05 140 0.0000E+00 | 2.361 | +03 | 6.476 | +02 | 2.783 | -05 | 2.361 | 0.6476 | 2.783e-08
Negative -2.446E+03 279 -6.597E+02 280 0.000E+00 0 -2.883E-05 279 0.0000E+00 | -2.446 | +03 | -6.597 | +02 | -2.883 | -05 | -2.446 | -0.6597 | -2.883e-08
10 10 Positive 2.446E+03 279 5.483E+02 280 0.000E+00 0 2.883E-05 279 0.0000E+00 | 2.446 | +03 | 5.483 | +02 | 2.883 | -05 | 2.446 | 0.5483 | 2.883e-08
Negative -2.359E+03 140 -5.180E+02 139 0.000E+00 0 -2.780E-05 140 0.0000E+00 | -2.359 | +03 | -5.180 | +02 | -2.780 | -05 | -2.359 | -0.518 | -2.78e-08
11 Positive 9.302E+02 140 5.180E+02 139 0.000E+00 0 1.096E-05 140 0.0000E+00 | 9.302 | +02 | 5.180 | +02 | 1.096 | -05 | 0.9302 | 0.518 | 1.096e-08
Negative -9.332E+02 279 -5.483E+02 280 0.000E+00 0 -1.100E-05 279 0.0000E+00 | -9.332 | +02 | -5.483 | +02 | -1.100 | -05 | -0.9332 | -0.5483 | -1.1e-08
11 11 Positive 9.332E+02 279 3.333E+02 279 0.000E+00 0 1.100E-05 279 0.0000E+00 | 9.332 | +02 | 3.333 | +02 | 1.100 | -05 | 0.9332 | 0.3333 | 1.1e-08
Negative -9.296E+02 140 -3.323E+02 140 0.000E+00 0 -1.096E-05 140 0.0000E+00 | -9.296 | +02 | -3.323 | +02 | -1.096 | -05 | -0.9296 | -0.3323 | -1.096e-08
12 Positive 1.586E+00 139 3.323E+02 140 0.000E+00 0 1.869E-08 139 0.0000E+00 | 1.586 | +00 | 3.323 | +02 | 1.869 | -08 | 0 | 0.3323 | 0
Negative -2.655E+00 138 -3.333E+02 279 0.000E+00 0 -3.129E-08 138 0.0000E+00 | -2.655 | +00 | -3.333 | +02 | -3.129 | -08 | 0 | -0.3333 | 0

## d14
ENVELOPES FOR NODAL DISPLACEMENTS
TIME = 4.1000E+01, ANALYSIS SEGMENT 1
Node X-Displacement Y-Displacement R-Rotation | [6 empty] | pomik [m]
Number Positive Step Negative Step Positive Step Negative Step Positive Step Negative Step | [5 empty] | vozlišče | poz. | neg.
[6 empty] | 1 | 0 | 0
2 1.3615E-04 344 -5.4980E-05 280 0.0000E+00 0 0.0000E+00 0 1.6669E-04 293 -5.6029E-04 346 | 2 | 1.3615 | -04 | -5.4980 | -05 | 2 | 1.3615e-08 | -5.498e-09
3 4.4829E-04 345 -1.6592E-04 280 0.0000E+00 0 0.0000E+00 0 3.2723E-04 293 -1.0287E-03 346 | 3 | 4.4829 | -04 | -1.6592 | -04 | 3 | 4.4829e-08 | -1.6592e-08
4 1.5822E-03 345 -5.4766E-04 280 0.0000E+00 0 0.0000E+00 0 6.3168E-04 293 -1.7615E-03 346 | 4 | 1.5822 | -03 | -5.4766 | -04 | 4 | 1.5822e-07 | -5.4766e-08
5 4.9122E-03 345 -1.9149E-03 293 0.0000E+00 0 0.0000E+00 0 1.1668E-03 293 -2.6731E-03 345 | 5 | 4.9122 | -03 | -1.9149 | -03 | 5 | 4.9122e-07 | -1.9149e-07
6 1.4667E-02 345 -6.7970E-03 293 0.0000E+00 0 0.0000E+00 0 2.0444E-03 292 -3.9430E-03 345 | 6 | 1.4667 | -02 | -6.7970 | -03 | 6 | 1.4667e-06 | -6.797e-07
7 2.7690E-02 345 -1.3902E-02 292 0.0000E+00 0 0.0000E+00 0 2.7457E-03 290 -4.9741E-03 346 | 7 | 2.7690 | -02 | -1.3902 | -02 | 7 | 2.769e-06 | -1.3902e-06
8 4.3112E-02 346 -2.2589E-02 292 0.0000E+00 0 0.0000E+00 0 3.1645E-03 290 -5.6420E-03 347 | 8 | 4.3112 | -02 | -2.2589 | -02 | 8 | 4.3112e-06 | -2.2589e-06
9 5.9609E-02 346 -3.1888E-02 291 0.0000E+00 0 0.0000E+00 0 3.3363E-03 290 -5.9662E-03 348 | 9 | 5.9609 | -02 | -3.1888 | -02 | 9 | 5.9609e-06 | -3.1888e-06
10 7.6350E-02 347 -4.1414E-02 290 0.0000E+00 0 0.0000E+00 0 3.3958E-03 290 -6.0423E-03 349 | 10 | 7.6350 | -02 | -4.1414 | -02 | 10 | 7.635e-06 | -4.1414e-06
11 9.3313E-02 347 -5.1051E-02 290 0.0000E+00 0 0.0000E+00 0 3.4243E-03 290 -6.0793E-03 349 | 11 | 9.3313 | -02 | -5.1051 | -02 | 11 | 9.3313e-06 | -5.1051e-06
12 1.1029E-01 347 -6.0700E-02 290 0.0000E+00 0 0.0000E+00 0 3.4318E-03 290 -6.0892E-03 349 | 12 | 1.1029 | -01 | -6.0700 | -02 | 12 | 1.1029e-05 | -6.07e-06
ENVELOPES FOR ELEMENT GROUP 1, TIME = 4.1000E+01, ANALYSIS SEGMENT 1
BEAM (TAKEDAS HYST.) ELEMENTS (TYPE 03)
Elem Node Bending Step Shear Step Axial Step Tot. Hinge Step Accumulated
No. No. Moment No. Force No. Force No. Rotation No. Rotations | [11 empty] | Moment [kNm] |  | Prečna sila [kN] |  | theta
[7 empty] | M [kNm] | V[kN] | theta | element | višina [m] | poz. | neg. | poz. | neg. | poz | neg
1 1 Positive 1.530E+04 345 1.224E+03 337 0.000E+00 0 3.206E-04 345 2.2390E-03 | 1.530 | +04 | 1.224 | +03 | 3.206 | -04 | 15.3 | 1.224 | 3.206e-07 | 1 | 0 | 15.3 | -12.93 | 1.224 | -1.16 | 3.206e-07 | -8.491e-08
Negative -1.293E+04 293 -1.160E+03 387 0.000E+00 0 -8.491E-05 293 -2.1891E-03 | -1.293 | +04 | -1.160 | +03 | -8.491 | -05 | -12.93 | -1.16 | -8.491e-08 |  | 0.35 | 12.64 | -15.01 | 1.16 | -1.224 | 8.178e-08 | -2.399e-07
2 Positive 1.264E+04 293 1.160E+03 387 0.000E+00 0 8.178E-05 293 1.7175E-03 | 1.264 | +04 | 1.160 | +03 | 8.178 | -05 | 12.64 | 1.16 | 8.178e-08 | 2 | 0.35 | 15.14 | -12.64 | 1.208 | -1.161 | 2.763e-07 | -8.183e-08
Negative -1.501E+04 346 -1.224E+03 337 0.000E+00 0 -2.399E-04 346 -1.7439E-03 | -1.501 | +04 | -1.224 | +03 | -2.399 | -04 | -15.01 | -1.224 | -2.399e-07 |  | 0.7 | 12.35 | -14.84 | 1.161 | -1.208 | 7.871e-08 | -1.924e-07
2 2 Positive 1.514E+04 344 1.208E+03 338 0.000E+00 0 2.763E-04 344 1.9493E-03 | 1.514 | +04 | 1.208 | +03 | 2.763 | -04 | 15.14 | 1.208 | 2.763e-07 | 3 | 0.7 | 15.1 | -12.37 | 1.182 | -1.157 | 5.332e-07 | -1.585e-07
Negative -1.264E+04 293 -1.161E+03 387 0.000E+00 0 -8.183E-05 293 -1.9111E-03 | -1.264 | +04 | -1.161 | +03 | -8.183 | -05 | -12.64 | -1.161 | -8.183e-08 |  | 1.4 | 11.79 | -14.49 | 1.157 | -1.182 | 1.459e-07 | -2.046e-07
3 Positive 1.235E+04 293 1.161E+03 387 0.000E+00 0 7.871E-05 293 1.4232E-03 | 1.235 | +04 | 1.161 | +03 | 7.871 | -05 | 12.35 | 1.161 | 7.871e-08 | 4 | 1.4 | 14.65 | -11.82 | 1.194 | -1.16 | 5.599e-07 | -2.925e-07
Negative -1.484E+04 346 -1.208E+03 338 0.000E+00 0 -1.924E-04 346 -1.4341E-03 | -1.484 | +04 | -1.208 | +03 | -1.924 | -04 | -14.84 | -1.208 | -1.924e-07 |  | 2.8 | 10.7 | -13.27 | 1.16 | -1.194 | 2.441e-07 | -3.556e-07
3 3 Positive 1.510E+04 345 1.182E+03 337 0.000E+00 0 5.332E-04 345 3.6985E-03 | 1.510 | +04 | 1.182 | +03 | 5.332 | -04 | 15.1 | 1.182 | 5.332e-07 | 5 | 2.8 | 13.24 | -10.73 | 1.11 | -1.008 | 7.543e-07 | -5.296e-07
Negative -1.237E+04 293 -1.157E+03 387 0.000E+00 0 -1.585E-04 293 -3.6332E-03 | -1.237 | +04 | -1.157 | +03 | -1.585 | -04 | -12.37 | -1.157 | -1.585e-07 |  | 5.6 | 8.83 | -10.73 | 1.008 | -1.11 | 3.588e-07 | -5.291e-07
4 Positive 1.179E+04 293 1.157E+03 387 0.000E+00 0 1.459E-04 293 1.6331E-03 | 1.179 | +04 | 1.157 | +03 | 1.459 | -04 | 11.79 | 1.157 | 1.459e-07 | 6 | 5.6 | 10.64 | -8.834 | 0.9865 | -0.8397 | 6.63e-07 | -4.611e-07
Negative -1.449E+04 345 -1.182E+03 337 0.000E+00 0 -2.046E-04 345 -1.5772E-03 | -1.449 | +04 | -1.182 | +03 | -2.046 | -04 | -14.49 | -1.182 | -2.046e-07 |  | 8.4 | 6.95 | -8.492 | 0.8397 | -0.9865 | 2.506e-07 | -4.229e-07
4 4 Positive 1.465E+04 343 1.194E+03 337 0.000E+00 0 5.599E-04 343 4.2382E-03 | 1.465 | +04 | 1.194 | +03 | 5.599 | -04 | 14.65 | 1.194 | 5.599e-07 | 7 | 8.4 | 8.345 | -6.952 | 0.8682 | -0.6977 | 5.433e-07 | -3.435e-07
Negative -1.182E+04 292 -1.160E+03 387 0.000E+00 0 -2.925E-04 292 -4.2738E-03 | -1.182 | +04 | -1.160 | +03 | -2.925 | -04 | -11.82 | -1.16 | -2.925e-07 |  | 11.2 | 5.096 | -6.456 | 0.6977 | -0.8682 | 7.731e-08 | -2.723e-07
5 Positive 1.070E+04 291 1.160E+03 387 0.000E+00 0 2.441E-04 291 2.6351E-03 | 1.070 | +04 | 1.160 | +03 | 2.441 | -04 | 10.7 | 1.16 | 2.441e-07 | 8 | 11.2 | 6.427 | -5.105 | 0.7487 | -0.6325 | 3.757e-07 | -1.347e-07
Negative -1.327E+04 345 -1.194E+03 337 0.000E+00 0 -3.556E-04 345 -2.5310E-03 | -1.327 | +04 | -1.194 | +03 | -3.556 | -04 | -13.27 | -1.194 | -3.556e-07 |  | 14 | 3.429 | -4.492 | 0.6325 | -0.7487 | 4.041e-08 | -5.294e-08
5 5 Positive 1.324E+04 344 1.110E+03 337 0.000E+00 0 7.543E-04 344 5.6416E-03 | 1.324 | +04 | 1.110 | +03 | 7.543 | -04 | 13.24 | 1.11 | 7.543e-07 | 9 | 14 | 4.443 | -3.438 | 0.6932 | -0.5533 | 6.607e-08 | -3.977e-08
Negative -1.073E+04 291 -1.008E+03 387 0.000E+00 0 -5.296E-04 291 -5.8683E-03 | -1.073 | +04 | -1.008 | +03 | -5.296 | -04 | -10.73 | -1.008 | -5.296e-07 |  | 16.8 | 1.992 | -2.531 | 0.5533 | -0.6932 | 2.348e-08 | -2.983e-08
6 Positive 8.830E+03 289 1.008E+03 387 0.000E+00 0 3.588E-04 289 3.8204E-03 | 8.830 | +03 | 1.008 | +03 | 3.588 | -04 | 8.83 | 1.008 | 3.588e-07 | 10 | 16.8 | 2.552 | -1.993 | 0.57 | -0.4361 | 3.008e-08 | -2.349e-08
Negative -1.073E+04 347 -1.110E+03 337 0.000E+00 0 -5.291E-04 347 -3.6565E-03 | -1.073 | +04 | -1.110 | +03 | -5.291 | -04 | -10.73 | -1.11 | -5.291e-07 |  | 19.6 | 0.7715 | -0.9559 | 0.4361 | -0.57 | 9.094e-09 | -1.127e-08
6 6 Positive 1.064E+04 347 9.865E+02 336 0.000E+00 0 6.630E-04 347 5.0797E-03 | 1.064 | +04 | 9.865 | +02 | 6.630 | -04 | 10.64 | 0.9865 | 6.63e-07 | 11 | 19.6 | 0.9561 | -0.7718 | 0.3415 | -0.2757 | 1.127e-08 | -9.098e-09
Negative -8.834E+03 290 -8.397E+02 279 0.000E+00 0 -4.611E-04 290 -5.2601E-03 | -8.834 | +03 | -8.397 | +02 | -4.611 | -04 | -8.834 | -0.8397 | -4.611e-07 |  | 22.4 | 0 | 0 | 0.2757 | -0.3415 | 0 | 0
7 Positive 6.950E+03 289 8.397E+02 279 0.000E+00 0 2.506E-04 289 3.0375E-03 | 6.950 | +03 | 8.397 | +02 | 2.506 | -04 | 6.95 | 0.8397 | 2.506e-07
Negative -8.492E+03 350 -9.865E+02 336 0.000E+00 0 -4.229E-04 350 -2.8766E-03 | -8.492 | +03 | -9.865 | +02 | -4.229 | -04 | -8.492 | -0.9865 | -4.229e-07
7 7 Positive 8.345E+03 350 8.682E+02 346 0.000E+00 0 5.433E-04 350 4.2976E-03 | 8.345 | +03 | 8.682 | +02 | 5.433 | -04 | 8.345 | 0.8682 | 5.433e-07
Negative -6.952E+03 289 -6.977E+02 294 0.000E+00 0 -3.435E-04 289 -4.4994E-03 | -6.952 | +03 | -6.977 | +02 | -3.435 | -04 | -6.952 | -0.6977 | -3.435e-07
8 Positive 5.096E+03 289 6.977E+02 294 0.000E+00 0 7.731E-05 289 1.3081E-03 | 5.096 | +03 | 6.977 | +02 | 7.731 | -05 | 5.096 | 0.6977 | 7.731e-08
Negative -6.456E+03 352 -8.682E+02 346 0.000E+00 0 -2.723E-04 352 -1.1472E-03 | -6.456 | +03 | -8.682 | +02 | -2.723 | -04 | -6.456 | -0.8682 | -2.723e-07
8 8 Positive 6.427E+03 352 7.487E+02 346 0.000E+00 0 3.757E-04 352 2.2250E-03 | 6.427 | +03 | 7.487 | +02 | 3.757 | -04 | 6.427 | 0.7487 | 3.757e-07
Negative -5.105E+03 289 -6.325E+02 289 0.000E+00 0 -1.347E-04 289 -2.4407E-03 | -5.105 | +03 | -6.325 | +02 | -1.347 | -04 | -5.105 | -0.6325 | -1.347e-07
9 Positive 3.429E+03 396 6.325E+02 289 0.000E+00 0 4.041E-05 396 0.0000E+00 | 3.429 | +03 | 6.325 | +02 | 4.041 | -05 | 3.429 | 0.6325 | 4.041e-08
Negative -4.492E+03 352 -7.487E+02 346 0.000E+00 0 -5.294E-05 352 0.0000E+00 | -4.492 | +03 | -7.487 | +02 | -5.294 | -05 | -4.492 | -0.7487 | -5.294e-08
9 9 Positive 4.443E+03 352 6.932E+02 350 0.000E+00 0 6.607E-05 352 1.0419E-04 | 4.443 | +03 | 6.932 | +02 | 6.607 | -05 | 4.443 | 0.6932 | 6.607e-08
Negative -3.438E+03 395 -5.533E+02 288 0.000E+00 0 -3.977E-05 287 -1.1104E-04 | -3.438 | +03 | -5.533 | +02 | -3.977 | -05 | -3.438 | -0.5533 | -3.977e-08
10 Positive 1.992E+03 225 5.533E+02 288 0.000E+00 0 2.348E-05 225 0.0000E+00 | 1.992 | +03 | 5.533 | +02 | 2.348 | -05 | 1.992 | 0.5533 | 2.348e-08
Negative -2.531E+03 352 -6.932E+02 350 0.000E+00 0 -2.983E-05 352 0.0000E+00 | -2.531 | +03 | -6.932 | +02 | -2.983 | -05 | -2.531 | -0.6932 | -2.983e-08
10 10 Positive 2.552E+03 352 5.700E+02 352 0.000E+00 0 3.008E-05 352 0.0000E+00 | 2.552 | +03 | 5.700 | +02 | 3.008 | -05 | 2.552 | 0.57 | 3.008e-08
Negative -1.993E+03 225 -4.361E+02 225 0.000E+00 0 -2.349E-05 225 0.0000E+00 | -1.993 | +03 | -4.361 | +02 | -2.349 | -05 | -1.993 | -0.4361 | -2.349e-08
11 Positive 7.715E+02 225 4.361E+02 225 0.000E+00 0 9.094E-06 225 0.0000E+00 | 7.715 | +02 | 4.361 | +02 | 9.094 | -06 | 0.7715 | 0.4361 | 9.094e-09
Negative -9.559E+02 353 -5.700E+02 352 0.000E+00 0 -1.127E-05 353 0.0000E+00 | -9.559 | +02 | -5.700 | +02 | -1.127 | -05 | -0.9559 | -0.57 | -1.127e-08
11 11 Positive 9.561E+02 353 3.415E+02 353 0.000E+00 0 1.127E-05 353 0.0000E+00 | 9.561 | +02 | 3.415 | +02 | 1.127 | -05 | 0.9561 | 0.3415 | 1.127e-08
Negative -7.718E+02 225 -2.757E+02 225 0.000E+00 0 -9.098E-06 225 0.0000E+00 | -7.718 | +02 | -2.757 | +02 | -9.098 | -06 | -0.7718 | -0.2757 | -9.098e-09
12 Positive 4.794E+00 203 2.757E+02 225 0.000E+00 0 5.651E-08 203 0.0000E+00 | 4.794 | +00 | 2.757 | +02 | 5.651 | -08 | 0 | 0.2757 | 0
Negative -7.940E+00 202 -3.415E+02 353 0.000E+00 0 -9.358E-08 202 0.0000E+00 | -7.940 | +00 | -3.415 | +02 | -9.358 | -08 | 0 | -0.3415 | 0

## moment
Moment
pozitivni
element | višina [m] | 1 | 2 | 3 | 4 | 5 | 6 | 7 | 8 | 9 | 10 | 11 | 12 | 13 | 14 | povprečje | ovojnica
1 | 0 | 14.76 | 14.97 | 14.52 | 14.76 | 14.88 | 14.04 | 15.08 | 14.76 | 14.02 | 15.26 | 14.85 | 14.87 | 15.43 | 15.3 | 14.8214 | 15.43
| 0.35 | 13.21 | 14.03 | 13.84 | 13.7 | 14.69 | 14.6 | 13.5 | 14.87 | 14.63 | 14.2 | 14.82 | 12.61 | 14.56 | 12.64 | 13.9929 | 14.87
2 | 0.35 | 14.6 | 14.85 | 14.26 | 14.6 | 14.74 | 13.77 | 14.94 | 14.61 | 13.65 | 15.08 | 14.61 | 14.78 | 15.22 | 15.14 | 14.6321 | 15.22
| 0.7 | 12.85 | 13.66 | 13.59 | 13.47 | 14.58 | 14.48 | 13.29 | 14.72 | 14.52 | 14.05 | 14.65 | 12.34 | 14.35 | 12.35 | 13.7786 | 14.72
3 | 0.7 | 14.46 | 14.71 | 13.94 | 14.47 | 14.57 | 13.5 | 14.76 | 14.51 | 13.29 | 14.97 | 14.43 | 14.63 | 15.12 | 15.1 | 14.4614 | 15.12
| 1.4 | 12.16 | 12.91 | 13.1 | 13 | 14.15 | 13.96 | 12.83 | 14.35 | 14.06 | 13.21 | 14.2 | 11.81 | 13.94 | 11.79 | 13.2479 | 14.35
4 | 1.4 | 13.64 | 14.4 | 13.32 | 13.74 | 14.01 | 12.96 | 14.35 | 13.83 | 12.58 | 14.54 | 13.75 | 14.22 | 14.56 | 14.65 | 13.8964 | 14.65
| 2.8 | 10.79 | 11.61 | 12.13 | 12.14 | 13.11 | 12.68 | 11.9 | 13.37 | 12.98 | 11.47 | 13.07 | 10.75 | 12.76 | 10.7 | 12.1043 | 13.37
5 | 2.8 | 12.03 | 13.02 | 12.1 | 12.41 | 12.7 | 11.89 | 12.92 | 12.5 | 11.15 | 13.32 | 12.4 | 12.9 | 12.95 | 13.24 | 12.5379 | 13.32
| 5.6 | 8.615 | 9.5 | 10.07 | 10.26 | 10.43 | 10.33 | 9.849 | 10.86 | 10.61 | 9.755 | 10.27 | 9.249 | 10.38 | 8.83 | 9.9291 | 10.86
6 | 5.6 | 9.411 | 10.32 | 9.9 | 10.06 | 10.32 | 9.698 | 10.29 | 10.11 | 8.657 | 10.84 | 9.84 | 10.54 | 10.13 | 10.64 | 10.054 | 10.84
| 8.4 | 7.018 | 7.565 | 7.954 | 8.31 | 8.157 | 8.13 | 7.708 | 8.354 | 8.216 | 7.959 | 7.921 | 7.774 | 8.153 | 6.95 | 7.8692 | 8.354
7 | 8.4 | 7.167 | 7.997 | 8.101 | 7.924 | 8.079 | 7.534 | 7.838 | 7.961 | 6.557 | 8.404 | 7.498 | 8.358 | 7.87 | 8.345 | 7.8309 | 8.404
| 11.2 | 5.448 | 5.803 | 5.85 | 6.365 | 6.2 | 6.078 | 5.614 | 6.002 | 5.967 | 6.049 | 5.806 | 5.989 | 5.99 | 5.096 | 5.8755 | 6.365
8 | 11.2 | 5.162 | 6.05 | 6.129 | 6.017 | 5.966 | 5.558 | 5.667 | 5.857 | 4.971 | 6.103 | 5.454 | 6.367 | 6.08 | 6.427 | 5.8434 | 6.427
| 14 | 3.833 | 4.029 | 3.861 | 4.395 | 4.213 | 4.084 | 3.751 | 3.889 | 4.044 | 4.124 | 3.905 | 4.148 | 3.992 | 3.429 | 3.9784 | 4.395
9 | 14 | 3.528 | 4.197 | 4.334 | 4.13 | 3.961 | 3.729 | 3.878 | 3.854 | 3.415 | 3.99 | 3.613 | 4.385 | 4.292 | 4.443 | 3.9821 | 4.443
| 16.8 | 2.228 | 2.287 | 2.223 | 2.502 | 2.501 | 2.272 | 2.124 | 2.095 | 2.292 | 2.326 | 2.189 | 2.373 | 2.361 | 1.992 | 2.2689 | 2.502
10 | 16.8 | 2.04 | 2.439 | 2.522 | 2.33 | 2.168 | 2.058 | 2.181 | 2.119 | 1.907 | 2.151 | 1.969 | 2.489 | 2.446 | 2.552 | 2.2408 | 2.552
| 19.6 | 0.8437 | 0.864 | 0.8532 | 0.9372 | 0.9457 | 0.839 | 0.7854 | 0.7548 | 0.8572 | 0.8588 | 0.8152 | 0.8979 | 0.9302 | 0.7715 | 0.85384 | 0.9457
11 | 19.6 | 0.7849 | 0.9278 | 0.9596 | 0.8658 | 0.7886 | 0.7543 | 0.8096 | 0.7743 | 0.708 | 0.7687 | 0.7132 | 0.9299 | 0.9332 | 0.9561 | 0.83386 | 0.9596
| 22.4 | 0 | 0 | 0 | 0 | 0 | 0 | 0 | 0 | 0 | 0 | 0 | 0 | 0 | 0 | 0 | 0
negativni
element | višina [m] | 1 | 2 | 3 | 4 | 5 | 6 | 7 | 8 | 9 | 10 | 11 | 12 | 13 | 14 | povprečje | ovojnica | ovojnica poz. In neg. momentov
1 | 0 | -13.57 | -14.41 | -14.09 | -13.93 | -14.98 | -13.78 | -13.88 | -15.16 | -14.9 | -14.64 | -15.13 | -12.87 | -14.99 | -12.93 | -14.2329 | -15.16 | 14.8214
| 0.35 | -14.42 | -14.66 | -14.22 | -14.47 | -14.59 | -14.79 | -14.73 | -14.47 | -13.66 | -14.94 | -14.42 | -14.6 | -15.06 | -15.01 | -14.5743 | -15.06 | 14.5743
2 | 0.35 | -13.2 | -14.03 | -13.84 | -13.69 | -14.88 | -13.51 | -13.52 | -15.02 | -14.79 | -14.53 | -14.97 | -12.61 | -14.79 | -12.64 | -14.0014 | -15.02 | 14.6321
| 0.7 | -14.24 | -14.54 | -13.95 | -14.29 | -14.45 | -14.62 | -14.57 | -14.3 | -13.3 | -14.76 | -14.23 | -14.51 | -14.85 | -14.84 | -14.3893 | -14.85 | 14.3893
3 | 0.7 | -12.83 | -13.65 | -13.6 | -13.45 | -14.77 | -12.97 | -13.3 | -14.94 | -14.61 | -14.19 | -14.84 | -12.34 | -14.58 | -12.37 | -13.7457 | -14.94 | 14.4614
| 1.4 | -13.65 | -14.08 | -13.34 | -13.78 | -13.95 | -14.07 | -14.03 | -13.85 | -12.59 | -14.32 | -13.73 | -14.05 | -14.34 | -14.49 | -13.8764 | -14.49 | 13.8764
4 | 1.4 | -12.11 | -12.91 | -13.11 | -12.97 | -14.53 | -11.91 | -12.84 | -14.57 | -14.13 | -13.29 | -14.52 | -11.81 | -13.98 | -11.82 | -13.1786 | -14.57 | 13.8964
| 2.8 | -12.08 | -13.02 | -12.11 | -12.47 | -12.74 | -12.61 | -12.9 | -12.53 | -11.17 | -13.3 | -12.37 | -12.94 | -12.88 | -13.27 | -12.5993 | -13.3 | 12.5993
5 | 2.8 | -10.74 | -11.57 | -12.13 | -12.08 | -13.2 | -9.741 | -11.9 | -13.4 | -12.97 | -11.47 | -13.06 | -10.75 | -12.69 | -10.73 | -11.8879 | -13.4 | 12.5379
| 5.6 | -9.471 | -10.3 | -9.966 | -10.14 | -10.37 | -10.25 | -10.28 | -10.15 | -8.668 | -10.87 | -9.805 | -10.63 | -10.27 | -10.73 | -10.1357 | -10.87 | 10.1357
6 | 5.6 | -8.531 | -9.454 | -10.03 | -10.18 | -10.52 | -7.591 | -9.834 | -10.84 | -10.61 | -9.673 | -10.22 | -9.189 | -10.31 | -8.834 | -9.7011 | -10.84 | 10.054
| 8.4 | -7.209 | -8.116 | -8.134 | -8.028 | -8.127 | -8.045 | -7.838 | -7.997 | -6.6 | -8.439 | -7.466 | -8.476 | -8.013 | -8.492 | -7.9271 | -8.492 | 7.9271
7 | 8.4 | -6.97 | -7.527 | -7.913 | -8.21 | -8.206 | -5.573 | -7.691 | -8.329 | -8.234 | -7.87 | -7.857 | -7.721 | -8.077 | -6.952 | -7.6521 | -8.329 | 7.8309
| 11.2 | -5.17 | -6.068 | -6.14 | -6.037 | -5.975 | -6.068 | -5.69 | -5.858 | -5.012 | -6.101 | -5.429 | -6.389 | -6.114 | -6.456 | -5.8934 | -6.456 | 5.8934
8 | 11.2 | -5.432 | -5.784 | -5.853 | -6.344 | -6.266 | -3.72 | -5.624 | -5.996 | -5.996 | -6.053 | -5.788 | -6.003 | -5.989 | -5.105 | -5.7109 | -6.344 | 5.8434
| 14 | -3.491 | -4.223 | -4.326 | -4.127 | -3.958 | -4.094 | -3.878 | -3.852 | -3.384 | -3.971 | -3.577 | -4.402 | -4.262 | -4.492 | -4.0026 | -4.492 | 4.0026
9 | 14 | -3.853 | -4.045 | -3.894 | -4.381 | -4.348 | -2.058 | -3.806 | -3.893 | -4.027 | -4.162 | -3.917 | -4.146 | -4.005 | -3.438 | -3.8552 | -4.381 | 3.9821
| 16.8 | -2.04 | -2.439 | -2.522 | -2.33 | -2.168 | -2.272 | -2.181 | -2.119 | -1.907 | -2.151 | -1.969 | -2.496 | -2.446 | -2.531 | -2.2551 | -2.531 | 2.2689
10 | 16.8 | -2.226 | -2.286 | -2.223 | -2.501 | -2.499 | -0.7543 | -2.123 | -2.095 | -2.292 | -2.326 | -2.189 | -2.373 | -2.359 | -1.993 | -2.1599 | -2.501 | 2.2408
| 19.6 | -0.7848 | -0.9278 | -0.96 | -0.8658 | -0.7886 | -0.839 | -0.8096 | -0.7743 | -0.7079 | -0.7687 | -0.7132 | -0.9304 | -0.9332 | -0.9559 | -0.83994 | -0.96 | 0.85384
11 | 19.6 | -0.8434 | -0.8639 | -0.852 | -0.9371 | -0.9453 | 0 | -0.7853 | -0.7548 | -0.8572 | -0.8588 | -0.8152 | -0.898 | -0.9296 | -0.7718 | -0.79374 | -0.9453 | 0.83386
| 22.4 | 0 | 0 | 0 | 0 | 0 | 0 | 0 | 0 | 0 | 0 | 0 | 0 | 0 | 0 | 0 | 0 | 0

## prečna sila
Prečna sila
pozitivni
element | višina [m] | 1 | 2 | 3 | 4 | 5 | 6 | 7 | 8 | 9 | 10 | 11 | 12 | 13 | 14 | povprečje | ovojnica
1 | 0 | 1.163 | 1.084 | 0.9576 | 1.157 | 1.124 | 0.9599 | 1.072 | 0.9856 | 1.224 | 1.048 | 1.245 | 1.185 | 1.312 | 1.224 | 1.1244 | 1.312
| 0.35 | 1.077 | 1.093 | 0.9322 | 1.222 | 1.196 | 1.221 | 1.212 | 1.043 | 1.096 | 1.382 | 1.282 | 1.136 | 1.251 | 1.16 | 1.1645 | 1.382
2 | 0.35 | 1.169 | 1.086 | 0.9576 | 1.157 | 1.13 | 0.9599 | 1.073 | 0.9954 | 1.224 | 1.053 | 1.245 | 1.185 | 1.312 | 1.208 | 1.1254 | 1.312
| 0.7 | 1.078 | 1.093 | 0.9322 | 1.222 | 1.197 | 1.226 | 1.212 | 1.043 | 1.096 | 1.389 | 1.282 | 1.136 | 1.249 | 1.161 | 1.1654 | 1.389
3 | 0.7 | 1.176 | 1.085 | 0.9576 | 1.157 | 1.13 | 0.9597 | 1.061 | 0.9954 | 1.224 | 1.053 | 1.245 | 1.185 | 1.295 | 1.182 | 1.1218 | 1.295
| 1.4 | 1.078 | 1.093 | 0.9318 | 1.221 | 1.198 | 1.237 | 1.211 | 1.043 | 1.095 | 1.394 | 1.283 | 1.135 | 1.252 | 1.157 | 1.1663 | 1.394
4 | 1.4 | 1.176 | 1.086 | 0.9574 | 1.155 | 1.129 | 0.9591 | 1.072 | 0.9944 | 1.224 | 1.051 | 1.245 | 1.186 | 1.31 | 1.194 | 1.1242 | 1.31
| 2.8 | 1.079 | 1.093 | 0.9309 | 1.223 | 1.198 | 1.24 | 1.21 | 1.043 | 1.094 | 1.393 | 1.283 | 1.137 | 1.252 | 1.16 | 1.1668 | 1.393
5 | 2.8 | 1.076 | 1.022 | 0.9486 | 1.038 | 1.025 | 0.9179 | 1.019 | 0.9427 | 1.053 | 1.006 | 1.082 | 1.02 | 1.15 | 1.11 | 1.0293 | 1.15
| 5.6 | 0.9801 | 1.03 | 0.8247 | 1.092 | 1.026 | 1.128 | 1.063 | 0.9759 | 0.9625 | 1.238 | 1.123 | 1 | 1.124 | 1.008 | 1.0411 | 1.238
6 | 5.6 | 0.9517 | 0.9467 | 0.8871 | 0.9119 | 0.9236 | 0.8453 | 0.9388 | 0.8833 | 0.8716 | 0.9484 | 0.9189 | 0.9508 | 0.9914 | 0.9865 | 0.92543 | 0.9914
| 8.4 | 0.8701 | 0.9161 | 0.8121 | 0.9099 | 0.9629 | 0.9788 | 0.8622 | 0.9216 | 0.938 | 1.026 | 0.9742 | 0.8516 | 0.9656 | 0.8397 | 0.91634 | 1.026
7 | 8.4 | 0.8003 | 0.861 | 0.7759 | 0.8212 | 0.8157 | 0.7638 | 0.8249 | 0.8035 | 0.7108 | 0.8475 | 0.8047 | 0.8397 | 0.836 | 0.8682 | 0.81237 | 0.8682
| 11.2 | 0.724 | 0.7621 | 0.7928 | 0.7822 | 0.8846 | 0.837 | 0.7705 | 0.8567 | 0.8476 | 0.7825 | 0.8636 | 0.6959 | 0.8266 | 0.6977 | 0.79456 | 0.8846
8 | 11.2 | 0.6707 | 0.7305 | 0.7243 | 0.7004 | 0.7266 | 0.6856 | 0.7237 | 0.7198 | 0.605 | 0.7629 | 0.6957 | 0.743 | 0.7202 | 0.7487 | 0.71122 | 0.7629
| 14 | 0.6196 | 0.673 | 0.7126 | 0.7281 | 0.7645 | 0.7269 | 0.7083 | 0.7643 | 0.7554 | 0.6888 | 0.7299 | 0.6914 | 0.7285 | 0.6325 | 0.70884 | 0.7645
9 | 14 | 0.5571 | 0.6576 | 0.6604 | 0.652 | 0.6418 | 0.5981 | 0.6088 | 0.6345 | 0.542 | 0.6569 | 0.5871 | 0.6885 | 0.6597 | 0.6932 | 0.63126 | 0.6932
| 16.8 | 0.586 | 0.6281 | 0.631 | 0.6846 | 0.6906 | 0.6568 | 0.6071 | 0.6437 | 0.6478 | 0.6563 | 0.6316 | 0.655 | 0.6476 | 0.5533 | 0.63711 | 0.6906
10 | 16.8 | 0.4517 | 0.5395 | 0.5577 | 0.5228 | 0.4942 | 0.4664 | 0.4897 | 0.4801 | 0.4294 | 0.4937 | 0.4492 | 0.5574 | 0.5483 | 0.57 | 0.50358 | 0.57
| 19.6 | 0.4938 | 0.5146 | 0.4906 | 0.5586 | 0.5548 | 0.5135 | 0.4785 | 0.4808 | 0.5124 | 0.5241 | 0.4907 | 0.527 | 0.518 | 0.4361 | 0.50668 | 0.5586
11 | 19.6 | 0.2803 | 0.3314 | 0.3428 | 0.3092 | 0.2816 | 0.2694 | 0.2891 | 0.2765 | 0.2529 | 0.2745 | 0.2547 | 0.332 | 0.3333 | 0.3415 | 0.2978 | 0.3428
| 22.4 | 0.3012 | 0.3085 | 0.3047 | 0.3347 | 0.3375 | 0.2996 | 0.2805 | 0.2696 | 0.3061 | 0.3067 | 0.2911 | 0.3208 | 0.3323 | 0.2757 | 0.30493 | 0.3375
negativni
element | višina [m] | 1 | 2 | 3 | 4 | 5 | 6 | 7 | 8 | 9 | 10 | 11 | 12 | 13 | 14 | povprečje | ovojnica | ovojnica poz. In neg. sil
1 | 0 | -1.077 | -1.093 | -0.9322 | -1.222 | -1.196 | -0.9599 | -1.212 | -1.043 | -1.096 | -1.382 | -1.282 | -1.136 | -1.251 | -1.16 | -1.1459 | -1.382 | 1.1459
| 0.35 | -1.163 | -1.084 | -0.9576 | -1.157 | -1.124 | -1.226 | -1.072 | -0.9856 | -1.224 | -1.048 | -1.245 | -1.185 | -1.312 | -1.224 | -1.1434 | -1.312 | 1.1645
2 | 0.35 | -1.078 | -1.093 | -0.9322 | -1.222 | -1.197 | -0.9599 | -1.212 | -1.043 | -1.096 | -1.389 | -1.282 | -1.136 | -1.249 | -1.161 | -1.1464 | -1.389 | 1.1464
| 0.7 | -1.169 | -1.086 | -0.9576 | -1.157 | -1.13 | -1.237 | -1.073 | -0.9954 | -1.224 | -1.053 | -1.245 | -1.185 | -1.312 | -1.208 | -1.1451 | -1.312 | 1.1654
3 | 0.7 | -1.078 | -1.093 | -0.9318 | -1.221 | -1.198 | -0.9597 | -1.211 | -1.043 | -1.095 | -1.394 | -1.283 | -1.135 | -1.252 | -1.157 | -1.1465 | -1.394 | 1.1465
| 1.4 | -1.176 | -1.085 | -0.9576 | -1.157 | -1.13 | -1.24 | -1.061 | -0.9954 | -1.224 | -1.053 | -1.245 | -1.185 | -1.295 | -1.182 | -1.1419 | -1.295 | 1.1663
4 | 1.4 | -1.079 | -1.093 | -0.9309 | -1.223 | -1.198 | -0.9591 | -1.21 | -1.043 | -1.094 | -1.393 | -1.283 | -1.137 | -1.252 | -1.16 | -1.1468 | -1.393 | 1.1468
| 2.8 | -1.176 | -1.086 | -0.9574 | -1.155 | -1.129 | -1.128 | -1.072 | -0.9944 | -1.224 | -1.051 | -1.245 | -1.186 | -1.31 | -1.194 | -1.1363 | -1.31 | 1.1668
5 | 2.8 | -0.9801 | -1.03 | -0.8247 | -1.092 | -1.026 | -0.9179 | -1.063 | -0.9759 | -0.9625 | -1.238 | -1.123 | -1 | -1.124 | -1.008 | -1.0261 | -1.238 | 1.0293
| 5.6 | -1.076 | -1.022 | -0.9486 | -1.038 | -1.025 | -0.9788 | -1.019 | -0.9427 | -1.053 | -1.006 | -1.082 | -1.02 | -1.15 | -1.11 | -1.0336 | -1.15 | 1.0411
6 | 5.6 | -0.8701 | -0.9161 | -0.8121 | -0.9099 | -0.9629 | -0.8453 | -0.8622 | -0.9216 | -0.938 | -1.026 | -0.9742 | -0.8516 | -0.9656 | -0.8397 | -0.90681 | -1.026 | 0.92543
| 8.4 | -0.9517 | -0.9467 | -0.8871 | -0.9119 | -0.9236 | -0.837 | -0.9388 | -0.8833 | -0.8716 | -0.9484 | -0.9189 | -0.9508 | -0.9914 | -0.9865 | -0.92484 | -0.9914 | 0.92484
7 | 8.4 | -0.724 | -0.7621 | -0.7928 | -0.7822 | -0.8846 | -0.7638 | -0.7705 | -0.8567 | -0.8476 | -0.7825 | -0.8636 | -0.6959 | -0.8266 | -0.6977 | -0.78933 | -0.8846 | 0.81237
| 11.2 | -0.8003 | -0.861 | -0.7759 | -0.8212 | -0.8157 | -0.7269 | -0.8249 | -0.8035 | -0.7108 | -0.8475 | -0.8047 | -0.8397 | -0.836 | -0.8682 | -0.80974 | -0.8682 | 0.80974
8 | 11.2 | -0.6196 | -0.673 | -0.7126 | -0.7281 | -0.7645 | -0.6856 | -0.7083 | -0.7643 | -0.7554 | -0.6888 | -0.7299 | -0.6914 | -0.7285 | -0.6325 | -0.70589 | -0.7645 | 0.71122
| 14 | -0.6707 | -0.7305 | -0.7243 | -0.7004 | -0.7266 | -0.6568 | -0.7237 | -0.7198 | -0.605 | -0.7629 | -0.6957 | -0.743 | -0.7202 | -0.7487 | -0.70916 | -0.7629 | 0.70916
9 | 14 | -0.586 | -0.6281 | -0.631 | -0.6846 | -0.6906 | -0.5981 | -0.6071 | -0.6437 | -0.6478 | -0.6563 | -0.6316 | -0.655 | -0.6476 | -0.5533 | -0.63291 | -0.6906 | 0.63291
| 16.8 | -0.5571 | -0.6576 | -0.6604 | -0.652 | -0.6418 | -0.5135 | -0.6088 | -0.6345 | -0.542 | -0.6569 | -0.5871 | -0.6885 | -0.6597 | -0.6932 | -0.62522 | -0.6932 | 0.63711
10 | 16.8 | -0.4938 | -0.5146 | -0.4906 | -0.5586 | -0.5548 | -0.4664 | -0.4785 | -0.4808 | -0.5124 | -0.5241 | -0.4907 | -0.527 | -0.518 | -0.4361 | -0.50331 | -0.5586 | 0.50358
| 19.6 | -0.4517 | -0.5395 | -0.5577 | -0.5228 | -0.4942 | -0.2996 | -0.4897 | -0.4801 | -0.4294 | -0.4937 | -0.4492 | -0.5574 | -0.5483 | -0.57 | -0.49166 | -0.57 | 0.50668
11 | 19.6 | -0.3012 | -0.3085 | -0.3047 | -0.3347 | -0.3375 | -0.2694 | -0.2805 | -0.2696 | -0.3061 | -0.3067 | -0.2911 | -0.3208 | -0.3323 | -0.2757 | -0.30277 | -0.3375 | 0.30277
| 22.4 | -0.2803 | -0.3314 | -0.3428 | -0.3092 | -0.2816 | 0 | -0.2891 | -0.2765 | -0.2529 | -0.2745 | -0.2547 | -0.332 | -0.3333 | -0.3415 | -0.27856 | -0.3428 | 0.30493

## ukrivljenost
Ukrivljenost
pozitivni
element | višina [m] | 1 | 2 | 3 | 4 | 5 | 6 | 7 | 8 | 9 | 10 | 11 | 12 | 13 | 14 | povprečje | ovojnica
1 | 0 | 1.703e-07 | 2.295e-07 | 1.047e-07 | 1.708e-07 | 2.032e-07 | 9.693e-08 | 2.59e-07 | 1.719e-07 | 9.672e-08 | 3.094e-07 | 1.97e-07 | 2.018e-07 | 3.549e-07 | 3.206e-07 | 2.062e-07 | 3.549e-07
| 0.35 | 8.796e-08 | 9.684e-08 | 9.478e-08 | 9.327e-08 | 1.513e-07 | 1.281e-07 | 9.116e-08 | 2.021e-07 | 1.361e-07 | 9.861e-08 | 1.872e-07 | 8.149e-08 | 1.163e-07 | 8.178e-08 | 1.1764e-07 | 2.021e-07
2 | 0.35 | 1.272e-07 | 1.968e-07 | 9.925e-08 | 1.279e-07 | 1.659e-07 | 9.403e-08 | 2.196e-07 | 1.3e-07 | 9.276e-08 | 2.603e-07 | 1.288e-07 | 1.765e-07 | 2.983e-07 | 2.763e-07 | 1.7097e-07 | 2.983e-07
| 0.7 | 8.412e-08 | 9.28e-08 | 9.213e-08 | 9.073e-08 | 1.202e-07 | 1.017e-07 | 8.881e-08 | 1.611e-07 | 1.039e-07 | 9.701e-08 | 1.407e-07 | 7.862e-08 | 1.003e-07 | 7.871e-08 | 1.022e-07 | 1.611e-07
3 | 0.7 | 2.039e-07 | 3.142e-07 | 1.927e-07 | 2.042e-07 | 2.387e-07 | 1.831e-07 | 3.435e-07 | 2.054e-07 | 1.786e-07 | 4.589e-07 | 2.032e-07 | 2.724e-07 | 5.408e-07 | 5.332e-07 | 2.9091e-07 | 5.408e-07
| 1.4 | 1.54e-07 | 1.702e-07 | 1.745e-07 | 1.722e-07 | 1.971e-07 | 1.931e-07 | 1.686e-07 | 2.016e-07 | 1.953e-07 | 1.768e-07 | 1.982e-07 | 1.465e-07 | 1.927e-07 | 1.459e-07 | 1.7762e-07 | 2.016e-07
4 | 1.4 | 3.714e-07 | 4.043e-07 | 3.576e-07 | 3.756e-07 | 3.875e-07 | 3.417e-07 | 4.022e-07 | 3.798e-07 | 3.254e-07 | 4.378e-07 | 3.759e-07 | 3.965e-07 | 4.625e-07 | 5.599e-07 | 3.9844e-07 | 5.599e-07
| 2.8 | 2.48e-07 | 2.834e-07 | 3.062e-07 | 3.063e-07 | 3.484e-07 | 3.298e-07 | 2.962e-07 | 3.596e-07 | 3.429e-07 | 2.773e-07 | 3.467e-07 | 2.462e-07 | 3.332e-07 | 2.441e-07 | 3.0488e-07 | 3.596e-07
5 | 2.8 | 6.457e-07 | 7.349e-07 | 6.519e-07 | 6.802e-07 | 7.061e-07 | 6.329e-07 | 7.252e-07 | 6.876e-07 | 5.672e-07 | 7.612e-07 | 6.793e-07 | 7.237e-07 | 7.282e-07 | 7.543e-07 | 6.9131e-07 | 7.612e-07
| 5.6 | 3.396e-07 | 4.19e-07 | 4.698e-07 | 4.872e-07 | 5.027e-07 | 4.929e-07 | 4.502e-07 | 5.409e-07 | 5.182e-07 | 4.418e-07 | 4.883e-07 | 3.964e-07 | 4.976e-07 | 3.588e-07 | 4.5739e-07 | 5.409e-07
6 | 5.6 | 5.256e-07 | 6.266e-07 | 5.803e-07 | 5.978e-07 | 6.276e-07 | 5.577e-07 | 6.238e-07 | 6.034e-07 | 4.414e-07 | 6.852e-07 | 5.735e-07 | 6.517e-07 | 6.061e-07 | 6.63e-07 | 5.9741e-07 | 6.852e-07
| 8.4 | 2.582e-07 | 3.194e-07 | 3.628e-07 | 4.025e-07 | 3.855e-07 | 3.825e-07 | 3.353e-07 | 4.075e-07 | 3.92e-07 | 3.634e-07 | 3.591e-07 | 3.427e-07 | 3.851e-07 | 2.506e-07 | 3.5333e-07 | 4.075e-07
7 | 8.4 | 3.743e-07 | 4.934e-07 | 5.083e-07 | 4.83e-07 | 5.051e-07 | 4.269e-07 | 4.706e-07 | 4.883e-07 | 2.868e-07 | 5.518e-07 | 4.218e-07 | 5.452e-07 | 4.752e-07 | 5.433e-07 | 4.6957e-07 | 5.518e-07
| 11.2 | 1.278e-07 | 1.787e-07 | 1.855e-07 | 2.593e-07 | 2.357e-07 | 2.182e-07 | 1.516e-07 | 2.073e-07 | 2.023e-07 | 2.14e-07 | 1.792e-07 | 2.054e-07 | 2.056e-07 | 7.731e-08 | 1.8914e-07 | 2.593e-07
8 | 11.2 | 1.451e-07 | 3.069e-07 | 3.213e-07 | 3.009e-07 | 2.916e-07 | 2.173e-07 | 2.371e-07 | 2.718e-07 | 1.103e-07 | 3.166e-07 | 1.983e-07 | 3.647e-07 | 3.125e-07 | 3.757e-07 | 2.6929e-07 | 3.757e-07
| 14 | 4.518e-08 | 4.749e-08 | 4.551e-08 | 5.18e-08 | 4.966e-08 | 4.813e-08 | 4.422e-08 | 4.583e-08 | 4.767e-08 | 4.861e-08 | 4.602e-08 | 4.889e-08 | 4.706e-08 | 4.041e-08 | 4.6891e-08 | 5.18e-08
9 | 14 | 4.159e-08 | 4.947e-08 | 5.108e-08 | 4.868e-08 | 4.669e-08 | 4.395e-08 | 4.571e-08 | 4.543e-08 | 4.025e-08 | 4.703e-08 | 4.258e-08 | 5.435e-08 | 5.059e-08 | 6.607e-08 | 4.8105e-08 | 6.607e-08
| 16.8 | 2.626e-08 | 2.695e-08 | 2.621e-08 | 2.949e-08 | 2.947e-08 | 2.678e-08 | 2.503e-08 | 2.469e-08 | 2.701e-08 | 2.742e-08 | 2.58e-08 | 2.797e-08 | 2.783e-08 | 2.348e-08 | 2.6742e-08 | 2.949e-08
10 | 16.8 | 2.404e-08 | 2.874e-08 | 2.972e-08 | 2.746e-08 | 2.556e-08 | 2.425e-08 | 2.57e-08 | 2.497e-08 | 2.248e-08 | 2.535e-08 | 2.321e-08 | 2.933e-08 | 2.883e-08 | 3.008e-08 | 2.6409e-08 | 3.008e-08
| 19.6 | 9.945e-09 | 1.018e-08 | 1.006e-08 | 1.105e-08 | 1.115e-08 | 9.889e-09 | 9.258e-09 | 8.896e-09 | 1.01e-08 | 1.012e-08 | 9.609e-09 | 1.058e-08 | 1.096e-08 | 9.094e-09 | 1.0064e-08 | 1.115e-08
11 | 19.6 | 9.251e-09 | 1.094e-08 | 1.131e-08 | 1.02e-08 | 9.295e-09 | 8.891e-09 | 9.542e-09 | 9.127e-09 | 8.345e-09 | 9.06e-09 | 8.406e-09 | 1.096e-08 | 1.1e-08 | 1.127e-08 | 9.8284e-09 | 1.131e-08
| 22.4 | 0 | 0 | 0 | 0 | 0 | 0 | 0 | 0 | 0 | 0 | 0 | 0 | 0 | 0 | 0 | 0
negativni
element | višina [m] | 1 | 2 | 3 | 4 | 5 | 6 | 7 | 8 | 9 | 10 | 11 | 12 | 13 | 14 | povprečje | ovojnica | ovojnica poz. In neg. zasuka | dolžina | ukrivljenost
1 | 0 | -9.186e-08 | -1.009e-07 | -9.747e-08 | -9.57e-08 | -2.314e-07 | -9.41e-08 | -9.526e-08 | -2.808e-07 | -2.105e-07 | -1.392e-07 | -2.738e-07 | -8.436e-08 | -2.354e-07 | -8.491e-08 | -1.5112e-07 | -2.808e-07 | 2.062e-07 | 0.35 | 1.1783e-06
| 0.35 | -1.01e-07 | -1.427e-07 | -9.884e-08 | -1.016e-07 | -1.242e-07 | -1.799e-07 | -1.628e-07 | -1.016e-07 | -9.278e-08 | -2.193e-07 | -1.01e-07 | -1.268e-07 | -2.55e-07 | -2.399e-07 | -1.4624e-07 | -2.55e-07 | 1.4624e-07 | 0.35 | 8.3568e-07
2 | 0.35 | -8.79e-08 | -9.683e-08 | -9.482e-08 | -9.316e-08 | -2.053e-07 | -9.12e-08 | -9.133e-08 | -2.413e-07 | -1.795e-07 | -1.082e-07 | -2.295e-07 | -8.149e-08 | -1.782e-07 | -8.183e-08 | -1.329e-07 | -2.413e-07 | 1.7097e-07 | 0.35 | 9.77e-07
| 0.7 | -9.91e-08 | -1.102e-07 | -9.598e-08 | -9.967e-08 | -1.013e-07 | -2.662e-07 | -1.19e-07 | -9.972e-08 | -8.893e-08 | -1.701e-07 | -9.894e-08 | -1.023e-07 | -1.949e-07 | -1.924e-07 | -1.3134e-07 | -2.662e-07 | 1.3134e-07 | 0.35 | 7.5051e-07
3 | 0.7 | -1.686e-07 | -1.864e-07 | -1.853e-07 | -1.82e-07 | -3.491e-07 | -1.717e-07 | -1.787e-07 | -4.422e-07 | -2.628e-07 | -1.98e-07 | -3.883e-07 | -1.58e-07 | -2.418e-07 | -1.585e-07 | -2.3367e-07 | -4.422e-07 | 2.9091e-07 | 0.7 | 8.3118e-07
| 1.4 | -1.864e-07 | -1.956e-07 | -1.796e-07 | -1.892e-07 | -1.928e-07 | -3.901e-07 | -1.946e-07 | -1.906e-07 | -1.632e-07 | -2.009e-07 | -1.88e-07 | -1.95e-07 | -2.013e-07 | -2.046e-07 | -2.0514e-07 | -3.901e-07 | 2.0514e-07 | 0.7 | 5.861e-07
4 | 1.4 | -3.053e-07 | -3.396e-07 | -3.484e-07 | -3.422e-07 | -4.263e-07 | -2.966e-07 | -3.366e-07 | -4.805e-07 | -3.927e-07 | -3.561e-07 | -4.151e-07 | -2.923e-07 | -3.863e-07 | -2.925e-07 | -3.5789e-07 | -4.805e-07 | 3.9844e-07 | 1.4 | 5.6919e-07
| 2.8 | -3.04e-07 | -3.444e-07 | -3.051e-07 | -3.209e-07 | -3.325e-07 | -6.976e-07 | -3.392e-07 | -3.232e-07 | -2.644e-07 | -3.566e-07 | -3.166e-07 | -3.412e-07 | -3.383e-07 | -3.556e-07 | -3.5283e-07 | -6.976e-07 | 3.5283e-07 | 1.4 | 5.0404e-07
5 | 2.8 | -5.302e-07 | -6.044e-07 | -6.545e-07 | -6.505e-07 | -7.508e-07 | -4.405e-07 | -6.344e-07 | -7.689e-07 | -7.303e-07 | -5.957e-07 | -7.381e-07 | -5.314e-07 | -7.051e-07 | -5.296e-07 | -6.3317e-07 | -7.689e-07 | 6.9131e-07 | 2.8 | 4.938e-07
| 5.6 | -4.163e-07 | -4.908e-07 | -4.607e-07 | -4.765e-07 | -4.971e-07 | -6.19e-07 | -4.891e-07 | -4.774e-07 | -3.443e-07 | -5.415e-07 | -4.463e-07 | -5.201e-07 | -4.881e-07 | -5.291e-07 | -4.8545e-07 | -6.19e-07 | 4.8545e-07 | 2.8 | 3.4675e-07
6 | 5.6 | -4.273e-07 | -5.305e-07 | -5.952e-07 | -6.12e-07 | -6.493e-07 | -3.223e-07 | -5.729e-07 | -6.851e-07 | -6.597e-07 | -5.549e-07 | -6.159e-07 | -5.008e-07 | -6.261e-07 | -4.611e-07 | -5.5808e-07 | -6.851e-07 | 5.9741e-07 | 2.8 | 4.2672e-07
| 8.4 | -2.796e-07 | -3.809e-07 | -3.829e-07 | -3.71e-07 | -3.821e-07 | -5.002e-07 | -3.498e-07 | -3.676e-07 | -2.115e-07 | -4.17e-07 | -3.083e-07 | -4.212e-07 | -3.694e-07 | -4.229e-07 | -3.6889e-07 | -5.002e-07 | 3.6889e-07 | 2.8 | 2.6349e-07
7 | 8.4 | -3.46e-07 | -4.26e-07 | -4.813e-07 | -5.24e-07 | -5.234e-07 | -1.458e-07 | -4.494e-07 | -5.41e-07 | -5.273e-07 | -4.751e-07 | -4.733e-07 | -4.538e-07 | -5.049e-07 | -3.435e-07 | -4.4391e-07 | -5.41e-07 | 4.6957e-07 | 2.8 | 3.3541e-07
| 11.2 | -8.791e-08 | -2.167e-07 | -2.271e-07 | -2.122e-07 | -2.033e-07 | -3.102e-07 | -1.625e-07 | -1.866e-07 | -6.526e-08 | -2.214e-07 | -1.251e-07 | -2.627e-07 | -2.233e-07 | -2.723e-07 | -1.9833e-07 | -3.102e-07 | 1.9833e-07 | 2.8 | 1.4166e-07
8 | 11.2 | -1.943e-07 | -2.584e-07 | -2.711e-07 | -3.606e-07 | -3.463e-07 | -4.385e-08 | -2.293e-07 | -2.971e-07 | -2.971e-07 | -3.075e-07 | -2.592e-07 | -2.983e-07 | -2.958e-07 | -1.347e-07 | -2.5668e-07 | -3.606e-07 | 2.6929e-07 | 2.8 | 1.9235e-07
| 14 | -4.115e-08 | -4.978e-08 | -5.099e-08 | -4.864e-08 | -4.666e-08 | -4.825e-08 | -4.571e-08 | -4.54e-08 | -3.989e-08 | -4.681e-08 | -4.216e-08 | -5.189e-08 | -5.024e-08 | -5.294e-08 | -4.7179e-08 | -5.294e-08 | 4.7179e-08 | 2.8 | 3.3699e-08
9 | 14 | -4.542e-08 | -4.768e-08 | -4.59e-08 | -5.348e-08 | -5.125e-08 | -2.425e-08 | -4.486e-08 | -4.588e-08 | -4.747e-08 | -4.906e-08 | -4.617e-08 | -4.879e-08 | -4.721e-08 | -3.977e-08 | -4.5514e-08 | -5.348e-08 | 4.8105e-08 | 2.8 | 3.4361e-08
| 16.8 | -2.404e-08 | -2.874e-08 | -2.973e-08 | -2.746e-08 | -2.556e-08 | -2.678e-08 | -2.57e-08 | -2.497e-08 | -2.248e-08 | -2.535e-08 | -2.32e-08 | -2.942e-08 | -2.883e-08 | -2.983e-08 | -2.6578e-08 | -2.983e-08 | 2.6742e-08 | 2.8 | 1.9102e-08
10 | 16.8 | -2.624e-08 | -2.694e-08 | -2.62e-08 | -2.948e-08 | -2.946e-08 | -8.891e-09 | -2.502e-08 | -2.469e-08 | -2.701e-08 | -2.742e-08 | -2.58e-08 | -2.798e-08 | -2.78e-08 | -2.349e-08 | -2.5459e-08 | -2.948e-08 | 2.6409e-08 | 2.8 | 1.8863e-08
| 19.6 | -9.25e-09 | -1.094e-08 | -1.132e-08 | -1.02e-08 | -9.295e-09 | -9.889e-09 | -9.542e-09 | -9.127e-09 | -8.344e-09 | -9.06e-09 | -8.407e-09 | -1.097e-08 | -1.1e-08 | -1.127e-08 | -9.901e-09 | -1.132e-08 | 1.0064e-08 | 2.8 | 7.1883e-09
11 | 19.6 | -9.94e-09 | -1.018e-08 | -1.004e-08 | -1.105e-08 | -1.114e-08 | 0 | -9.257e-09 | -8.896e-09 | -1.01e-08 | -1.012e-08 | -9.609e-09 | -1.059e-08 | -1.096e-08 | -9.098e-09 | -9.3557e-09 | -1.114e-08 | 9.8284e-09 | 2.8 | 7.0203e-09
| 22.4 | 0 | 0 | 0 | 0 | 0 | 0 | 0 | 0 | 0 | 0 | 0 | 0 | 0 | 0 | 0 | 0 | 0 | 2.8 | 0

## pomiki
Pomiki
Dinamična analiza
pozitivni
vozlišče | 1 | 2 | 3 | 4 | 5 | 6 | 7 | 8 | 9 | 10 | 11 | 12 | 13 | 14 | povprečje | ovojnica
1 | 0 | 0 | 0 | 0 | 0 | 0 | 0 | 0 | 0 | 0 | 0 | 0 | 0 | 0 | 0 | 0
2 | 8.5416e-09 | 1.0685e-08 | 6.0153e-09 | 8.1715e-09 | 9.3803e-09 | 5.6603e-09 | 1.1715e-08 | 8.3509e-09 | 6.493e-09 | 1.3198e-08 | 1.0051e-08 | 9.2715e-09 | 1.5388e-08 | 1.3615e-08 | 9.7526e-09 | 1.5388e-08
3 | 2.5072e-08 | 3.3176e-08 | 1.8812e-08 | 2.4372e-08 | 2.8581e-08 | 1.7751e-08 | 3.665e-08 | 2.4573e-08 | 1.9458e-08 | 4.3181e-08 | 2.8106e-08 | 2.8746e-08 | 4.9611e-08 | 4.4829e-08 | 3.0208e-08 | 4.9611e-08
4 | 7.9164e-08 | 1.0714e-07 | 6.4507e-08 | 7.7929e-08 | 9.0945e-08 | 6.0744e-08 | 1.1884e-07 | 7.8321e-08 | 6.3935e-08 | 1.4695e-07 | 8.5004e-08 | 9.4039e-08 | 1.6942e-07 | 1.5822e-07 | 9.9654e-08 | 1.6942e-07
5 | 2.6479e-07 | 3.351e-07 | 2.3094e-07 | 2.6371e-07 | 2.9643e-07 | 2.1768e-07 | 3.6552e-07 | 2.6541e-07 | 2.1984e-07 | 4.4247e-07 | 2.7507e-07 | 3.0688e-07 | 5.0121e-07 | 4.9122e-07 | 3.1973e-07 | 5.0121e-07
6 | 8.9828e-07 | 1.0937e-06 | 8.2993e-07 | 9.1308e-07 | 9.9656e-07 | 7.9184e-07 | 1.148e-06 | 9.2076e-07 | 7.5662e-07 | 1.3391e-06 | 9.1589e-07 | 1.0296e-06 | 1.4589e-06 | 1.4667e-06 | 1.0399e-06 | 1.4667e-06
7 | 1.7834e-06 | 2.1635e-06 | 1.705e-06 | 1.8526e-06 | 2.0063e-06 | 1.6412e-06 | 2.229e-06 | 1.8669e-06 | 1.5091e-06 | 2.567e-06 | 1.8211e-06 | 2.0745e-06 | 2.7126e-06 | 2.769e-06 | 2.0501e-06 | 2.769e-06
8 | 2.8258e-06 | 3.4616e-06 | 2.7724e-06 | 3.0037e-06 | 3.2519e-06 | 2.6947e-06 | 3.5235e-06 | 3.018e-06 | 2.3822e-06 | 4.0586e-06 | 2.9361e-06 | 3.3618e-06 | 4.1661e-06 | 4.3112e-06 | 3.2691e-06 | 4.3112e-06
9 | 3.9262e-06 | 4.8646e-06 | 3.9372e-06 | 4.2459e-06 | 4.6173e-06 | 3.8259e-06 | 4.9092e-06 | 4.2904e-06 | 3.2824e-06 | 5.6908e-06 | 4.1373e-06 | 4.7755e-06 | 5.69e-06 | 5.9609e-06 | 4.5824e-06 | 5.9609e-06
10 | 5.0521e-06 | 6.2862e-06 | 5.2043e-06 | 5.5273e-06 | 6.0079e-06 | 4.9814e-06 | 6.3125e-06 | 5.6094e-06 | 4.1987e-06 | 7.3455e-06 | 5.3572e-06 | 6.2188e-06 | 7.2405e-06 | 7.635e-06 | 5.9269e-06 | 7.635e-06
11 | 6.1873e-06 | 7.7155e-06 | 6.4838e-06 | 6.8234e-06 | 7.4175e-06 | 6.1508e-06 | 7.7243e-06 | 6.9397e-06 | 5.134e-06 | 9.0149e-06 | 6.5855e-06 | 7.6851e-06 | 8.8003e-06 | 9.3313e-06 | 7.2852e-06 | 9.3313e-06
12 | 7.3231e-06 | 9.1501e-06 | 7.765e-06 | 8.1311e-06 | 8.8284e-06 | 7.3211e-06 | 9.1364e-06 | 8.2714e-06 | 6.0756e-06 | 1.0685e-05 | 7.8145e-06 | 9.1561e-06 | 1.0369e-05 | 1.1029e-05 | 8.6468e-06 | 1.1029e-05
negativni
vozlišče | 1 | 2 | 3 | 4 | 5 | 6 | 7 | 8 | 9 | 10 | 11 | 12 | 13 | 14 | povprečje | ovojnica | ovojnica poz. In neg. pomikov
1 | 0 | 0 | 0 | 0 | 0 | 0 | 0 | 0 | 0 | 0 | 0 | 0 | 0 | 0 | 0 | 0 | 0
2 | -5.8971e-09 | -6.2845e-09 | -5.2222e-09 | -6.2101e-09 | -1.041e-08 | -1.0072e-08 | -6.2039e-09 | -1.1926e-08 | -9.3313e-09 | -8.3086e-09 | -1.1983e-08 | -5.5635e-09 | -1.1416e-08 | -5.498e-09 | -8.1662e-09 | -5.2222e-09 | 9.7526e-09 | 2.7865e-08
3 | -1.7837e-08 | -1.9302e-08 | -1.708e-08 | -1.8316e-08 | -3.2954e-08 | -3.0146e-08 | -1.8637e-08 | -3.9306e-08 | -2.9689e-08 | -2.3861e-08 | -3.8342e-08 | -1.6431e-08 | -3.3075e-08 | -1.6592e-08 | -2.5112e-08 | -1.6431e-08 | 3.0208e-08
4 | -5.9441e-08 | -6.4819e-08 | -6.0187e-08 | -5.9306e-08 | -1.1105e-07 | -9.6471e-08 | -6.1943e-08 | -1.3617e-07 | -9.5994e-08 | -7.5534e-08 | -1.2819e-07 | -5.3876e-08 | -1.0021e-07 | -5.4766e-08 | -8.2711e-08 | -5.3876e-08 | 9.9654e-08
5 | -2.0644e-07 | -2.27e-07 | -2.1939e-07 | -2.1458e-07 | -3.5302e-07 | -3.1021e-07 | -2.1515e-07 | -4.2399e-07 | -3.1017e-07 | -2.5268e-07 | -3.9246e-07 | -1.8981e-07 | -3.1346e-07 | -1.9149e-07 | -2.7285e-07 | -1.8981e-07 | 3.1973e-07
6 | -7.1329e-07 | -7.9025e-07 | -8.0512e-07 | -7.9218e-07 | -1.1384e-06 | -1.0231e-06 | -7.776e-07 | -1.3086e-06 | -1.038e-06 | -8.4145e-07 | -1.2197e-06 | -6.7891e-07 | -1.0106e-06 | -6.797e-07 | -9.1549e-07 | -6.7891e-07 | 1.0399e-06
7 | -1.4194e-06 | -1.5856e-06 | -1.6894e-06 | -1.6718e-06 | -2.2435e-06 | -2.0353e-06 | -1.6313e-06 | -2.5357e-06 | -2.0962e-06 | -1.6647e-06 | -2.3547e-06 | -1.4002e-06 | -1.9892e-06 | -1.3902e-06 | -1.8362e-06 | -1.3902e-06 | 2.0501e-06
8 | -2.2574e-06 | -2.5853e-06 | -2.8078e-06 | -2.7934e-06 | -3.5946e-06 | -3.2746e-06 | -2.7036e-06 | -4.0281e-06 | -3.4106e-06 | -2.6629e-06 | -3.707e-06 | -2.3029e-06 | -3.1803e-06 | -2.2589e-06 | -2.9691e-06 | -2.2574e-06 | 3.2691e-06
9 | -3.1643e-06 | -3.6971e-06 | -4.0491e-06 | -4.0456e-06 | -5.094e-06 | -4.62e-06 | -3.8798e-06 | -5.6591e-06 | -4.8611e-06 | -3.7545e-06 | -5.149e-06 | -3.3057e-06 | -4.5049e-06 | -3.1888e-06 | -4.2124e-06 | -3.1643e-06 | 4.5824e-06
10 | -4.1004e-06 | -4.8348e-06 | -5.3176e-06 | -5.3383e-06 | -6.6139e-06 | -5.998e-06 | -5.0784e-06 | -7.3137e-06 | -6.3339e-06 | -4.9012e-06 | -6.611e-06 | -4.3636e-06 | -5.8826e-06 | -4.1414e-06 | -5.4878e-06 | -4.1004e-06 | 5.9269e-06
11 | -5.057e-06 | -5.9873e-06 | -6.5977e-06 | -6.6432e-06 | -8.1427e-06 | -7.3956e-06 | -6.2875e-06 | -8.9792e-06 | -7.8168e-06 | -6.1149e-06 | -8.0887e-06 | -5.4644e-06 | -7.2815e-06 | -5.1051e-06 | -6.783e-06 | -5.057e-06 | 7.2852e-06
12 | -6.0163e-06 | -7.1409e-06 | -7.8791e-06 | -7.9498e-06 | -9.6743e-06 | -8.7986e-06 | -7.4978e-06 | -1.0646e-05 | -9.3007e-06 | -7.3304e-06 | -9.5689e-06 | -6.5669e-06 | -8.6835e-06 | -6.07e-06 | -8.0802e-06 | -6.0163e-06 | 8.6468e-06
Pushover |  | deformacijaka oblika |  | pomik |  | Dinamika
vozlišče | višina [m] | trikotna | pravokotna | trikotna | pravokotna
1 | 0 | 0 | 1 | 0 | 0.11873 | 0
2 | 0.35 | 0.015625 | 1 | 0.0025741 | 0.11873 | 9.7526e-09
3 | 0.7 | 0.03125 | 1 | 0.0051483 | 0.11873 | 3.0208e-08
4 | 1.4 | 0.0625 | 1 | 0.010297 | 0.11873 | 9.9654e-08
5 | 2.8 | 0.125 | 1 | 0.020593 | 0.11873 | 3.1973e-07
6 | 5.6 | 0.25 | 1 | 0.041186 | 0.11873 | 1.0399e-06
7 | 8.4 | 0.375 | 1 | 0.061779 | 0.11873 | 2.0501e-06
8 | 11.2 | 0.5 | 1 | 0.082372 | 0.11873 | 3.2691e-06
9 | 14 | 0.625 | 1 | 0.10297 | 0.11873 | 4.5824e-06
10 | 16.8 | 0.75 | 1 | 0.12356 | 0.11873 | 5.9269e-06
11 | 19.6 | 0.875 | 1 | 0.14415 | 0.11873 | 7.2852e-06
12 | 22.4 | 1 | 1 | 0.16474 | 0.11873 | 8.6468e-06
|  |  | ciljni pomik | 0.16474 | 0.11873

## rezultat
Rezultati
etažna višina |  | 2.8 | m | [6 empty] | DEMAND | [18 empty] | STENA DCH BREZ OBJETJA
|  |  |  | CAPACITY | [6 empty] | trikotna obtežba |  |  |  |  | pravokotna obtežba |  |  |  |  | ovojnica |  |  |  | dinamična obtežba
etaža | elementi | L | višina [m] | M.cr[kNm] | M.y [kNm] | fi.y [1/m] | theta.y | Mu [kNm] | fi.u [1/m] | theta.u | M.max | V.max | theta |  | M/Mu | M.max | V.max | theta |  | M/Mu | M.max | V.max | theta | ukrivljenost | M.avr | V.avr | ukr.avr.
1 | 1 | 0.35 | 0 | 5856 | 14509.9739 | 0.00058457 | 0.0001023 | 17201.7092 | 0.0048339 | 0.00084593 | 16.07 | 1.013 | 5.319e-07 | nerazpokan | 0.00093421 | 15.88 | 1.261 | 4.807e-07 | nerazpokan | 0.00092316 | 16.07 | 1.261 | 5.319e-07 | 3.0394e-06 | 14.8214 | 1.1459 | 1.1783e-06
|  | 0.35 | 0.35 | 5856 | 14509.9739 | 0.00058457 | 0.0001023 | 17201.7092 | 0.0048339 | 0.00084593 | 15.71 | 1.013 | 4.341e-07 | nerazpokan | 0.00091328 | 15.44 | 1.261 | 3.591e-07 | nerazpokan | 0.00089759 | 15.71 | 1.261 | 4.341e-07 | 2.4806e-06 | 14.5743 | 1.1645 | 8.3568e-07
1 | 2 | 0.35 | 0.35 | 5856 | 14509.9739 | 0.00058457 | 0.0001023 | 17201.7092 | 0.0048339 | 0.00084593 | 15.71 | 1.013 | 4.341e-07 | nerazpokan | 0.00091328 | 15.44 | 1.261 | 3.591e-07 | nerazpokan | 0.00089759 | 15.71 | 1.261 | 4.341e-07 | 2.4806e-06 | 14.6321 | 1.1464 | 9.77e-07
|  | 0.35 | 0.7 | 5856 | 14509.9739 | 0.00058457 | 0.0001023 | 17201.7092 | 0.0048339 | 0.00084593 | 15.36 | 1.013 | 3.364e-07 | nerazpokan | 0.00089293 | 15 | 1.261 | 2.374e-07 | nerazpokan | 0.00087201 | 15.36 | 1.261 | 3.364e-07 | 1.9223e-06 | 14.3893 | 1.1654 | 7.5051e-07
1 | 3 | 0.7 | 0.7 | 5856 | 14509.9739 | 0.00058457 | 0.0002046 | 17201.7092 | 0.0048339 | 0.0016919 | 15.36 | 1.013 | 6.762e-07 | nerazpokan | 0.00089293 | 15 | 1.261 | 4.772e-07 | nerazpokan | 0.00087201 | 15.36 | 1.261 | 6.762e-07 | 1.932e-06 | 14.4614 | 1.1465 | 8.3118e-07
|  | 0.7 | 1.4 | 5856 | 14509.9739 | 0.00058457 | 0.0002046 | 17201.7092 | 0.0048339 | 0.0016919 | 14.65 | 1.013 | 2.834e-07 | nerazpokan | 0.00085166 | 14.12 | 1.261 | 1.965e-07 | nerazpokan | 0.00082085 | 14.65 | 1.261 | 2.834e-07 | 8.0971e-07 | 13.8764 | 1.1663 | 5.861e-07
1 | 4 | 1.4 | 1.4 | 5856 | 14509.9739 | 0.00058457 | 0.0004092 | 17201.7092 | 0.0048339 | 0.0033837 | 14.65 | 1.013 | 5.654e-07 | nerazpokan | 0.00085166 | 14.12 | 1.261 | 3.921e-07 | nerazpokan | 0.00082085 | 14.65 | 1.261 | 5.654e-07 | 8.0771e-07 | 13.8964 | 1.1468 | 5.6919e-07
|  | 1.4 | 2.8 | 5856 | 14509.9739 | 0.00058457 | 0.0004092 | 17201.7092 | 0.0048339 | 0.0033837 | 13.23 | 1.013 | 3.538e-07 | nerazpokan | 0.00076911 | 12.35 | 1.261 | 3.157e-07 | nerazpokan | 0.00071795 | 13.23 | 1.261 | 3.538e-07 | 5.0543e-07 | 12.5993 | 1.1668 | 5.0404e-07
2 | 5 | 2.8 | 2.8 | 5559 | 13850.1523 | 0.00057791 | 0.00080907 | 16654.4817 | 0.0052816 | 0.0073942 | 13.23 | 0.9846 | 7.537e-07 | nerazpokan | 0.00079438 | 12.35 | 1.103 | 6.749e-07 | nerazpokan | 0.00074154 | 13.23 | 1.103 | 7.537e-07 | 5.3836e-07 | 12.5379 | 1.0293 | 4.938e-07
|  | 2.8 | 5.6 | 5559 | 13850.1523 | 0.00057791 | 0.00080907 | 16654.4817 | 0.0052816 | 0.0073942 | 10.48 | 0.9846 | 5.065e-07 | nerazpokan | 0.00062926 | 9.266 | 1.103 | 3.979e-07 | nerazpokan | 0.00055637 | 10.48 | 1.103 | 5.065e-07 | 3.6179e-07 | 10.1357 | 1.0411 | 3.4675e-07
3 | 6 | 2.8 | 5.6 | 5262 | 11867.021 | 0.0005716 | 0.00080024 | 14462.7383 | 0.0055795 | 0.0078113 | 10.48 | 0.9284 | 6.447e-07 | nerazpokan | 0.00072462 | 9.266 | 0.9455 | 5.093e-07 | nerazpokan | 0.00064068 | 10.48 | 0.9455 | 6.447e-07 | 4.605e-07 | 10.054 | 0.92543 | 4.2672e-07
|  | 2.8 | 8.4 | 5262 | 11867.021 | 0.0005716 | 0.00080024 | 14462.7383 | 0.0055795 | 0.0078113 | 7.877 | 0.9284 | 3.542e-07 | nerazpokan | 0.00054464 | 6.618 | 0.9455 | 2.136e-07 | nerazpokan | 0.00045759 | 7.877 | 0.9455 | 3.542e-07 | 2.53e-07 | 7.9271 | 0.92484 | 2.6349e-07
4 | 7 | 2.8 | 8.4 | 4965 | 9884.3109 | 0.00054569 | 0.00076397 | 12507.8741 | 0.0063478 | 0.008887 | 7.877 | 0.844 | 4.762e-07 | nerazpokan | 0.00062976 | 6.618 | 0.7879 | 2.956e-07 | nerazpokan | 0.00052911 | 7.877 | 0.844 | 4.762e-07 | 3.4014e-07 | 7.8309 | 0.81237 | 3.3541e-07
|  | 2.8 | 11.2 | 4965 | 9884.3109 | 0.00054569 | 0.00076397 | 12507.8741 | 0.0063478 | 0.008887 | 5.514 | 0.844 | 1.373e-07 | nerazpokan | 0.00044084 | 4.412 | 0.7879 | 5.201e-08 | nerazpokan | 0.00035274 | 5.514 | 0.844 | 1.373e-07 | 9.8071e-08 | 5.8934 | 0.80974 | 1.4166e-07
5 | 8 | 2.8 | 11.2 | 4668 | 8464.0632 | 0.00053369 | 0.00074717 | 10528.2447 | 0.0077414 | 0.010838 | 5.514 | 0.7314 | 2.092e-07 | nerazpokan | 0.00052373 | 4.412 | 0.6303 | 5.201e-08 | nerazpokan | 0.00041906 | 5.514 | 0.7314 | 2.092e-07 | 1.4943e-07 | 5.8434 | 0.71122 | 1.9235e-07
|  | 2.8 | 14 | 4668 | 8464.0632 | 0.00053369 | 0.00074717 | 10528.2447 | 0.0077414 | 0.010838 | 3.466 | 0.7314 | 4.085e-08 | nerazpokan | 0.00032921 | 2.647 | 0.6303 | 3.12e-08 | nerazpokan | 0.00025142 | 3.466 | 0.7314 | 4.085e-08 | 2.9179e-08 | 4.0026 | 0.70916 | 3.3699e-08
6 | 9 | 2.8 | 14 | 4371 | 7756.2254 | 0.00052584 | 0.00073618 | 9742.3669 | 0.0086131 | 0.012058 | 3.466 | 0.5908 | 4.085e-08 | nerazpokan | 0.00035577 | 2.647 | 0.4727 | 3.12e-08 | nerazpokan | 0.0002717 | 3.466 | 0.5908 | 4.085e-08 | 2.9179e-08 | 3.9821 | 0.63291 | 3.4361e-08
|  | 2.8 | 16.8 | 4371 | 7756.2254 | 0.00052584 | 0.00073618 | 9742.3669 | 0.0086131 | 0.012058 | 1.812 | 0.5908 | 2.135e-08 | nerazpokan | 0.00018599 | 1.324 | 0.4727 | 1.56e-08 | nerazpokan | 0.0001359 | 1.812 | 0.5908 | 2.135e-08 | 1.525e-08 | 2.2689 | 0.63711 | 1.9102e-08
7 | 10 | 2.8 | 16.8 | 4074 | 7038.9885 | 0.00051766 | 0.00072472 | 8946.5508 | 0.0096387 | 0.013494 | 1.812 | 0.422 | 2.135e-08 | nerazpokan | 0.00020254 | 1.324 | 0.3152 | 1.56e-08 | nerazpokan | 0.00014799 | 1.812 | 0.422 | 2.135e-08 | 1.525e-08 | 2.2408 | 0.50358 | 1.8863e-08
|  | 2.8 | 19.6 | 4074 | 7038.9885 | 0.00051766 | 0.00072472 | 8946.5508 | 0.0096387 | 0.013494 | 0.6302 | 0.422 | 7.428e-09 | nerazpokan | 7.0441e-05 | 0.4412 | 0.3152 | 5.201e-09 | nerazpokan | 4.9315e-05 | 0.6302 | 0.422 | 7.428e-09 | 5.3057e-09 | 0.85384 | 0.50668 | 7.1883e-09
8 | 11 | 2.8 | 19.6 | 3777 | 6311.2594 | 0.00050901 | 0.00071261 | 8141.4853 | 0.010772 | 0.015081 | 0.6302 | 0.2251 | 7.428e-09 | nerazpokan | 7.7406e-05 | 0.4412 | 0.1576 | 5.201e-09 | nerazpokan | 5.4192e-05 | 0.6302 | 0.2251 | 7.428e-09 | 5.3057e-09 | 0.83386 | 0.30277 | 7.0203e-09
|  | 2.8 | 22.4 | 3777 | 6311.2594 | 0.00050901 | 0.00071261 | 8141.4853 | 0.010772 | 0.015081 | 0 | 0.2251 | 0 | nerazpokan | 0 | 0 | 0.1576 | 0 | nerazpokan | 0 | 0 | 0.2251 | 0 | 0 | 0 | 0.30493 | 0
Masa v eni etaži |  | 305.8104 | ton
Masa v eni etaži na eno steno |  |  | 76.4526 | tone | [21 empty] | višina | Vrd | Vsd
Moment - zasuk | [25 empty] | 0 | 1234 | 600
etaža 1, element 4 |  |  | etaža 2 |  |  | etaža 3 |  |  | etaža 4 |  |  | etaža 5 |  |  | etaža 6 |  |  | etaža 7 |  |  | etaža 8 |  |  |  |  | 22.4 | 1234 | 600
0 | 0 |  | 0 | 0 |  | 0 | 0 |  | 0 | 0 |  | 0 | 0 |  | 0 | 0 |  | 0 | 0 |  | 0 | 0
0.0004092 | 14509.9739 |  | 0.00080907 | 13850.1523 |  | 0.00080024 | 11867.021 |  | 0.00076397 | 9884.3109 |  | 0.00074717 | 8464.0632 |  | 0.00073618 | 7756.2254 |  | 0.00072472 | 7038.9885 |  | 0.00071261 | 6311.2594
0.0033837 | 17201.7092 |  | 0.0073942 | 16654.4817 |  | 0.0078113 | 14462.7383 |  | 0.008887 | 12507.8741 |  | 0.010838 | 10528.2447 |  | 0.012058 | 9742.3669 |  | 0.013494 | 8946.5508 |  | 0.015081 | 8141.4853
Moment - ukrivljenost | [24 empty] | višina [m] | Med[kNm] | Ved [kN] | Vrd [kN]
etaža 1 |  |  | etaža 2 |  |  | etaža 3 |  |  | etaža 4 |  |  | etaža 5 |  |  | etaža 6 |  |  | etaža 7 |  |  | etaža 8 |  |  |  | 0 | 9997 | 1383.999 | 1450.9353
0 | 0 |  | 0 | 0 |  | 0 | 0 |  | 0 | 0 |  | 0 | 0 |  | 0 | 0 |  | 0 | 0 |  | 0 | 0 |  |  | 2.8 | 9818.4821 | 1383.999 | 1450.9353
4.9293e-05 | 5856 |  | 4.6793e-05 | 5559 |  | 4.4293e-05 | 5262 |  | 4.1793e-05 | 4965 |  | 3.9293e-05 | 4668 |  | 3.6793e-05 | 4371 |  | 3.4293e-05 | 4074 |  | 3.1793e-05 | 3777 |  |  | 2.8 | 9818.4821 | 1351.1509 | 1459.6698
0.00058457 | 14509.9739 |  | 0.00057791 | 13850.1523 |  | 0.0005716 | 11867.021 |  | 0.00054569 | 9884.3109 |  | 0.00053369 | 8464.0632 |  | 0.00052584 | 7756.2254 |  | 0.00051766 | 7038.9885 |  | 0.00050901 | 6311.2594 |  |  | 5.6 | 8568.8571 | 1351.1509 | 1459.6698
0.0048339 | 17201.7092 |  | 0.0052816 | 16654.4817 |  | 0.0055795 | 14462.7383 |  | 0.0063478 | 12507.8741 |  | 0.0077414 | 10528.2447 |  | 0.0086131 | 9742.3669 |  | 0.0096387 | 8946.5508 |  | 0.010772 | 8141.4853 |  |  | 5.6 | 8568.8571 | 1272.3156 | 1352.8268
[25 empty] | 8.4 | 7319.2321 | 1272.3156 | 1352.8268
[25 empty] | 8.4 | 7319.2321 | 1169.3916 | 1257.2444
[25 empty] | 11.2 | 6069.6071 | 1169.3916 | 1257.2444
[25 empty] | 11.2 | 6069.6071 | 1037.9993 | 1174.5667
[25 empty] | 14 | 4819.9821 | 1037.9993 | 1174.5667
[25 empty] | 14 | 4819.9821 | 880.3285 | 917.6926
[25 empty] | 16.8 | 3570.3571 | 880.3285 | 917.6926
[25 empty] | 16.8 | 3570.3571 | 676.6704 | 884.3639
[25 empty] | 19.6 | 2320.7321 | 676.6704 | 884.3639
[25 empty] | 19.6 | 2320.7321 | 402.9364 | 965.3505
[25 empty] | 22.4 | 1071.1071 | 402.9364 | 965.3505