## C4 (Šalek II)
PRILOGA C4: Padavinski odtoki po ceveh pri razbremenilniku Šalek II
MAKSIMALNI DEŽEVNI PRETOKI PO ZADNJI CEVI (4373)
PRI RAZLIČNIH NALIVIH
(Rezultati iz programa SWMM)
n = 1, qs = 0
Naliv [min] | Qmax [m3/s] | Čas [m:s] | hv cevi [m] | vv cevi [m/s]
t = 5 | 3.5794 | 5:30 | 1.2 | 3.16 | dcevi = | 1.2 | m | 0.001
t = 10 | 2.9602 | 10:30 | 1.2 | 2.62 | Lcevi = | 8.39 | m
t = 15 | 2.2492 | 14:30 | 1.2 | 1.99 | Icevi = | 0.11919 | %o
t = 20 | 1.8319 | 20:00 | 1.2 | 1.62
t = 30 | 1.3633 | 30:20 | 1.2 | 1.21
t = 40 | 1.1159 | 40:10 | 1.03 | 1.03
t = 50 | 1.0252 | 31:10 | 1.03 | 1
t = 60 | 0.815 | 16:20 | 0.94 | 0.86
t = 90 | 0.6555 | 15:40 | 0.87 | 0.74
t = 120 | 0.5738 | 17:50 | 0.84 | 0.68
MAKSIMALNI DEŽEVNI PRETOKI PO RAZBREMENILNI CEVI (4441)
PRI 5-MINUTNEM NALIVU - V PAKO
(Rezultati iz programa SWMM)
n = 1, qs = 0
[5 empty] | dcevi = | 1.2 | m | 0.72
Naliv [min] | Qmax [m3/s] | Čas [m:s] | hv cevi [m] | vv cevi [m/s] | Lcevi = | 17.28 | m
t = 5 | 3.1324 | 5:30 | 0.64 | 5.13 | Icevi = | 41.6667 | %o
MAKSIMALNI DEŽEVNI PRETOKI PO CEVNI DUŠILKI (4372) PRI
5-MINUTNEM NALIVU
(Rezultati iz programa SWMM)
n = 1, qs = 0
[5 empty] | dcevi = | 0.3 | m | 0.25
Naliv [min] | Qmax [m3/s] | Čas [m:s] | hv cevi [m] | vv cevi [m/s] | Lcevi = | 3.97 | m
t = 5 | 0.4904 | 4:20 | 0.3 | 6.94 | Icevi = | 62.9723 | %o