## JAŠEK1 IZTOK1
ODVZEMNO MESTO: JAŠEK 1 IZTOK1
MDV | 40 | 6,5 - 9,5 | [9 empty] | (a) | 200
POVP. | 11.4821 | 7.4443 | 4153.2143 | 1.3423 | 260.9095 | 138 | 49.5821 | 24 | 1595.4348 | 1070.4348 | 525 | 83 | 224.825 | 16.8867 | 4.8764 | 0.232 |  | 173.13 | 4.1292 | 0.06773
POVP.2001 | 13.2333 | 7.7233 | 5123.3333 |  | 605.2111 |  | 68.3333 |  | 1943.3333 | 1290 | 653.3333 | 28.8333 |  |  | 4.7633
POVP.2002 | 12.125 | 7.3738 | 3963.75 |  | 166.9 |  | 50.375 |  | 1275 | 841.875 | 433.125 | 34.25 |  |  | 4.8963
POVP.2003 | 8.85 | 7.5633 | 3963.3333 | 2.54 | 224.3333 |  | 58.3333 |  | 1803.3333 | 1221.6667 | 581.6667 | 183.3333 | 153.725 | 37.6375 | 6.55 | 0.095 |  | 167.5 | 2.583 | 0.07
POVP.2004 | 11.5 | 7.2162 | 3757.5 | 0.59375 | 124.125 | 138 | 28.1625 | 24 | 1338.3333 | 938.3333 | 400 | 97.125 | 260.375 | 6.5113 | 3.6862 | 0.26625 | 188 | 174.5375 | 4.5157 | 0.067162
ANALIZA | Temperatura | pH | Elektroprevodnost | Usedljive 2h | KPK | KPK topni | BPK5 | BPK topni | Sušina | Žarina | Žarilna izguba | Neraztopljene snovi | Amonijev dušik | Nitratni dušik | Razt. kisik | Celotni fosfor | TOC | Klorid | Železo | Aluminij
ENOTE | ° C |  | mS/cm | ml/l | mgO2/l | mgO2/l | mgO2/l | mgO2/l | mg/l | mg/l | mg/l | mg/l | mgN/l | mgN/l | mgO2/l | mgP/l | mgC/L | mgCl/l | mgFe/l | mgAl/l
2001-02-28 | 12.8 | 7.82 | 7430 |  | 2136.6667 |  | 65 |  | 2915 | 1960 | 955 | 36 |  |  | 6.26
2001-03-28 | 11.7 | 8.04 | 3570 |  | 275.8 |  | 40 |  | 1560 | 1075 | 485 | 46 |  |  | 5.51
2001-04-23 | 12.3 | 8 | 3760 |  | 292.3 |  | 50 |  | 1540 | 995 | 545 | 20 |  |  | 2.87
2001-05-16 | 14.1 | 7.94 | 6370 |  | 420.5 |  | 105 |  | 2405 | 1635 | 770 | 39 |  |  | 4.97
2001-10-25 | 15.2 | 7.22 | 5650 |  | 268 |  | 65 |  | 1890 | 1220 | 670 | 20 |  |  | 2.27
2001-11-15 | 13.3 | 7.32 | 3960 |  | 238 |  | 85 |  | 1350 | 855 | 495 | 12 |  |  | 6.7
2002-01-24 | NI TEKLO
2002-02-26 | 9.1 | 7.33 | 4310 |  | 182 |  | 40 |  | 1365 | 825 | 540 | 2 |  |  | 5.3
2002-03-21 | 9.2 | 7.4 | 5170 |  | 276 |  | 75 |  | 1570 | 1145 | 425 | 2 |  |  | 6.3
2002-04-23 | 10.7 | 7.18 | 2910 |  | 78.8 |  | 25 |  | 990 | 620 | 370 | 3 |  |  | 5.3
2002-05-17 | 12.8 | 7.27 | 5140 |  | 314.3 |  | 65 |  | 1445 | 965 | 480 | 9 |  |  | 3.7
2002-06-14 | 16 | 7.77 | 4410 |  | 166 |  | 90 |  | 1525 | 960 | 565 | 27 |  |  | 4.3
2002-07-08 | NI TEKLO
2002-08-19 | NI TEKLO
2002-09-23 | NI TEKLO
2002-10-22 | 14.4 | 7.5 | 2540 |  | 106.8 |  | 70 |  | 695 | 520 | 175 | 122 |  |  | 5.76
2002-11-14 | 13.4 | 7.28 | 3650 |  | 108.3 |  | 17 |  | 1350 | 910 | 440 | 72 |  |  | 3.49
2002-12-16 | 11.4 | 7.26 | 3580 |  | 103 |  | 21 |  | 1260 | 790 | 470 | 37 |  |  | 5.02
2003-01-28 | 8.4 | 7.44 | 3780 |  | 169 |  | 19 |  | 1610 | 1005 | 605 | 28 |  |  | 5.55
2003-02-25 | 6.3 | 7.95 | 5790 | 7 | 422 |  | 110 |  | 2860 | 2185 | 675 | 805 |  |  | 8.46
2003-03-20 | 8 | 7.63 | 4460 | 5 | 239 |  | 33 |  | 1830 | 1350 | 480 | 84 | 291.6 | 34.9 | 7.33
2003-04-16 | 8.7 | 7.5 | 3220 | 0 | 177 |  | 28 |  | 1575 | 1030 | 545 | 36 | 183.4 | 52.72 | 7.6
2003-05-20 | NI TEKLO
2003-06-11 | NI TEKLO
2003-07-29 | NI TEKLO
2003-08-11 | NI TEKLO
2003-11-12 | 11.6 | 7.59 | 2840 | 0.4 | 178 |  | 145 |  | 1955 | 1110 | 845 | 62 | 50.2 | 62.2 | 4.56 | 0.01 |  | 224 | 0.38 | 0.07
2003-12-09 | 10.1 | 7.27 | 3690 | 0.3 | 161 |  | 15 |  | 990 | 650 | 340 | 85 | 89.7 | 0.73 | 5.8 | 0.18 |  | 111 | 4.786 | 0.07
2004-01-14 | 10.6 | 7.14 | 3750 | 1.5 | 85 |  | 15 |  | 1395 | 1005 | 390 | 35 | 178 | 9.45 | 3.15 | 0.35 | 188 | 148 | 6.386 | 0.075
2004-02-06 | 9.6 | 7.2 | 3520 | 1 | 85 |  | 40 |  | 1315 | 875 | 440 | 31 | 274 | 1.44 | 4.03 | 0.11 |  | 116 | 4.548 | 0.065
2004-03-04 | 7 | 7.23 | 4500 | 1.2 | 139 |  | 40 |  |  |  |  | 169 | 332 | 26.5 | 4.3 | 0.42 |  | 234 | 4.911 | 0.075
2004-04-08 | 8.6 | 7.12 | 3140 | 0.1 | 68 |  | 30 |  |  |  |  | 118 | 156 | 6.57 | 3.31 | 0.1 |  | 154 | 3.548 | 0.0643
2004-05-07 | 11.5 | 7.15 | 5690 | 0.1 | 193 |  | 12 |  |  |  |  | 86 | 473 | 1.59 | 2.5 | 0.43 |  | 265 | 5.378 | 0.0691
2004-06-04 | 12.7 | 7.37 | 4400 | 0.6 | 151 | 138 | 28 | 24 | 1305 | 935 | 370 | 180 | 377 | 2.06 | 3.3 | 0.49 |  | 225 | 4.898 | 0.0592
2004-07-05 | 15 | 7.09 | 2070 | 0.25 | 72 |  | 21.3 |  |  |  |  | 127 | 125 | 4.04 | 2.9 | 0.09 |  | 85.3 | 1.424 | 0.054
2004-08-17 | 17 | 7.43 | 2990 | 0 | 200 |  | 39 |  |  |  |  | 31 | 168 | 0.44 | 6 | 0.14 |  | 169 | 5.033 | 0.0757

## JAŠEK1 IZTOK2
ODVZEMNO MESTO: JAŠEK 1 IZTOK2
MDV | 40 | 6,5 - 9,5 | [9 empty] | (a) | 200
POVP. | 10.9389 | 7.4719 | 1687.7778 | 0.225 | 209.2278 | 144 | 40.7222 | 30 | 883.9706 | 556.4706 | 327.5 | 51.2222 | 74.89 | 3.4485 | 7.8836 | 0.22875 |  | 118.9 | 3.2404 | 0.073571
POVP.2001 | 9.7857 | 7.6343 | 1065.7143 |  | 567.3714 |  | 80 |  | 710.7143 | 408.5714 | 302.1429 | 23.1429 |  |  | 8.3057
POVP.2002 | 11.9833 | 7.3558 | 1764.1667 |  | 116.6333 |  | 34.1667 |  | 834.1667 | 504.5833 | 329.5833 | 39.0833 | 24.75 |  | 8.3958
POVP.2003 | 11.6583 | 7.6008 | 2097.5 | 0.26364 | 153.8333 |  | 34.75 |  | 1066.25 | 709.1667 | 357.0833 | 83.75 | 96.073 | 4.99 | 7.6325 | 0.38 | 134.25 | 153.9714 | 4.6987 | 0.075
POVP.2004 | 8.32 | 7.214 | 1392 | 0.14 | 63 | 144 | 15.8 | 30 | 758.3333 | 498.3333 | 260 | 41.6 | 52.58 | 0.982 | 6.666 | 0.138 | 141 | 69.8 | 2.3654 | 0.073
ANALIZA | Temperatura | pH | Elektroprevodnost | Usedljive 2h | KPK | KPK topni | BPK5 | BPK5 topni | Sušina | Žarina | Žarilna izguba | Neraztopljene snovi | Amonijev dušik | Nitratni dušik | Razt. kisik | Celotni fosfor | TOC | Klorid | Železo | Aluminij
ENOTE | ° C |  | mS/cm | ml/l | mgO2/l | mgO2/l | mgO2/l |  | mg/l | mg/l | mg/l | mg/l | mgN/l | mgN/l | mgO2/l | mgP/l | mgC/L | mgCl/l | mgFe/l | mgAl/l
2001-02-28 | 6.9 | 7.85 | 800 |  | 2980 |  | 70 |  | 765 | 420 | 345 | 7 |  |  | 9.36
2001-03-28 | 6.9 | 7.93 | 490 |  | 175.2 |  | 125 |  | 420 | 255 | 165 | 25 |  |  | 9.4
2001-04-23 | 9.1 | 7.94 | 840 |  | 211.3 |  | 125 |  | 670 | 370 | 300 | 106 |  |  | 8.73
2001-05-16 | 14.5 | 8.11 | 1220 |  | 210 |  | 125 |  | 1020 | 580 | 440 | 1 |  |  | 8.66
2001-10-25 | 14.2 | 7.2 | 1520 |  | 99.3 |  | 35 |  | 780 | 435 | 345 | 13 |  |  | 4.45
2001-11-15 | 8.2 | 7.14 | 1110 |  | 189 |  | 40 |  | 550 | 305 | 245 | 6 |  |  | 8.24
2001-12-20 | 8.7 | 7.27 | 1480 |  | 106.8 |  | 40 |  | 770 | 495 | 275 | 4 |  |  | 9.3
2002-01-24 | 4.3 | 6.74 | 690 |  | 54.7 |  | 15 |  | 355 | 205 | 150 | 6 |  |  | 10.9
2002-02-26 | 7.9 | 7 | 1050 |  | 28 |  | 20 |  | 360 | 95 | 265 | 4 |  |  | 10.1
2002-03-21 | 10.5 | 7.27 | 1460 |  | 65 |  | 45 |  | 640 | 470 | 170 | 1 |  |  | 9.1
2002-04-23 | 11.9 | 7.13 | 850 |  | 31.8 |  | 15 |  | 590 | 345 | 245 | 1 |  |  | 8.8
2002-05-17 | 14 | 7.72 | 2350 |  | 135 |  | 55 |  | 1055 | 625 | 430 | 4 |  |  | 8.3
2002-06-14 | 16.3 | 7.8 | 3080 |  | 207 |  | 45 |  | 1085 | 415 | 670 | 18 |  |  | 7.1
2002-07-08 | 16.5 | 7.62 | 3460 |  | 320.3 |  | 70 |  | 1860 | 1105 | 755 | 131 |  |  | 6.6
2002-08-19 | 17.1 | 7.6 | 2960 |  | 248 |  | 85 |  | 1625 | 1155 | 470 | 52 | 36.5 |  | 6.3
2002-09-23 | 14.5 | 7.33 | 1320 |  | 72.5 |  | 20 |  | 645 | 365 | 280 | 113 | 13 |  | 7.75
2002-10-22 | 12.7 | 7.32 | 1290 |  | 82.2 |  | 13 |  | 595 | 475 | 120 | 78 |  |  | 7.38
2002-11-14 | 11.9 | 7.43 | 1410 |  | 86.1 |  | 14 |  | 545 | 415 | 130 | 48 |  |  | 8.97
2002-12-16 | 6.2 | 7.31 | 1250 |  | 69 |  | 13 |  | 655 | 385 | 270 | 13 |  |  | 9.45
2003-01-28 | 4.5 | 7.28 | 960 |  | 48 |  | 11 |  | 480 | 215 | 265 | 19 |  |  | 7.71
2003-02-25 | 5.5 | 7.36 | 1210 | 0 | 76 |  | 8 |  | 210 | 110 | 100 | 7 |  |  | 9.96
2003-03-20 | 7.5 | 8.3 | 1340 | 2 | 92 |  | 9 |  | 730 | 530 | 200 | 33 | 37.4 | 0.8 | 8.59
2003-04-16 | 10.1 | 7.31 | 1190 | 0 | 62 |  | 9 |  | 530 | 385 | 145 | 17 | 3.5 | 0.76 | 8.4
2003-05-20 | 13.9 | 8.03 | 3100 | 0.2 | 264 |  | 45 |  | 1600 | 1080 | 520 | 143 | 55.28 |  | 7.7 |  |  | 165.2
2003-06-11 | 16.2 | 7.97 | 2890 | 0.1 | 208 |  | 40 |  | 1440 | 955 | 485 | 77 | 105.5 | 0.9 | 6.7 |  |  | 163.9
2003-07-29 | 16.5 | 7.67 | 2480 | 0 | 87 |  | 40 |  | 1265 | 890 | 375 | 141 | 126 | 3.39 | 7.1
2003-08-11 | 17.2 | 7.96 | 3610 | 0.1 | 281 |  | 30 |  | 1695 | 1130 | 565 | 280 | 213.3 | 1.55 | 7 |  |  | 213.5
2003-09-12 | 14.2 | 6.96 | 1050 | 0 | 73 |  | 25 |  | 635 | 415 | 220 | 117 | 28.35 | 2.35 | 8.63 |  | 80.5 | 52.2
2003-10-17 | 14 | 7.64 | 3400 | 0.3 | 335 |  | 65 |  | 1760 | 1190 | 570 | 121 | 152 |  | 5.38 | 0.63 | 188 | 207 | 6.13
2003-11-12 | 11 | 7.39 | 1940 | 0.1 | 164 |  | 85 |  | 845 | 525 | 320 | 26 | 83.4 | 0.57 | 5.42 | 0.3 |  | 108 | 3.53 | 0.08
2003-12-09 | 9.3 | 7.34 | 2000 | 0.1 | 156 |  | 50 |  | 1605 | 1085 | 520 | 24 | 156 | 29.6 | 9 | 0.21 |  | 168 | 4.436 | 0.07
2004-01-14 | 7.1 | 7.31 | 1300 | 0.5 | 54 |  | 12 |  | 600 | 385 | 215 | 13 | 47.4 | 0.58 | 7.93 | 0.28 | 141 | 65.3 | 2.333 | 0.078
2004-02-06 | 5.3 | 7.3 | 1120 | 0 | 45 |  | 11 |  | 515 | 360 | 155 | 5 | 37.6 | 1.12 | 10.8 | 0.06 |  | 53 | 2.105 | 0.069
2004-03-04 | 3.9 | 6.8 | 943 | 0 | 29 |  | 7 |  |  |  |  | 52 | 24.9 | 1.91 | 4.5 | 0.07 |  | 42.1 | 1.908 | 0.08
2004-05-07 | 11.4 | 7.13 | 1197 | 0 | 39 |  | 9 |  |  |  |  | 15 | 29 | 0.77 | 4.3 | 0 |  | 64.6 | 0.777 | 0.069
2004-06-04 | 13.9 | 7.53 | 2400 | 0.2 | 148 | 144 | 40 | 30 | 1160 | 750 | 410 | 123 | 124 | 0.53 | 5.8 | 0.28 |  | 124 | 4.704 | 0.069

## JAŠEK 2
ODVZEMNO MESTO: JAŠEK 2
MDV | 40 | 6,5 - 9,5 | [7 empty] | (a) | 200
POVP. | 9.2621 | 7.4124 | 1291.7586 | 7.6444 | 61.7034 | 58.25 | 815 | 530 | 266.037 | 134.0938 | 28.7636 | 6.865 | 6.5276 | 0.028571 |  | 36.9714 | 1.7323 | 0.073
POVP2001 | 9.9 | 7.685 | 1036.6667 |  | 47.05 | 49.1667 | 705 | 420 | 211.3333 | 18.12 |  |  | 6.9583
POVP2002 | 11.4167 | 7.1942 | 1379.1667 |  | 45.0917 | 71.9167 | 858.3333 | 555.8333 | 296.6667 | 75.25 | 20.7 |  | 5.4358
POVP2003 | 7.4667 | 7.5617 | 1346.6667 | 6.075 | 77.5 | 47.8 | 862.5 | 598.3333 | 264.1667 | 224.3333 | 29.125 | 7.9733 | 7.055 | 0.055 | 178 | 49.1 | 2.245 | 0.07
POVP2004 | 5.075 | 7.3775 | 1302.75 | 11.075 | 106.75 | 50.25 | 857.5 | 552.5 | 305 | 367 | 30.275 | 6.47 | 7.9475 | 0.0225 | 151 | 30.975 | 1.8065 | 0.0745
ANALIZA | Temperatura | pH | Elektroprevodnost | Usedljive 2h | KPK | BPK5 | Sušina | Žarina | Žarilna izguba | Neraztopljene snovi | Amonijev dušik | Nitratni dušik | Razt. kisik | Celotni fosfor | TOC | Klorid | Železo | Aluminij
ENOTE | ° C |  | mS/cm | ml/l | mgO2/l | mgO2/l | mg/l | mg/l | mg/l | mg/l | mgN/l | mgN/l | mgO2/l | mgP/l | mgC/L | mgCl/l | mgFe/l | mgAl/l
2001-02-28 | 5.7 | 7.93 | 1050 |  | 100.1 | 35 | 795 | 465 | 330 | 1 |  |  | 7.18
2001-03-28 | 8.2 | 7.76 | 720 |  | 17.5 | 25 | 545 | 370 | 175 | 77 |  |  | 8.34
2001-04-23 | 8.9 | 7.87 | 800 |  | 29.8 | 65 | 675 | 220 | 13 | 7.72 |  |  | 8.73
2001-05-16 | 12 | 8.03 | 1050 |  | 49.2 | 100 | 740 | 515 | 225 | 12 |  |  | 6.23
2001-10-25 | 14.1 | 7.09 | 1510 |  | 21.7 | 60 | 850 | 550 | 300 | 6 |  |  | 3.45
2001-11-15 | 10.5 | 7.43 | 1090 |  | 64 | 10 | 625 | 400 | 225 | 5 |  |  | 7.82
2002-01-24 | 5.6 | 6.89 | 1840 |  | 77.8 | 40 | 455 | 275 | 180 | 21 |  |  | 7.9
2002-02-26 | 5 | 7.28 | 1460 |  | 42 | 15 | 635 | 435 | 200 | 8 |  |  | 6.2
2002-03-21 | 7.1 | 7.42 | 1470 |  | 14 | 15 | 810 | 530 | 280 | 4 |  |  | 5.4
2002-04-23 | 9 | 7.23 | 1360 |  | 26 | 115 | 1320 | 825 | 425 | 44 |  |  | 6.3
2002-05-17 | 12.3 | 7.21 | 1440 |  | 24.2 | 115 | 725 | 475 | 250 | 17 |  |  | 5.4
2002-06-14 | 16.1 | 7.07 | 1250 |  | 72 | 135 | 1775 | 900 | 875 | 91 |  |  | 5.1
2002-07-08 | 16.4 | 6.92 | 1160 |  | 19.5 | 120 | 535 | 295 | 240 | 124 |  |  | 4.4
2002-08-19 | 18.3 | 7.07 | 1310 |  | 96 | 120 | 710 | 515 | 195 | 77 | 27 |  | 3.2
2002-09-23 | 14.7 | 7.01 | 1020 |  | 44.7 | 65 | 660 | 410 | 250 | 167 | 14.4 |  | 5.06
2002-10-22 | 13.4 | 7.35 | 1320 |  | 64.5 | 70 | 840 | 635 | 205 | 289 |  |  | 5.73
2002-11-14 | 11.6 | 7.29 | 1370 |  | 25.4 | 6 | 510 | 435 | 75 | 14 |  |  | 4.81
2002-12-16 | 7.5 | 7.59 | 1550 |  | 35 | 47 | 1325 | 940 | 385 | 47 |  |  | 5.73
2003-01-28 | 5.9 | 7.56 | 1350 |  | 31 | 33 | 725 | 440 | 285 | 19 |  |  | 5.6
2003-02-25 | 4 | 7.85 | 1150 | 1 | 37 | 48 | 540 | 475 | 65 | 76 |  |  | 8.06
2003-03-20 | 5.9 | 7.59 | 1250 | 9 | 98 | 105 | 1280 | 865 | 415 | 540 | 24.5 | 8.9 | 9.23
2003-04-16 | 8 | 7.39 | 1220 | 0.3 | 25 | 28 | 685 | 495 | 190 | 18 | 1.9 | 8.84 | 8.7
2003-05-20 | NI TEKLO
2003-06-11 | NI TEKLO
2003-07-29 | NI TEKLO
2003-08-11 | NI TEKLO
2003-10-17 | 11.1 | 7.5 | 1750 |  | 205 |  | 1195 | 865 | 330 | 544 | 55.2 |  | 5.61 | 0.05 | 178 | 64 | 3
2003-11-12 | 9.9 | 7.48 | 1360 | 14 | 69 | 25 | 750 | 450 | 300 | 149 | 34.9 | 6.18 | 5.13 | 0.06 |  | 34.2 | 1.49 | 0.07
2004-12-09 | 7.1 | 7.64 | 1400 | 0.2 | 74 | 33 | 585 | 425 | 160 | 63 | 37.4 | 5.12 | 8.2 | 0 |  | 36.7 | 0.41 | 0.07
2004-01-14 | 4.9 | 7.34 | 1480 | 3.2 | 166 | 85 | 1020 | 685 | 335 | 311 | 41.8 | 8.4 | 6.74 | 0.05 | 151 | 41.5 | 2.096 | 0.07
2004-02-06 | 5.2 | 7.45 | 1110 | 0.8 | 12 | 8 | 695 | 420 | 275 | 16 | 26.4 | 4.82 | 9.26 | 0 |  | 33.7 | 0.452 | 0.066
2004-03-04 | 3.2 | 7.39 | 1058 | 40 | 225 | 100 |  |  |  | 1042 | 18.3 | 6.59 | 8.5 | 0.04 |  | 25.5 | 2.866 | 0.089
2004-04-08 | 7 | 7.33 | 1563 | 0.3 | 24 | 8 |  |  |  | 99 | 34.6 | 6.07 | 7.29 | 0 |  | 23.2 | 1.812 | 0.073

## ČRPALIŠČE NOVO
| MDV |  |  | 40 | 6,5 - 9,5 | [7 empty] | (a) | 200
| POVP.VSE |  |  | 16.55 | 7.325 | 5765 | 0.15 | 262 | 39.85 | 2072.5 | 1307.5 | 765 | 65.5 | 517.5 | 0.41 | 3.54 | 0.585 | 264.5 | 7.255 | 0.07145
| ANALIZA | VZORCI | PRETOK | Temperatura | pH | Elektroprevodnost | Usedljive 2h | KPK | BPK5 | Sušina | Žarina | Žarilna izguba | Neraztopljene snovi | Amonijev dušik | Nitratni dušik | Razt. kisik | Celotni fosfor | Klorid | Železo | Aluminij
| ENOTE |  | L/S | ° C |  | mS/cm | ml/l | mgO2/l | mgO2/l | mg/l | mg/l | mg/l | mg/l | mgN/l | mgN/l | mgO2/l | mgP/l | mgCl/l | mgFe/l | mgAl/l
črpališče | 2005-09-15 | trenutni |  | 16.7 | 7.16 | 7370 | 0 | 291 | 40.7 | 2460 | 1540 | 920 | 54 | 718 | 0.5 | 1.51 | 0.85 | 335 | 9.68 | 0.0671
jašek brez črpališča | 2005-09-15 | trenutni |  | 16.4 | 7.49 | 4160 | 0.3 | 233 | 39 | 1685 | 1075 | 610 | 77 | 317 | 0.32 | 5.57 | 0.32 | 194 | 4.83 | 0.0758

## JAŠEK - NOVI
MDV |  |  |  | 40 | 6,5 - 9,5 | [9 empty] | (a) | 200
POVP.VSE |  |  |  | 12.5 | 7.4895 | 2604.2632 | 0.3425 | 135.1 | 20 | 26.13 | #DIV/0! | 1002.3529 | 640.2941 | 362.0588 | 74.1 | 181.295 | 0.26 | 6.893 | 0.198 | 114.96 | 3.5647 | 0.071021
POVP.2004 |  |  |  | 13.6167 | 7.5017 | 1618.5 | 0.0083333 | 112.1667 | #DIV/0! | 20.0833 | #DIV/0! | 588.3333 | 353.3333 | 235 | 36.6667 | 72.95 | 0.23 | 7.0667 | 0.135 | 81.1333 | 3.5688 | 0.08504
POVP.2005 |  |  |  | 12.275 | 7.4742 | 2990 | 0.225 | 143.4167 | 20 | 24.925 | #DIV/0! | 1053.3333 | 674.5833 | 378.75 | 90 | 216.2667 | 0.2475 | 6.5133 | 0.23 | 127.8667 | 3.4918 | 0.067167
POVP.2006 |  |  |  | 10.5 | 7.545 | 3440 | 2.05 | 154 | #DIV/0! | 51.5 | #DIV/0! | 1317.5 | 865 | 452.5 | 91 | 296.5 | 0.425 | 8.65 | 0.195 | 139 | 3.99 | 0.0591
ANALIZA | VZORCI | PRETOK | PRETOK | Temperatura | pH | Elektroprevodnost | Usedljive 2h | KPK | KPK topni | BPK5 | BPK topni | Sušina | Žarina | Žarilna izguba | Neraztopljene snovi | Amonijev dušik | Nitratni dušik | Razt. kisik | Celotni fosfor | Klorid | Železo | Aluminij
ENOTE |  | m3/dan | m3/h | ° C |  | mS/cm | ml/l | mgO2/l | mgO2/l | mgO2/l | mgO2/l | mg/l | mg/l | mg/l | mg/l | mgN/l | mgN/l | mgO2/l | mgP/l | mgCl/l | mgFe/l | mgAl/l
2004-07-05 | trenutni |  |  | 14.9 | 7.29 | 1102 | 0 | 76 |  | 21.6 |  |  |  |  | 44 | 36 | 0 | 7.7 | 0.09 | 49.6 | 2.752
2004-08-17 | trenutni |  |  | 16.6 | 7.6 | 3120 | 0.05 | 213 |  | 40 |  |  |  |  | 38 | 175 | 0.04 | 5.6 | 0.15 | 173 | 5.182 | 0.0892
2004-09-03 | trenutni |  |  | 15.9 | 7.43 | 1634 | 0 | 117 |  | 23.3 |  |  |  |  | 16 | 70.8 | 0 | 6.7 | 0.19 | 79.3 | 4.22 | 0.0741
2004-10-05 | trenutni |  |  | 15.1 | 7.6 | 1966 | 0 | 169 |  | 31.1 |  | 870 | 545 | 325 | 53 | 100 | 0.15 | 8.5 | 0.3 | 98.2 | 4.618 | 0.0794
2004-11-12 | trenutni |  |  | 10.6 | 7.56 | 796 | 0 | 43 |  | 1.4 |  | 360 | 155 | 205 | 2 | 18.5 | 0.63 | 7.4 | 0.01 | 32.1 | 1.684 | 0.0996
2004-12-03 | trenutni |  |  | 8.6 | 7.53 | 1093 | 0 | 55 |  | 3.1 |  | 535 | 360 | 175 | 67 | 37.4 | 0.56 | 6.5 | 0.07 | 54.6 | 2.957 | 0.0829
2005-01-11 | trenutni |  |  | 6.3 | 7.45 | 1258 | 0 | 66 |  | 13.6 |  | 560 | 375 | 185 | 55 | 16.2 | 0.32 | 8.3 | 0.08 | 55 | 3.179 | 0.0661
2005-02-09 | trenutni |  |  | 7.4 | 7.37 | 1583 | 0 | 72 |  | 28.4 |  | 705 | 465 | 240 | 62 | 64.1 | 0 | 8.5 | 0.06 | 66.1 | 3.16 | 0.0604
2005-03-09 | trenutni |  | 2.53 | 6.8 | 7.42 | 993 | 0 | 32 | 20 | 5.2 |  | 505 | 285 | 220 | 48 | 30.9 | 0.07 | 6.8 | 0.1 | 51.7 | 1.93 | 0.065
2005-04-08 | trenutni |  | 2.54 | 9.7 | 7.4 | 1245 | 0 | 76 |  | 14.6 |  | 605 | 325 | 280 | 39 | 54.9 | 0.25 | 9.4 | 0.08 | 53.6 | 2.91 | 0.0754
2005-05-17 | trenutni |  | 2.58 | 13.5 | 7.24 | 1461 | 0.1 | 100 |  | 18.2 |  | 685 | 490 | 195 | 21 | 59.9 | 0 | 7.6 | 0.21 | 65 | 3.74 | 0.0593
2005-06-07 | trenutni |  |  | 14.5 | 7 |  | 0.1 | 50 |  | 11.5 |  | 660 | 450 | 210 | 126 | 91.2 | 0.17 | 6.11 | 0.13 | 68.4 | 2.6 | 0.0793
2005-07-26 | 24-urni povprečni |  |  | 16.4 | 8.07 | 3720 | 0.4 | 203 |  | 32 |  | 1455 | 935 | 520 | 225 | 347 | 0.29 | 7 | 0.28 | 202 | 2.6 | 0.0687
2005-08-11 | trenutni |  |  | 16.3 | 7.19 | 4710 | 0 | 191 |  | 34.3 |  | 1750 | 1065 | 685 | 140 | 380 | 0.23 | 3.6 | 0.37 | 211 | 5.12 | 0.0679
2005-09-16 | 24-urni povprečni |  |  | 15.9 | 7.22 | 6330 | 0.1 | 256 |  | 35.4 |  | 2185 | 1330 | 855 | 66 | 594 | 0 | 2.83 | 0.39 | 296 | 5.46 | 0.0444
2005-10-12 | 24-urni povprečni | 193 |  | 15.4 | 7.74 | 4610 | 0.1 | 228 |  | 21.7 |  | 1625 | 1120 | 505 | 145 | 307 | 0.37 | 5.22 | 0.42 | 199 | 4.448 | 0.0714
2005-11-08 | 24-urni povprečni | 352 | 15 | 15.1 | 7.81 | 4630 | 1.4 | 218 |  | 41.8 |  | 1215 | 715 | 500 | 123 | 416 | 0.03 | 4.7 | 0.21 | 210 | 2.227 | 0.0592
2005-12-07 | 24-urni povprečni | 154 |  | 10 | 7.78 | 2350 | 0.5 | 229 |  | 42.4 |  | 690 | 540 | 150 | 30 | 234 | 1.24 | 8.1 | 0.43 | 56.6 | 4.527 | 0.0889
2006-01-09 | 24-urni povprečni | 154 |  | 9.1 | 7.75 | 3540 | 4 | 177 |  | 22.7 |  | 1340 | 925 | 415 | 90 | 311 | 0.48 | 9.2 | 0.19 | 125 | 3.99 | 0.0533
2006-02-01 | 24-urni povprečni | 290 |  | 11.9 | 7.34 | 3340 | 0.1 | 131 |  | 80.3 |  | 1295 | 805 | 490 | 92 | 282 | 0.37 | 8.1 | 0.2 | 153 | 3.99 | 0.0649
Note on A22: 24 URNI VZORCI

## grafi2005
2005
|  | KPK | BPK5 | Amonijev dušik
| JAN | 66 | 13.6 | 16.2
| FEB | 72 | 28.4 | 64.1
| MAR | 32 | 5.2 | 30.9
| APR | 76 | 14.6 | 54.9
| MAJ | 100 | 18.2 | 59.9
| JUN | 50 | 11.5 | 91.2
| JUL | 203 | 32 | 347
| AVG | 191 | 34.3 | 380
| SEP | 256 | 35.4 | 594
| OKT | 228 | 21.7 | 307
| NOV | 218 | 41.8 | 416
| DEC | 229 | 42.4 | 234
MV
|  | Temperatura | pH | Elektroprevodnost | Usedljive 2h | KPK | KPK topni | BPK5 | BPK topni | Sušina | Žarina | Žarilna izguba | Neraztopljene snovi | Amonijev dušik | Nitratni dušik | Razt. kisik | Celotni fosfor | Klorid | Železo | Aluminij | mgN/l
|  | ° C |  | mS/cm | ml/l | mgO2/l | mgO2/l | mgO2/l | mgO2/l | mg/l | mg/l | mg/l | mg/l | mgN/l | mgN/l | mgO2/l | mgP/l | mgCl/l | mgFe/l | mgAl/l
| JAN | 6.3 | 7.45 | 1258 | 0 | 66 |  | 13.6 |  | 560 | 375 | 185 | 55 | 16.2 | 0.32 | 8.3 | 0.08 | 55 | 3.179 | 0.0661 | 200
| FEB | 7.4 | 7.37 | 1583 | 0 | 72 |  | 28.4 |  | 705 | 465 | 240 | 62 | 64.1 | 0 | 8.5 | 0.06 | 66.1 | 3.16 | 0.0604 | 200
| MAR | 6.8 | 7.42 | 993 | 0 | 32 | 20 | 5.2 |  | 505 | 285 | 220 | 48 | 30.9 | 0.07 | 6.8 | 0.1 | 51.7 | 1.93 | 0.065 | 200
| APR | 9.7 | 7.4 | 1245 | 0 | 76 |  | 14.6 |  | 605 | 325 | 280 | 39 | 54.9 | 0.25 | 9.4 | 0.08 | 53.6 | 2.91 | 0.0754 | 200
| MAJ | 13.5 | 7.24 | 1461 | 0.1 | 100 |  | 18.2 |  | 685 | 490 | 195 | 21 | 59.9 | 0 | 7.6 | 0.21 | 65 | 3.74 | 0.0593 | 200
| JUN | 14.5 | 7 |  | 0.1 | 50 |  | 11.5 |  | 660 | 450 | 210 | 126 | 91.2 | 0.17 | 6.11 | 0.13 | 68.4 | 2.6 | 0.0793 | 200
| JUL | 16.4 | 8.07 | 3720 | 0.4 | 203 |  | 32 |  | 1455 | 935 | 520 | 225 | 347 | 0.29 | 7 | 0.28 | 202 | 2.6 | 0.0687 | 200
| AVG | 16.3 | 7.19 | 4710 | 0 | 191 |  | 34.3 |  | 1750 | 1065 | 685 | 140 | 380 | 0.23 | 3.6 | 0.37 | 211 | 5.12 | 0.0679 | 200
| SEP | 15.9 | 7.22 | 6330 | 0.1 | 256 |  | 35.4 |  | 2185 | 1330 | 855 | 66 | 594 | 0 | 2.83 | 0.39 | 296 | 5.46 | 0.0444 | 200
| OKT | 15.4 | 7.74 | 4610 | 0.1 | 228 |  | 21.7 |  | 1625 | 1120 | 505 | 145 | 307 | 0.37 | 5.22 | 0.42 | 199 | 4.448 | 0.0714 | 200
| NOV | 15.1 | 7.81 | 4630 | 1.4 | 218 |  | 41.8 |  | 1215 | 715 | 500 | 123 | 416 | 0.03 | 4.7 | 0.21 | 210 | 2.227 | 0.0592 | 200
| DEC | 10 | 7.78 | 2350 | 0.5 | 229 |  | 42.4 |  | 690 | 540 | 150 | 30 | 234 | 1.24 | 8.1 | 0.43 | 56.6 | 4.527 | 0.0889 | 200

## povprecjapo letih
[22 empty] | Temperatura | pH | Elektroprevodnost | Usedljive 2h | KPK | BPK5 | Sušina | Žarina | Žarilna izguba | Neraztopljene snovi | Amonijev dušik | Nitratni dušik | Razt. kisik | Celotni fosfor | Klorid | Železo | Aluminij
| ODVZEMNO MESTO: JAŠEK 1 IZTOK1 | [18 empty] | Skupno povprečje: |  | ° C |  | mS/cm | ml/l | mgO2/l | mgO2/l | mg/l | mg/l | mg/l | mg/l | mgN/l | mgN/l | mgO2/l | mgP/l | mgCl/l | mgFe/l | mgAl/l
| MDV | 40 | 6,5 - 9,5 | [7 empty] | (a) | 200 | [8 empty] | 2001 | 10.973 | 7.6809 | 2408.5714 | #DIV/0! | 406.5442 | 65.8333 | 1119.6825 | 706.1905 | 388.9365 | 23.3654 | #DIV/0! | #DIV/0! | 6.6758 | #DIV/0! | #DIV/0! | #DIV/0! | #DIV/0!
| POVP. | 11.4821 | 7.4443 | 4153.2143 | 1.3423 | 260.9095 | 49.5821 | 1595.4348 | 1070.4348 | 525 | 83 | 224.825 | 16.8867 | 4.8764 | 0.232 |  | 173.13 | 4.1292 | 0.06773 |  | 2002 | 11.8417 | 7.3079 | 2369.0278 | #DIV/0! | 109.5417 | 52.1528 | 989.1667 | 634.0972 | 353.125 | 49.5278 | 22.725 | #DIV/0! | 6.2426 | #DIV/0! | #DIV/0! | #DIV/0! | #DIV/0!
| POVP.2001 | 13.2333 | 7.7233 | 5123.3333 |  | 605.2111 | 68.3333 | 1943.3333 | 1290 | 653.3333 | 28.8333 |  |  | 4.7633 | [6 empty] | 2003 | 9.325 | 7.5753 | 2469.1667 | 2.9595 | 151.8889 | 46.9611 | 1244.0278 | 843.0556 | 400.9722 | 163.8056 | 92.9743 | 16.8669 | 7.0792 | 0.17667 | 123.5238 | 3.1756 | 0.071667
| POVP.2002 | 12.125 | 7.3738 | 3963.75 |  | 166.9 | 50.375 | 1275 | 841.875 | 433.125 | 34.25 |  |  | 4.8963 | [6 empty] | 2004 | 8.2983 | 7.2693 | 2150.75 | 3.9362 | 97.9583 | 31.4042 | 984.7222 | 663.0556 | 321.6667 | 168.575 | 114.41 | 4.6544 | 6.0999 | 0.14225 | 91.7708 | 2.8959 | 0.071554
| POVP.2003 | 8.85 | 7.5633 | 3963.3333 | 2.54 | 224.3333 | 58.3333 | 1803.3333 | 1221.6667 | 581.6667 | 183.3333 | 153.725 | 37.6375 | 6.55 | 0.095 |  | 167.5 | 2.583 | 0.07
| POVP.2004 | 11.5 | 7.2162 | 3757.5 | 0.59375 | 124.125 | 28.1625 | 1338.3333 | 938.3333 | 400 | 97.125 | 260.375 | 6.5113 | 3.6862 | 0.26625 | 188 | 174.5375 | 4.5157 | 0.067162
| ANALIZA | Temperatura | pH | Elektroprevodnost | Usedljive 2h | KPK | BPK5 | Sušina | Žarina | Žarilna izguba | Neraztopljene snovi | Amonijev dušik | Nitratni dušik | Razt. kisik | Celotni fosfor | TOC | Klorid | Železo | Aluminij |  | skupno povprečje 2004 | 10.2867 | 7.3717 | 2570.375 | 2.0806 | 120.6875 | 28.1646 | 1019.0278 | 668.8194 | 350.2083 | 129.2875 | 165.3383 | 2.451 | 6.3066 | 0.18613 | 109.8187 | 3.1938 | 0.06936
| ENOTE | ° C |  | mS/cm | ml/l | mgO2/l | mgO2/l | mg/l | mg/l | mg/l | mg/l | mgN/l | mgN/l | mgO2/l | mgP/l | mgC/L | mgCl/l | mgFe/l | mgAl/l
| ODVZEMNO MESTO: JAŠEK 1 IZTOK2 | [19 empty] | POVP.VSE | 12.5 | 7.4895 | 2604.2632 | 0.3425 | 135.1 | 26.13 | 1002.3529 | 640.2941 | 362.0588 | 74.1 | 181.295 | 0.26 | 6.893 | 0.198 | 114.96 | 3.5647 | 0.071021
| MDV | 40 | 6,5 - 9,5 | [7 empty] | (a) | 200 | [8 empty] | POVP.2004 | 13.6167 | 7.5017 | 1618.5 | 0.0083333 | 112.1667 | 20.0833 | 588.3333 | 353.3333 | 235 | 36.6667 | 72.95 | 0.23 | 7.0667 | 0.135 | 81.1333 | 3.5688 | 0.08504
| POVP. | 10.9389 | 7.4719 | 1687.7778 | 0.225 | 209.2278 | 40.7222 | 883.9706 | 556.4706 | 327.5 | 51.2222 | 74.89 | 3.4485 | 7.8836 | 0.22875 |  | 118.9 | 3.2404 | 0.073571 |  | POVP.2005 | 12.275 | 7.4742 | 2990 | 0.225 | 143.4167 | 24.925 | 1053.3333 | 674.5833 | 378.75 | 90 | 216.2667 | 0.2475 | 6.5133 | 0.23 | 127.8667 | 3.4918 | 0.067167
| POVP.2001 | 9.7857 | 7.6343 | 1065.7143 |  | 567.3714 | 80 | 710.7143 | 408.5714 | 302.1429 | 23.1429 |  |  | 8.3057 | [6 empty] | POVP.2006 | 10.5 | 7.545 | 3440 | 2.05 | 154 | 51.5 | 1317.5 | 865 | 452.5 | 91 | 296.5 | 0.425 | 8.65 | 0.195 | 139 | 3.99 | 0.0591
| POVP.2002 | 11.9833 | 7.3558 | 1764.1667 |  | 116.6333 | 34.1667 | 834.1667 | 504.5833 | 329.5833 | 39.0833 | 24.75 |  | 8.3958 | [7 empty] | Temperatura | pH | Elektroprevodnost | Usedljive 2h | KPK | BPK5 | Sušina | Žarina | Žarilna izguba | Neraztopljene snovi | Amonijev dušik | Nitratni dušik | Razt. kisik | Celotni fosfor | Klorid | Železo | Aluminij
| POVP.2003 | 11.6583 | 7.6008 | 2097.5 | 0.26364 | 153.8333 | 34.75 | 1066.25 | 709.1667 | 357.0833 | 83.75 | 96.073 | 4.99 | 7.6325 | 0.38 | 134.25 | 153.9714 | 4.6987 | 0.075 |  |  | ° C |  | mS/cm | ml/l | mgO2/l | mgO2/l | mg/l | mg/l | mg/l | mg/l | mgN/l | mgN/l | mgO2/l | mgP/l | mgCl/l | mgFe/l | mgAl/l
| POVP.2004 | 8.32 | 7.214 | 1392 | 0.14 | 63 | 15.8 | 758.3333 | 498.3333 | 260 | 41.6 | 52.58 | 0.982 | 6.666 | 0.138 | 141 | 69.8 | 2.3654 | 0.073
| ANALIZA | Temperatura | pH | Elektroprevodnost | Usedljive 2h | KPK | BPK5 | Sušina | Žarina | Žarilna izguba | Neraztopljene snovi | Amonijev dušik | Nitratni dušik | Razt. kisik | Celotni fosfor | TOC | Klorid | Železo | Aluminij
| ENOTE | ° C |  | mS/cm | ml/l | mgO2/l | mgO2/l | mg/l | mg/l | mg/l | mg/l | mgN/l | mgN/l | mgO2/l | mgP/l | mgC/L | mgCl/l | mgFe/l | mgAl/l
| MDV | 40 | 6,5 - 9,5 | [7 empty] | (a) | 200
| POVP. | 9.2621 | 7.4124 | 1291.7586 | 7.6444 | 61.7034 | 58.25 | 815 | 530 | 266.037 | 134.0938 | 28.7636 | 6.865 | 6.5276 | 0.028571 |  | 36.9714 | 1.7323 | 0.073
| POVP2001 | 9.9 | 7.685 | 1036.6667 |  | 47.05 | 49.1667 | 705 | 420 | 211.3333 | 18.12 |  |  | 6.9583
| POVP2002 | 11.4167 | 7.1942 | 1379.1667 |  | 45.0917 | 71.9167 | 858.3333 | 555.8333 | 296.6667 | 75.25 | 20.7 |  | 5.4358
| POVP2003 | 7.4667 | 7.5617 | 1346.6667 | 6.075 | 77.5 | 47.8 | 862.5 | 598.3333 | 264.1667 | 224.3333 | 29.125 | 7.9733 | 7.055 | 0.055 | 178 | 49.1 | 2.245 | 0.07
| POVP2004 | 5.075 | 7.3775 | 1302.75 | 11.075 | 106.75 | 50.25 | 857.5 | 552.5 | 305 | 367 | 30.275 | 6.47 | 7.9475 | 0.0225 | 151 | 30.975 | 1.8065 | 0.0745
| ANALIZA | Temperatura | pH | Elektroprevodnost | Usedljive 2h | KPK | BPK5 | Sušina | Žarina | Žarilna izguba | Neraztopljene snovi | Amonijev dušik | Nitratni dušik | Razt. kisik | Celotni fosfor | TOC | Klorid | Železo | Aluminij
| ENOTE | ° C |  | mS/cm | ml/l | mgO2/l | mgO2/l | mg/l | mg/l | mg/l | mg/l | mgN/l | mgN/l | mgO2/l | mgP/l | mgC/L | mgCl/l | mgFe/l | mgAl/l
|  | Temperatura | pH | Elektroprevodnost | Usedljive 2h | KPK | BPK5 | Sušina | Žarina | Žarilna izguba | Neraztopljene snovi | Amonijev dušik | Nitratni dušik | Razt. kisik | Celotni fosfor | Klorid | Železo | Aluminij
|  | ° C |  | mS/cm | ml/l | mgO2/l | mgO2/l | mg/l | mg/l | mg/l | mg/l | mgN/l | mgN/l | mgO2/l | mgP/l | mgCl/l | mgFe/l | mgAl/l
2001 | 2001 | 10.973 | 7.6809 | 2408.5714 | #DIV/0! | 406.5442 | 65.8333 | 1119.6825 | 706.1905 | 388.9365 | 23.3654 | #DIV/0! | #DIV/0! | 6.6758 | #DIV/0! | #DIV/0! | #DIV/0! | #DIV/0!
2002 | 2002 | 11.8417 | 7.3079 | 2369.0278 | #DIV/0! | 109.5417 | 52.1528 | 989.1667 | 634.0972 | 353.125 | 49.5278 | 22.725 | #DIV/0! | 6.2426 | #DIV/0! | #DIV/0! | #DIV/0! | #DIV/0!
2003 | 2003 | 9.325 | 7.5753 | 2469.1667 | 2.9595 | 151.8889 | 46.9611 | 1244.0278 | 843.0556 | 400.9722 | 163.8056 | 92.9743 | 16.8669 | 7.0792 | 0.17667 | 123.5238 | 3.1756 | 0.071667
sk. povp. 2004 | 2004 | 10.2867 | 7.3717 | 2570.375 | 2.0806 | 120.6875 | 28.1646 | 1019.0278 | 668.8194 | 350.2083 | 129.2875 | 165.3383 | 2.451 | 6.3066 | 0.18613 | 109.8187 | 3.1938 | 0.06936
POVP.2005 | 2005 | 12.275 | 7.4742 | 2990 | 0.225 | 143.4167 | 24.925 | 1053.3333 | 674.5833 | 378.75 | 90 | 216.2667 | 0.2475 | 6.5133 | 0.23 | 127.8667 | 3.4918 | 0.067167
POVP.2006 | 2006 | 10.5 | 7.545 | 3440 | 2.05 | 154 | 51.5 | 1317.5 | 865 | 452.5 | 91 | 296.5 | 0.425 | 8.65 | 0.195 | 139 | 3.99 | 0.0591

## onesnaznjeNP
padavine 2005 | Mesečne padavine (mm) | Celotna količina (m3) | Količina infiltracije (m3) | Amonijev dušik | Nitratni dušik | Količina onesnaženosti
| (mm) | m3 | m3/mesec | mgN/l | mgN/l | kg/mesec
januar | 7 | 592.809 | 474.2472 | 16.2 | 0.32 | 7.8346
februar | 49 | 4149.663 | 3319.7304 | 64.1 | 0 | 212.7947
marec | 43 | 3641.541 | 2913.2328 | 30.9 | 0.07 | 90.2228
april | 104 | 8807.448 | 7045.9584 | 54.9 | 0.25 | 388.5846
maj | 110 | 9315.57 | 7452.456 | 59.9 | 0 | 446.4021
junij | 61 | 5165.907 | 4132.7256 | 91.2 | 0.17 | 377.6071
julij | 235 | 19901.445 | 15921.156 | 347 | 0.29 | 5529.2583
avgust | 232 | 19647.384 | 15717.9072 | 380 | 0.23 | 5976.4199
september | 144 | 12194.928 | 9755.9424 | 594 | 0 | 5795.0298
oktober | 79 | 6690.273 | 5352.2184 | 307 | 0.37 | 1645.1114
november | 128 | 10839.936 | 8671.9488 | 416 | 0.03 | 3607.7909
december | 88 | 7452.456 | 5961.9648 | 234 | 1.24 | 1402.4926
skupaj | 1280 | 108399.36 | 86719.488 |  |  | 25479.5487
[5 empty] | Celotni fosfor | Količina onesnaženosti | Klorid | Količina onesnaženosti | Železo | Količina onesnaženosti | Aluminij | Količina onesnaženosti
kvadratura odlagališča |  |  |  |  | mgP/l | kg/mesec | mgCl/l | kg/mesec | mgFe/l | kg/mesec | mgAl/l | kg/mesec
84687 |  |  |  |  | 0.08 | 0.03794 | 55 | 26.0836 | 3.179 | 1.5076 | 0.0661 | 0.00051786
[5 empty] | 0.06 | 0.19918 | 66.1 | 219.4342 | 3.16 | 10.4903 | 0.0604 | 0.012853
[5 empty] | 0.1 | 0.29132 | 51.7 | 150.6141 | 1.93 | 5.6225 | 0.065 | 0.0058645
[5 empty] | 0.08 | 0.56368 | 53.6 | 377.6634 | 2.91 | 20.5037 | 0.0754 | 0.029299
[5 empty] | 0.21 | 1.565 | 65 | 484.4096 | 3.74 | 27.8722 | 0.0593 | 0.026472
[5 empty] | 0.13 | 0.53725 | 68.4 | 282.6784 | 2.6 | 10.7451 | 0.0793 | 0.029944
[5 empty] | 0.28 | 4.4579 | 202 | 3216.0735 | 2.6 | 41.395 | 0.0687 | 0.37986
[5 empty] | 0.37 | 5.8156 | 211 | 3316.4784 | 5.12 | 80.4757 | 0.0679 | 0.4058
[5 empty] | 0.39 | 3.8048 | 296 | 2887.759 | 5.46 | 53.2674 | 0.0444 | 0.2573
[5 empty] | 0.42 | 2.2479 | 199 | 1065.0915 | 4.448 | 23.8067 | 0.0714 | 0.11746
[5 empty] | 0.21 | 1.8211 | 210 | 1821.1092 | 2.227 | 19.3124 | 0.0592 | 0.21358
[5 empty] | 0.43 | 2.5636 | 56.6 | 337.4472 | 4.527 | 26.9898 | 0.0889 | 0.12468
[5 empty] | skupaj | 23.9054 |  | 14184.8422 |  | 321.9886 |  | 1.6036
| KPK | BPK5 | Sušina | Žarina | Žarilna izguba | Neraztopljene snovi | Razt. kisik
| mgO2/l | mgO2/l | mg/l | mg/l | mg/l | mg/l | mgO2/l
| 66 | 13.6 | 560 | 375 | 185 | 55 | 8.3
| 72 | 28.4 | 705 | 465 | 240 | 62 | 8.5
| 32 | 5.2 | 505 | 285 | 220 | 48 | 6.8
| 76 | 14.6 | 605 | 325 | 280 | 39 | 9.4
| 100 | 18.2 | 685 | 490 | 195 | 21 | 7.6
| 50 | 11.5 | 660 | 450 | 210 | 126 | 6.11
| 203 | 32 | 1455 | 935 | 520 | 225 | 7
| 191 | 34.3 | 1750 | 1065 | 685 | 140 | 3.6
| 256 | 35.4 | 2185 | 1330 | 855 | 66 | 2.83
| 228 | 21.7 | 1625 | 1120 | 505 | 145 | 5.22
| 218 | 41.8 | 1215 | 715 | 500 | 123 | 4.7
| 229 | 42.4 | 690 | 540 | 150 | 30 | 8.1